## 20220426_163854_164055-complete
Mando inyector (bancada 1) | Parametri: | Posición de la mariposa absoluta | Prog comb bas | Recorrido con testigo avería encendido | Regulación del avance | Revoluciones del motor | Sensor 1 posición mariposa | Sensor de temperatura aire aspirado | Sensor de temperatura del motor | Sensor flujo de aire | Sensor flujo masa de aire bancada 1 | Sensor temperatura EGR | Sonda lambda 1 bancada 1 | Sonda lambda 2 bancada 1 | Tensión de la batería | Valor carga calculado | Válvula de aire auxiliar | Válvula de control de recirculación gases de escape | Válvula desahogo del depósito | Velocidad del vehículo
ms | Unità di misura: | % | ms | km | ° | rpm | V | °C | °C | g/s | V | V | V | V | V | % |  | % | % | km/h
2.64 | n°: 0001 | 27 | 2.7 | 0 | 9 | 700 | 0.42 | 41 | 93 | 2.61 | 1.42 | 1.80 | 0.21 | 0.76 | 14.2 | 27 | 24 | 1 | 0 | 0
2.64 | n°: 0002 | 27 | 2.7 | 0 | 9 | 700 | 0.42 | 41 | 93 | 2.61 | 1.42 | 1.80 | 0.21 | 0.76 | 14.2 | 27 | 24 | 1 | 0 | 0
2.64 | n°: 0003 | 27 | 2.7 | 0 | 9 | 700 | 0.42 | 41 | 93 | 2.61 | 1.42 | 1.80 | 0.68 | 0.76 | 14.2 | 27 | 24 | 1 | 0 | 0
2.63 | n°: 0004 | 28 | 2.7 | 0 | 9 | 700 | 0.42 | 41 | 93 | 2.61 | 1.42 | 1.80 | 0.68 | 0.76 | 14.2 | 28 | 24 | 1 | 0 | 0
2.63 | n°: 0005 | 28 | 2.7 | 0 | 9 | 700 | 0.42 | 41 | 93 | 2.60 | 1.42 | 1.80 | 0.68 | 0.76 | 14.2 | 28 | 24 | 1 | 0 | 0
2.63 | n°: 0006 | 28 | 2.7 | 0 | 9 | 688 | 0.42 | 41 | 93 | 2.60 | 1.37 | 1.80 | 0.09 | 0.76 | 14.2 | 28 | 24 | 1 | 0 | 0
2.63 | n°: 0007 | 28 | 2.7 | 0 | 9 | 688 | 0.42 | 41 | 93 | 2.60 | 1.37 | 1.80 | 0.09 | 0.76 | 14.2 | 28 | 24 | 1 | 0 | 0
2.63 | n°: 0008 | 28 | 2.7 | 0 | 9 | 688 | 0.42 | 41 | 93 | 2.56 | 1.37 | 1.80 | 0.09 | 0.76 | 14.2 | 28 | 24 | 1 | 0 | 0
2.63 | n°: 0009 | 28 | 2.7 | 0 | 9 | 688 | 0.42 | 41 | 93 | 2.56 | 1.35 | 1.80 | 0.09 | 0.76 | 14.2 | 28 | 24 | 1 | 0 | 0
2.63 | n°: 0010 | 28 | 2.7 | 0 | 9 | 688 | 0.42 | 41 | 93 | 2.56 | 1.35 | 1.80 | 0.09 | 0.75 | 14.2 | 28 | 24 | 1 | 0 | 0
2.66 | n°: 0011 | 28 | 2.7 | 0 | 9 | 688 | 0.42 | 41 | 93 | 2.56 | 1.35 | 1.80 | 0.09 | 0.75 | 14.2 | 28 | 24 | 1 | 0 | 0
2.66 | n°: 0012 | 28 | 2.7 | 0 | 9 | 688 | 0.42 | 41 | 93 | 2.53 | 1.35 | 1.80 | 0.09 | 0.75 | 14.2 | 28 | 24 | 1 | 0 | 0
2.66 | n°: 0013 | 28 | 2.7 | 0 | 9 | 688 | 0.42 | 41 | 93 | 2.53 | 1.35 | 1.80 | 0.09 | 0.74 | 14.2 | 28 | 24 | 1 | 0 | 0
2.67 | n°: 0014 | 28 | 2.7 | 0 | 8 | 688 | 0.42 | 41 | 93 | 2.53 | 1.35 | 1.80 | 0.09 | 0.74 | 14.2 | 28 | 24 | 1 | 0 | 0
2.67 | n°: 0015 | 28 | 2.7 | 0 | 8 | 688 | 0.42 | 41 | 93 | 2.53 | 1.35 | 1.80 | 0.09 | 0.74 | 14.2 | 28 | 24 | 1 | 0 | 0
2.67 | n°: 0016 | 28 | 2.7 | 0 | 8 | 700 | 0.42 | 41 | 93 | 2.53 | 1.37 | 1.80 | 0.14 | 0.74 | 14.2 | 28 | 24 | 1 | 0 | 0
2.67 | n°: 0017 | 28 | 2.7 | 0 | 8 | 700 | 0.42 | 41 | 93 | 2.53 | 1.37 | 1.80 | 0.14 | 0.73 | 14.2 | 28 | 24 | 1 | 0 | 0
2.61 | n°: 0018 | 28 | 2.7 | 0 | 9 | 700 | 0.42 | 41 | 93 | 2.53 | 1.37 | 1.80 | 0.14 | 0.73 | 14.2 | 28 | 24 | 1 | 0 | 0
2.61 | n°: 0019 | 28 | 2.7 | 0 | 9 | 688 | 0.42 | 41 | 93 | 2.53 | 1.33 | 1.80 | 0.14 | 0.73 | 14.2 | 28 | 24 | 1 | 0 | 0
2.61 | n°: 0020 | 28 | 2.7 | 0 | 9 | 688 | 0.42 | 41 | 93 | 2.53 | 1.33 | 1.80 | 0.70 | 0.74 | 14.2 | 28 | 24 | 1 | 0 | 0
2.65 | n°: 0021 | 28 | 2.7 | 0 | 10 | 688 | 0.42 | 41 | 93 | 2.53 | 1.33 | 1.80 | 0.70 | 0.74 | 14.2 | 28 | 24 | 1 | 0 | 0
2.65 | n°: 0022 | 28 | 2.7 | 0 | 10 | 675 | 0.42 | 41 | 93 | 2.62 | 1.33 | 1.80 | 0.70 | 0.74 | 14.2 | 28 | 24 | 1 | 0 | 0
2.65 | n°: 0023 | 28 | 2.7 | 0 | 10 | 675 | 0.42 | 41 | 93 | 2.62 | 1.41 | 1.80 | 0.09 | 0.74 | 14.2 | 28 | 24 | 1 | 0 | 0
2.65 | n°: 0024 | 28 | 2.7 | 0 | 9 | 675 | 0.42 | 41 | 93 | 2.62 | 1.41 | 1.80 | 0.09 | 0.74 | 14.2 | 28 | 24 | 1 | 0 | 0
2.65 | n°: 0025 | 28 | 2.7 | 0 | 9 | 675 | 0.42 | 41 | 93 | 2.50 | 1.41 | 1.80 | 0.09 | 0.74 | 14.2 | 28 | 24 | 1 | 0 | 0
2.65 | n°: 0026 | 28 | 2.7 | 0 | 9 | 688 | 0.42 | 41 | 93 | 2.50 | 1.31 | 1.80 | 0.09 | 0.74 | 14.2 | 28 | 24 | 1 | 0 | 0
2.65 | n°: 0027 | 28 | 2.7 | 0 | 9 | 688 | 0.42 | 41 | 93 | 2.50 | 1.31 | 1.80 | 0.08 | 0.70 | 14.2 | 28 | 24 | 1 | 0 | 0
2.65 | n°: 0028 | 28 | 2.7 | 0 | 8 | 688 | 0.42 | 41 | 93 | 2.52 | 1.31 | 1.80 | 0.08 | 0.70 | 14.2 | 28 | 24 | 1 | 0 | 0
2.65 | n°: 0029 | 28 | 2.7 | 0 | 8 | 688 | 0.42 | 41 | 93 | 2.52 | 1.33 | 1.80 | 0.08 | 0.70 | 14.2 | 28 | 24 | 1 | 0 | 0
2.65 | n°: 0030 | 28 | 2.7 | 0 | 8 | 688 | 0.42 | 41 | 93 | 2.52 | 1.33 | 1.80 | 0.09 | 0.65 | 14.2 | 28 | 24 | 1 | 0 | 0
2.68 | n°: 0031 | 28 | 2.7 | 0 | 9 | 688 | 0.42 | 41 | 93 | 2.52 | 1.33 | 1.80 | 0.09 | 0.65 | 14.2 | 28 | 24 | 1 | 0 | 0
2.68 | n°: 0032 | 28 | 2.7 | 0 | 9 | 688 | 0.42 | 41 | 93 | 2.50 | 1.33 | 1.80 | 0.09 | 0.65 | 14.2 | 28 | 24 | 1 | 0 | 0
2.68 | n°: 0033 | 28 | 2.7 | 0 | 9 | 688 | 0.42 | 41 | 93 | 2.50 | 1.31 | 1.80 | 0.16 | 0.59 | 14.2 | 28 | 24 | 1 | 0 | 0
2.67 | n°: 0034 | 28 | 2.7 | 0 | 9 | 688 | 0.42 | 41 | 93 | 2.50 | 1.31 | 1.80 | 0.16 | 0.59 | 14.2 | 28 | 24 | 1 | 0 | 0
2.67 | n°: 0035 | 27 | 2.7 | 0 | 9 | 688 | 0.42 | 41 | 93 | 2.55 | 1.31 | 1.80 | 0.16 | 0.59 | 14.2 | 27 | 24 | 1 | 0 | 0
2.67 | n°: 0036 | 27 | 2.7 | 0 | 9 | 700 | 0.42 | 41 | 93 | 2.55 | 1.35 | 1.80 | 0.16 | 0.59 | 14.2 | 27 | 24 | 1 | 0 | 0
2.67 | n°: 0037 | 27 | 2.7 | 0 | 9 | 700 | 0.42 | 41 | 93 | 2.55 | 1.35 | 1.80 | 0.61 | 0.62 | 14.2 | 27 | 24 | 1 | 0 | 0
2.60 | n°: 0038 | 27 | 2.7 | 0 | 9 | 700 | 0.42 | 41 | 93 | 2.54 | 1.35 | 1.80 | 0.61 | 0.62 | 14.2 | 27 | 24 | 1 | 0 | 0
2.60 | n°: 0039 | 27 | 2.7 | 0 | 9 | 688 | 0.42 | 41 | 93 | 2.54 | 1.35 | 1.80 | 0.61 | 0.62 | 14.2 | 27 | 24 | 1 | 0 | 0
2.60 | n°: 0040 | 27 | 2.7 | 0 | 9 | 688 | 0.42 | 41 | 93 | 2.54 | 1.42 | 1.80 | 0.11 | 0.66 | 14.2 | 27 | 24 | 1 | 0 | 0
2.67 | n°: 0041 | 28 | 2.7 | 0 | 9 | 688 | 0.42 | 41 | 93 | 2.54 | 1.42 | 1.80 | 0.11 | 0.66 | 14.2 | 28 | 24 | 1 | 0 | 0
2.67 | n°: 0042 | 28 | 2.7 | 0 | 9 | 688 | 0.42 | 41 | 93 | 2.60 | 1.42 | 1.80 | 0.11 | 0.66 | 14.2 | 28 | 24 | 1 | 0 | 0
2.67 | n°: 0043 | 28 | 2.7 | 0 | 9 | 688 | 0.42 | 41 | 93 | 2.60 | 1.42 | 1.80 | 0.09 | 0.62 | 14.2 | 28 | 24 | 1 | 0 | 0
2.67 | n°: 0044 | 28 | 2.7 | 0 | 9 | 688 | 0.42 | 41 | 93 | 2.60 | 1.42 | 1.80 | 0.09 | 0.62 | 14.2 | 28 | 24 | 1 | 0 | 0
2.65 | n°: 0045 | 28 | 2.7 | 0 | 9 | 688 | 0.42 | 41 | 93 | 2.53 | 1.42 | 1.80 | 0.09 | 0.62 | 14.2 | 28 | 24 | 1 | 0 | 0
2.65 | n°: 0046 | 28 | 2.7 | 0 | 9 | 688 | 0.42 | 41 | 93 | 2.53 | 1.34 | 1.80 | 0.09 | 0.62 | 14.2 | 28 | 24 | 1 | 0 | 0
2.65 | n°: 0047 | 28 | 2.7 | 0 | 9 | 688 | 0.42 | 41 | 93 | 2.53 | 1.34 | 1.80 | 0.10 | 0.30 | 14.2 | 28 | 24 | 1 | 0 | 0
2.65 | n°: 0048 | 27 | 2.7 | 0 | 8 | 688 | 0.42 | 41 | 93 | 2.58 | 1.34 | 1.80 | 0.10 | 0.30 | 14.2 | 27 | 24 | 1 | 0 | 0
2.65 | n°: 0049 | 27 | 2.7 | 0 | 8 | 700 | 0.42 | 41 | 93 | 2.58 | 1.34 | 1.80 | 0.10 | 0.30 | 14.2 | 27 | 24 | 1 | 0 | 0
2.65 | n°: 0050 | 27 | 2.7 | 0 | 8 | 700 | 0.42 | 41 | 93 | 2.58 | 1.33 | 1.80 | 0.12 | 0.20 | 14.2 | 27 | 24 | 1 | 0 | 0
2.67 | n°: 0051 | 27 | 2.7 | 0 | 9 | 700 | 0.42 | 41 | 93 | 2.58 | 1.33 | 1.80 | 0.12 | 0.20 | 14.2 | 27 | 24 | 1 | 0 | 0
2.67 | n°: 0052 | 27 | 2.7 | 0 | 9 | 700 | 0.42 | 41 | 93 | 2.55 | 1.33 | 1.80 | 0.12 | 0.20 | 14.2 | 27 | 24 | 1 | 0 | 0
2.67 | n°: 0053 | 27 | 2.7 | 0 | 9 | 700 | 0.42 | 41 | 93 | 2.55 | 1.37 | 1.80 | 0.72 | 0.20 | 14.2 | 27 | 24 | 1 | 0 | 0
2.67 | n°: 0054 | 27 | 2.7 | 0 | 9 | 700 | 0.42 | 41 | 93 | 2.55 | 1.37 | 1.80 | 0.72 | 0.20 | 14.2 | 27 | 24 | 1 | 0 | 0
2.60 | n°: 0055 | 27 | 2.7 | 0 | 10 | 700 | 0.42 | 41 | 93 | 2.50 | 1.37 | 1.80 | 0.72 | 0.20 | 14.2 | 27 | 24 | 1 | 0 | 0
2.60 | n°: 0056 | 27 | 2.7 | 0 | 10 | 675 | 0.42 | 41 | 93 | 2.50 | 1.31 | 1.80 | 0.72 | 0.20 | 14.2 | 27 | 24 | 1 | 0 | 0
2.60 | n°: 0057 | 27 | 2.7 | 0 | 10 | 675 | 0.42 | 41 | 93 | 2.50 | 1.31 | 1.80 | 0.10 | 0.20 | 14.2 | 27 | 24 | 1 | 0 | 0
2.65 | n°: 0058 | 28 | 2.7 | 0 | 9 | 675 | 0.42 | 41 | 93 | 2.50 | 1.31 | 1.80 | 0.10 | 0.20 | 14.2 | 28 | 24 | 1 | 0 | 0
2.65 | n°: 0059 | 28 | 2.7 | 0 | 9 | 675 | 0.42 | 41 | 93 | 2.54 | 1.31 | 1.80 | 0.10 | 0.20 | 14.2 | 28 | 24 | 1 | 0 | 0
2.65 | n°: 0060 | 28 | 2.6 | 0 | 9 | 688 | 0.42 | 41 | 93 | 2.54 | 1.42 | 1.80 | 0.10 | 0.18 | 14.2 | 28 | 24 | 1 | 0 | 0
2.68 | n°: 0061 | 28 | 2.6 | 0 | 10 | 688 | 0.42 | 41 | 93 | 2.54 | 1.42 | 1.80 | 0.10 | 0.18 | 14.2 | 28 | 24 | 1 | 0 | 0
2.68 | n°: 0062 | 27 | 2.6 | 0 | 10 | 688 | 0.42 | 41 | 93 | 2.59 | 1.42 | 1.80 | 0.10 | 0.18 | 14.2 | 27 | 24 | 1 | 0 | 0
2.68 | n°: 0063 | 27 | 2.7 | 0 | 10 | 688 | 0.42 | 41 | 94 | 2.59 | 1.41 | 1.80 | 0.09 | 0.18 | 14.2 | 27 | 24 | 1 | 0 | 0
2.68 | n°: 0064 | 27 | 2.7 | 0 | 10 | 688 | 0.42 | 41 | 94 | 2.59 | 1.41 | 1.80 | 0.09 | 0.13 | 14.2 | 27 | 24 | 1 | 0 | 0
2.65 | n°: 0065 | 27 | 2.7 | 0 | 9 | 688 | 0.42 | 41 | 94 | 2.52 | 1.41 | 1.80 | 0.09 | 0.13 | 14.2 | 27 | 24 | 1 | 0 | 0
2.65 | n°: 0066 | 27 | 2.7 | 0 | 9 | 700 | 0.42 | 41 | 94 | 2.52 | 1.36 | 1.80 | 0.09 | 0.13 | 14.2 | 27 | 24 | 1 | 0 | 0
2.65 | n°: 0067 | 27 | 2.7 | 0 | 9 | 700 | 0.42 | 41 | 94 | 2.52 | 1.36 | 1.80 | 0.12 | 0.11 | 14.2 | 27 | 24 | 1 | 0 | 0
2.68 | n°: 0068 | 27 | 2.7 | 0 | 9 | 700 | 0.42 | 41 | 94 | 2.52 | 1.36 | 1.80 | 0.12 | 0.11 | 14.2 | 27 | 24 | 1 | 0 | 0
2.68 | n°: 0069 | 27 | 2.7 | 0 | 9 | 700 | 0.42 | 41 | 94 | 2.51 | 1.36 | 1.80 | 0.12 | 0.11 | 14.2 | 27 | 24 | 1 | 0 | 0
2.68 | n°: 0070 | 27 | 2.7 | 0 | 9 | 700 | 0.42 | 41 | 94 | 2.51 | 1.32 | 1.80 | 0.77 | 0.12 | 14.2 | 27 | 24 | 1 | 0 | 0
2.60 | n°: 0071 | 27 | 2.7 | 0 | 9 | 700 | 0.42 | 41 | 94 | 2.51 | 1.32 | 1.80 | 0.77 | 0.12 | 14.2 | 27 | 24 | 1 | 0 | 0
2.60 | n°: 0072 | 28 | 2.7 | 0 | 10 | 700 | 0.42 | 41 | 94 | 2.50 | 1.32 | 1.80 | 0.77 | 0.12 | 14.2 | 28 | 24 | 1 | 0 | 0
2.60 | n°: 0073 | 28 | 2.7 | 0 | 10 | 688 | 0.42 | 41 | 94 | 2.50 | 1.33 | 1.80 | 0.77 | 0.12 | 14.2 | 28 | 24 | 1 | 0 | 0
2.60 | n°: 0074 | 28 | 2.7 | 0 | 10 | 688 | 0.42 | 41 | 94 | 2.50 | 1.33 | 1.80 | 0.10 | 0.12 | 14.2 | 28 | 24 | 1 | 0 | 0
2.68 | n°: 0075 | 28 | 2.7 | 0 | 9 | 688 | 0.42 | 41 | 94 | 2.50 | 1.33 | 1.80 | 0.10 | 0.12 | 14.2 | 28 | 24 | 1 | 0 | 0
2.68 | n°: 0076 | 28 | 2.7 | 0 | 9 | 675 | 0.42 | 41 | 94 | 2.59 | 1.41 | 1.80 | 0.10 | 0.12 | 14.2 | 28 | 24 | 1 | 0 | 0
2.68 | n°: 0077 | 28 | 2.7 | 0 | 9 | 675 | 0.42 | 41 | 94 | 2.59 | 1.41 | 1.80 | 0.09 | 0.12 | 14.2 | 28 | 24 | 1 | 0 | 0
2.67 | n°: 0078 | 28 | 2.7 | 0 | 9 | 675 | 0.42 | 41 | 94 | 2.59 | 1.41 | 1.80 | 0.09 | 0.12 | 14.2 | 28 | 24 | 1 | 0 | 0
2.67 | n°: 0079 | 28 | 2.7 | 0 | 9 | 675 | 0.42 | 41 | 94 | 2.49 | 1.41 | 1.80 | 0.09 | 0.12 | 14.2 | 28 | 24 | 1 | 0 | 0
2.67 | n°: 0080 | 28 | 2.7 | 0 | 9 | 688 | 0.42 | 41 | 94 | 2.49 | 1.31 | 1.80 | 0.10 | 0.10 | 14.2 | 28 | 24 | 1 | 0 | 0
2.67 | n°: 0081 | 28 | 2.7 | 0 | 9 | 688 | 0.42 | 41 | 94 | 2.49 | 1.31 | 1.80 | 0.10 | 0.10 | 14.2 | 28 | 24 | 1 | 0 | 0
2.64 | n°: 0082 | 27 | 2.7 | 0 | 9 | 688 | 0.42 | 41 | 94 | 2.49 | 1.31 | 1.80 | 0.10 | 0.10 | 14.2 | 27 | 24 | 1 | 0 | 0
2.64 | n°: 0083 | 27 | 2.7 | 0 | 9 | 688 | 0.42 | 41 | 94 | 2.49 | 1.31 | 1.80 | 0.10 | 0.10 | 14.2 | 27 | 24 | 1 | 0 | 0
2.64 | n°: 0084 | 27 | 2.7 | 0 | 9 | 688 | 0.42 | 41 | 94 | 2.49 | 1.31 | 1.80 | 0.10 | 0.10 | 14.2 | 27 | 24 | 1 | 0 | 0
2.68 | n°: 0085 | 27 | 2.7 | 0 | 9 | 688 | 0.42 | 41 | 94 | 2.49 | 1.31 | 1.80 | 0.10 | 0.10 | 14.2 | 27 | 24 | 1 | 0 | 0
2.68 | n°: 0086 | 27 | 2.7 | 0 | 9 | 700 | 0.42 | 41 | 94 | 2.55 | 1.31 | 1.80 | 0.10 | 0.10 | 14.2 | 27 | 24 | 1 | 0 | 0
2.68 | n°: 0087 | 27 | 2.7 | 0 | 9 | 700 | 0.42 | 41 | 94 | 2.55 | 1.36 | 1.80 | 0.11 | 0.09 | 14.2 | 27 | 24 | 1 | 0 | 0
2.70 | n°: 0088 | 27 | 2.7 | 0 | 9 | 700 | 0.42 | 41 | 94 | 2.55 | 1.36 | 1.80 | 0.11 | 0.09 | 14.2 | 27 | 24 | 1 | 0 | 0
2.70 | n°: 0089 | 27 | 2.7 | 0 | 9 | 700 | 0.42 | 41 | 94 | 2.56 | 1.36 | 1.80 | 0.11 | 0.09 | 14.2 | 27 | 24 | 1 | 0 | 0
2.70 | n°: 0090 | 27 | 2.7 | 0 | 9 | 688 | 0.42 | 41 | 94 | 2.56 | 1.41 | 1.80 | 0.77 | 0.09 | 14.2 | 27 | 24 | 1 | 0 | 0
2.70 | n°: 0091 | 27 | 2.7 | 0 | 9 | 688 | 0.42 | 41 | 94 | 2.56 | 1.41 | 1.80 | 0.77 | 0.10 | 14.2 | 27 | 24 | 1 | 0 | 0
2.63 | n°: 0092 | 27 | 2.7 | 0 | 10 | 688 | 0.42 | 41 | 94 | 2.58 | 1.41 | 1.80 | 0.77 | 0.10 | 14.2 | 27 | 24 | 1 | 0 | 0
2.63 | n°: 0093 | 27 | 2.7 | 0 | 10 | 675 | 0.42 | 41 | 94 | 2.58 | 1.34 | 1.80 | 0.77 | 0.10 | 14.2 | 27 | 24 | 1 | 0 | 0
2.63 | n°: 0094 | 27 | 2.7 | 0 | 10 | 675 | 0.42 | 41 | 94 | 2.58 | 1.34 | 1.80 | 0.10 | 0.11 | 14.2 | 27 | 24 | 1 | 0 | 0
2.55 | n°: 0095 | 27 | 2.7 | 0 | 9 | 675 | 0.42 | 41 | 94 | 2.58 | 1.34 | 1.80 | 0.10 | 0.11 | 14.2 | 27 | 24 | 1 | 0 | 0
2.55 | n°: 0096 | 27 | 2.7 | 0 | 9 | 688 | 0.42 | 41 | 94 | 2.49 | 1.34 | 1.80 | 0.10 | 0.11 | 14.2 | 27 | 24 | 1 | 0 | 0
2.55 | n°: 0097 | 27 | 2.6 | 0 | 9 | 688 | 0.42 | 41 | 94 | 2.49 | 1.31 | 1.80 | 0.09 | 0.11 | 14.2 | 27 | 24 | 1 | 0 | 0
2.65 | n°: 0098 | 27 | 2.6 | 0 | 9 | 688 | 0.42 | 41 | 94 | 2.49 | 1.31 | 1.80 | 0.09 | 0.11 | 14.2 | 27 | 24 | 1 | 0 | 0
2.65 | n°: 0099 | 27 | 2.6 | 0 | 10 | 688 | 0.42 | 41 | 94 | 2.55 | 1.31 | 1.80 | 0.09 | 0.11 | 14.2 | 27 | 24 | 1 | 0 | 0
2.65 | n°: 0100 | 27 | 2.7 | 0 | 10 | 688 | 0.42 | 41 | 94 | 2.55 | 1.39 | 1.80 | 0.09 | 0.11 | 14.2 | 27 | 24 | 1 | 0 | 0
2.65 | n°: 0101 | 27 | 2.7 | 0 | 10 | 688 | 0.42 | 41 | 94 | 2.55 | 1.39 | 1.80 | 0.09 | 0.10 | 14.2 | 27 | 24 | 1 | 0 | 0
2.66 | n°: 0102 | 27 | 2.7 | 0 | 8 | 688 | 0.42 | 41 | 94 | 2.51 | 1.39 | 1.80 | 0.09 | 0.10 | 14.2 | 27 | 24 | 1 | 0 | 0
2.66 | n°: 0103 | 27 | 2.7 | 0 | 8 | 688 | 0.42 | 41 | 94 | 2.51 | 1.42 | 1.80 | 0.09 | 0.10 | 14.2 | 27 | 24 | 1 | 0 | 0
2.66 | n°: 0104 | 27 | 2.7 | 0 | 8 | 688 | 0.42 | 41 | 94 | 2.51 | 1.42 | 1.80 | 0.16 | 0.09 | 14.2 | 27 | 24 | 1 | 0 | 0
2.71 | n°: 0105 | 27 | 2.7 | 0 | 9 | 688 | 0.42 | 41 | 94 | 2.51 | 1.42 | 1.80 | 0.16 | 0.09 | 14.2 | 27 | 24 | 1 | 0 | 0
2.71 | n°: 0106 | 27 | 2.7 | 0 | 9 | 688 | 0.42 | 41 | 94 | 2.58 | 1.42 | 1.80 | 0.16 | 0.09 | 14.2 | 27 | 24 | 1 | 0 | 0
2.71 | n°: 0107 | 27 | 2.7 | 0 | 9 | 688 | 0.42 | 41 | 94 | 2.58 | 1.42 | 1.80 | 0.73 | 0.10 | 14.2 | 27 | 24 | 1 | 0 | 0
2.62 | n°: 0108 | 27 | 2.7 | 0 | 9 | 688 | 0.42 | 41 | 94 | 2.58 | 1.42 | 1.80 | 0.73 | 0.10 | 14.2 | 27 | 24 | 1 | 0 | 0
2.62 | n°: 0109 | 27 | 2.7 | 0 | 10 | 688 | 0.42 | 41 | 94 | 2.54 | 1.42 | 1.80 | 0.73 | 0.10 | 14.2 | 27 | 24 | 1 | 0 | 0
2.62 | n°: 0110 | 27 | 2.7 | 0 | 10 | 675 | 0.42 | 41 | 94 | 2.54 | 1.33 | 1.80 | 0.73 | 0.10 | 14.2 | 27 | 24 | 1 | 0 | 0
2.62 | n°: 0111 | 27 | 2.7 | 0 | 10 | 675 | 0.42 | 41 | 94 | 2.54 | 1.33 | 1.80 | 0.10 | 0.11 | 14.2 | 27 | 24 | 1 | 0 | 0
2.64 | n°: 0112 | 27 | 2.7 | 0 | 9 | 675 | 0.42 | 41 | 94 | 2.50 | 1.33 | 1.80 | 0.10 | 0.11 | 14.2 | 27 | 24 | 1 | 0 | 0
2.64 | n°: 0113 | 27 | 2.7 | 0 | 9 | 688 | 0.42 | 41 | 94 | 2.50 | 1.37 | 1.80 | 0.10 | 0.11 | 14.2 | 27 | 24 | 1 | 0 | 0
2.64 | n°: 0114 | 27 | 2.7 | 0 | 9 | 688 | 0.42 | 41 | 94 | 2.50 | 1.37 | 1.80 | 0.10 | 0.12 | 14.2 | 27 | 24 | 1 | 0 | 0
2.68 | n°: 0115 | 28 | 2.7 | 0 | 9 | 688 | 0.42 | 41 | 94 | 2.50 | 1.37 | 1.80 | 0.10 | 0.12 | 14.2 | 28 | 24 | 1 | 0 | 0
2.68 | n°: 0116 | 28 | 2.7 | 0 | 9 | 688 | 0.42 | 41 | 94 | 2.57 | 1.37 | 1.80 | 0.10 | 0.12 | 14.2 | 28 | 24 | 1 | 0 | 0
2.68 | n°: 0117 | 28 | 2.7 | 0 | 9 | 700 | 0.42 | 41 | 94 | 2.57 | 1.39 | 1.80 | 0.12 | 0.12 | 14.2 | 28 | 24 | 1 | 0 | 0
2.69 | n°: 0118 | 28 | 2.7 | 0 | 9 | 700 | 0.42 | 41 | 94 | 2.57 | 1.39 | 1.80 | 0.12 | 0.10 | 14.2 | 28 | 24 | 1 | 0 | 0
2.69 | n°: 0119 | 27 | 2.7 | 0 | 9 | 700 | 0.42 | 41 | 94 | 2.59 | 1.39 | 1.80 | 0.12 | 0.10 | 14.2 | 27 | 24 | 1 | 0 | 0
2.69 | n°: 0120 | 27 | 2.7 | 0 | 9 | 688 | 0.42 | 41 | 94 | 2.59 | 1.42 | 1.80 | 0.12 | 0.10 | 14.2 | 27 | 24 | 1 | 0 | 0
2.69 | n°: 0121 | 27 | 2.7 | 0 | 9 | 688 | 0.42 | 41 | 94 | 2.59 | 1.42 | 1.80 | 0.16 | 0.10 | 14.2 | 27 | 24 | 1 | 0 | 0
2.71 | n°: 0122 | 27 | 2.7 | 0 | 8 | 688 | 0.42 | 41 | 94 | 2.59 | 1.42 | 1.80 | 0.16 | 0.10 | 14.2 | 27 | 24 | 1 | 0 | 0
2.71 | n°: 0123 | 27 | 2.7 | 0 | 8 | 688 | 0.42 | 41 | 94 | 2.55 | 1.42 | 1.80 | 0.16 | 0.10 | 14.2 | 27 | 24 | 1 | 0 | 0
2.71 | n°: 0124 | 27 | 2.7 | 0 | 8 | 688 | 0.42 | 41 | 94 | 2.55 | 1.38 | 1.80 | 0.74 | 0.11 | 14.2 | 27 | 24 | 1 | 0 | 0
2.62 | n°: 0125 | 27 | 2.7 | 0 | 10 | 688 | 0.42 | 41 | 94 | 2.55 | 1.38 | 1.80 | 0.74 | 0.11 | 14.2 | 27 | 24 | 1 | 0 | 0
2.62 | n°: 0126 | 27 | 2.7 | 0 | 10 | 688 | 0.42 | 41 | 94 | 2.53 | 1.38 | 1.80 | 0.74 | 0.11 | 14.2 | 27 | 24 | 1 | 0 | 0
2.62 | n°: 0127 | 27 | 2.7 | 0 | 10 | 688 | 0.42 | 41 | 94 | 2.53 | 1.34 | 1.80 | 0.10 | 0.11 | 14.2 | 27 | 24 | 1 | 0 | 0
2.62 | n°: 0128 | 27 | 2.7 | 0 | 10 | 688 | 0.42 | 41 | 94 | 2.53 | 1.34 | 1.80 | 0.10 | 0.11 | 14.2 | 27 | 24 | 1 | 0 | 0
2.63 | n°: 0129 | 27 | 2.7 | 0 | 9 | 688 | 0.42 | 41 | 94 | 2.50 | 1.34 | 1.80 | 0.10 | 0.11 | 14.2 | 27 | 24 | 1 | 0 | 0
2.63 | n°: 0130 | 27 | 2.7 | 0 | 9 | 688 | 0.42 | 41 | 94 | 2.50 | 1.33 | 1.80 | 0.10 | 0.11 | 14.2 | 27 | 24 | 1 | 0 | 0
2.63 | n°: 0131 | 27 | 2.7 | 0 | 9 | 688 | 0.42 | 41 | 94 | 2.50 | 1.33 | 1.80 | 0.09 | 0.12 | 14.2 | 27 | 24 | 1 | 0 | 0
2.64 | n°: 0132 | 27 | 2.7 | 0 | 10 | 688 | 0.42 | 41 | 94 | 2.50 | 1.33 | 1.80 | 0.09 | 0.12 | 14.2 | 27 | 24 | 1 | 0 | 0
2.64 | n°: 0133 | 27 | 2.7 | 0 | 10 | 688 | 0.42 | 41 | 94 | 2.59 | 1.33 | 1.80 | 0.09 | 0.12 | 14.2 | 27 | 24 | 1 | 0 | 0
2.64 | n°: 0134 | 27 | 2.7 | 0 | 10 | 688 | 0.42 | 41 | 94 | 2.59 | 1.42 | 1.80 | 0.10 | 0.10 | 14.2 | 27 | 24 | 1 | 0 | 0
2.69 | n°: 0135 | 27 | 2.7 | 0 | 9 | 688 | 0.42 | 41 | 94 | 2.59 | 1.42 | 1.80 | 0.10 | 0.10 | 14.2 | 27 | 24 | 1 | 0 | 0
2.69 | n°: 0136 | 27 | 2.7 | 0 | 9 | 688 | 0.42 | 41 | 94 | 2.57 | 1.42 | 1.80 | 0.10 | 0.10 | 14.2 | 27 | 24 | 1 | 0 | 0
2.69 | n°: 0137 | 27 | 2.6 | 0 | 9 | 700 | 0.42 | 41 | 94 | 2.57 | 1.39 | 1.80 | 0.10 | 0.10 | 14.2 | 27 | 24 | 1 | 0 | 0
2.69 | n°: 0138 | 27 | 2.6 | 0 | 9 | 700 | 0.42 | 41 | 94 | 2.57 | 1.39 | 1.80 | 0.17 | 0.10 | 14.2 | 27 | 24 | 1 | 0 | 0
2.69 | n°: 0139 | 27 | 2.6 | 0 | 9 | 700 | 0.42 | 41 | 94 | 2.58 | 1.39 | 1.80 | 0.17 | 0.10 | 14.2 | 27 | 24 | 1 | 0 | 0
2.69 | n°: 0140 | 27 | 2.6 | 0 | 9 | 688 | 0.42 | 41 | 94 | 2.58 | 1.41 | 1.80 | 0.17 | 0.10 | 14.2 | 27 | 24 | 1 | 0 | 0
2.69 | n°: 0141 | 27 | 2.6 | 0 | 9 | 688 | 0.42 | 41 | 94 | 2.58 | 1.41 | 1.80 | 0.73 | 0.10 | 14.2 | 27 | 24 | 1 | 0 | 0
2.58 | n°: 0142 | 27 | 2.6 | 0 | 10 | 688 | 0.42 | 41 | 94 | 2.58 | 1.41 | 1.80 | 0.73 | 0.10 | 14.2 | 27 | 24 | 1 | 0 | 0
2.58 | n°: 0143 | 27 | 2.6 | 0 | 10 | 688 | 0.42 | 41 | 94 | 2.50 | 1.41 | 1.80 | 0.73 | 0.10 | 14.2 | 27 | 24 | 1 | 0 | 0
2.58 | n°: 0144 | 27 | 2.7 | 0 | 10 | 675 | 0.42 | 41 | 94 | 2.50 | 1.31 | 1.80 | 0.10 | 0.11 | 14.2 | 27 | 24 | 1 | 0 | 0
2.64 | n°: 0145 | 27 | 2.7 | 0 | 10 | 675 | 0.42 | 41 | 94 | 2.50 | 1.31 | 1.80 | 0.10 | 0.11 | 14.2 | 27 | 24 | 1 | 0 | 0
2.64 | n°: 0146 | 27 | 2.7 | 0 | 9 | 675 | 0.42 | 41 | 94 | 2.49 | 1.31 | 1.80 | 0.10 | 0.11 | 14.2 | 27 | 24 | 1 | 0 | 0
2.64 | n°: 0147 | 27 | 2.7 | 0 | 9 | 688 | 0.42 | 41 | 94 | 2.49 | 1.40 | 1.80 | 0.10 | 0.11 | 14.2 | 27 | 24 | 1 | 0 | 0
2.64 | n°: 0148 | 27 | 2.7 | 0 | 9 | 688 | 0.42 | 41 | 94 | 2.49 | 1.40 | 1.80 | 0.10 | 0.11 | 14.2 | 27 | 24 | 1 | 0 | 0
2.68 | n°: 0149 | 27 | 2.7 | 0 | 9 | 688 | 0.42 | 41 | 94 | 2.58 | 1.40 | 1.80 | 0.10 | 0.11 | 14.2 | 27 | 24 | 1 | 0 | 0
2.68 | n°: 0150 | 27 | 2.7 | 0 | 9 | 688 | 0.42 | 41 | 94 | 2.58 | 1.42 | 1.80 | 0.10 | 0.11 | 14.2 | 27 | 24 | 1 | 0 | 0
2.68 | n°: 0151 | 27 | 2.7 | 0 | 9 | 688 | 0.42 | 41 | 95 | 2.58 | 1.42 | 1.80 | 0.10 | 0.10 | 14.2 | 27 | 24 | 1 | 0 | 0
2.67 | n°: 0152 | 27 | 2.7 | 0 | 9 | 688 | 0.42 | 41 | 95 | 2.58 | 1.42 | 1.80 | 0.10 | 0.10 | 14.2 | 27 | 24 | 1 | 0 | 0
2.67 | n°: 0153 | 27 | 2.7 | 0 | 9 | 688 | 0.42 | 41 | 95 | 2.52 | 1.42 | 1.80 | 0.10 | 0.10 | 14.2 | 27 | 24 | 1 | 0 | 0
2.67 | n°: 0154 | 27 | 2.7 | 0 | 9 | 700 | 0.42 | 41 | 95 | 2.52 | 1.36 | 1.80 | 0.14 | 0.10 | 14.2 | 27 | 24 | 1 | 0 | 0
2.68 | n°: 0155 | 27 | 2.7 | 0 | 9 | 700 | 0.42 | 41 | 95 | 2.52 | 1.36 | 1.80 | 0.14 | 0.10 | 14.2 | 27 | 24 | 1 | 0 | 0
2.68 | n°: 0156 | 27 | 2.7 | 0 | 10 | 700 | 0.42 | 41 | 95 | 2.53 | 1.36 | 1.80 | 0.14 | 0.10 | 14.2 | 27 | 24 | 1 | 0 | 0
2.68 | n°: 0157 | 27 | 2.7 | 0 | 10 | 688 | 0.42 | 41 | 95 | 2.53 | 1.31 | 1.80 | 0.14 | 0.10 | 14.2 | 27 | 24 | 1 | 0 | 0
2.68 | n°: 0158 | 27 | 2.7 | 0 | 10 | 688 | 0.42 | 41 | 95 | 2.53 | 1.31 | 1.80 | 0.70 | 0.10 | 14.2 | 27 | 24 | 1 | 0 | 0
2.60 | n°: 0159 | 27 | 2.7 | 0 | 10 | 688 | 0.42 | 41 | 95 | 2.49 | 1.31 | 1.80 | 0.70 | 0.10 | 14.2 | 27 | 24 | 1 | 0 | 0
2.60 | n°: 0160 | 27 | 2.7 | 0 | 10 | 675 | 0.42 | 41 | 95 | 2.49 | 1.36 | 1.80 | 0.70 | 0.10 | 14.2 | 27 | 24 | 1 | 0 | 0
2.60 | n°: 0161 | 27 | 2.7 | 0 | 10 | 675 | 0.42 | 41 | 95 | 2.49 | 1.36 | 1.80 | 0.10 | 0.11 | 14.2 | 27 | 24 | 1 | 0 | 0
2.67 | n°: 0162 | 27 | 2.7 | 0 | 10 | 675 | 0.42 | 41 | 95 | 2.49 | 1.36 | 1.80 | 0.10 | 0.11 | 14.2 | 27 | 24 | 1 | 0 | 0
2.67 | n°: 0163 | 27 | 2.7 | 0 | 10 | 675 | 0.42 | 41 | 95 | 2.56 | 1.36 | 1.80 | 0.10 | 0.11 | 14.2 | 27 | 24 | 1 | 0 | 0
2.67 | n°: 0164 | 27 | 2.7 | 0 | 10 | 700 | 0.42 | 41 | 95 | 2.56 | 1.40 | 1.80 | 0.09 | 0.11 | 14.2 | 27 | 24 | 1 | 0 | 0
2.67 | n°: 0165 | 27 | 2.7 | 0 | 10 | 700 | 0.42 | 41 | 95 | 2.56 | 1.40 | 1.80 | 0.09 | 0.11 | 14.2 | 27 | 24 | 1 | 0 | 0
2.66 | n°: 0166 | 27 | 2.7 | 0 | 9 | 700 | 0.42 | 41 | 95 | 2.50 | 1.40 | 1.80 | 0.09 | 0.11 | 14.2 | 27 | 24 | 1 | 0 | 0
2.66 | n°: 0167 | 27 | 2.7 | 0 | 9 | 688 | 0.42 | 41 | 95 | 2.50 | 1.32 | 1.80 | 0.09 | 0.11 | 14.2 | 27 | 24 | 1 | 0 | 0
2.66 | n°: 0168 | 27 | 2.7 | 0 | 9 | 688 | 0.42 | 41 | 95 | 2.50 | 1.32 | 1.80 | 0.10 | 0.10 | 14.2 | 27 | 24 | 1 | 0 | 0
2.66 | n°: 0169 | 27 | 2.7 | 0 | 10 | 688 | 0.42 | 41 | 95 | 2.50 | 1.32 | 1.80 | 0.10 | 0.10 | 14.2 | 27 | 24 | 1 | 0 | 0
2.66 | n°: 0170 | 27 | 2.7 | 0 | 10 | 688 | 0.42 | 41 | 95 | 2.50 | 1.32 | 1.80 | 0.10 | 0.10 | 14.2 | 27 | 24 | 1 | 0 | 0
2.66 | n°: 0171 | 27 | 2.7 | 0 | 10 | 688 | 0.42 | 41 | 95 | 2.50 | 1.31 | 1.80 | 0.18 | 0.10 | 14.2 | 27 | 24 | 1 | 0 | 0
2.68 | n°: 0172 | 27 | 2.7 | 0 | 10 | 688 | 0.42 | 41 | 95 | 2.50 | 1.31 | 1.80 | 0.18 | 0.10 | 14.2 | 27 | 24 | 1 | 0 | 0
2.68 | n°: 0173 | 27 | 2.7 | 0 | 9 | 688 | 0.42 | 41 | 95 | 2.50 | 1.31 | 1.80 | 0.18 | 0.10 | 14.2 | 27 | 24 | 1 | 0 | 0
2.68 | n°: 0174 | 27 | 2.7 | 0 | 9 | 688 | 0.42 | 41 | 95 | 2.50 | 1.31 | 1.80 | 0.75 | 0.10 | 14.2 | 27 | 24 | 1 | 0 | 0
2.68 | n°: 0175 | 27 | 2.7 | 0 | 9 | 688 | 0.42 | 41 | 95 | 2.50 | 1.31 | 1.80 | 0.75 | 0.10 | 14.2 | 27 | 24 | 1 | 0 | 0
2.63 | n°: 0176 | 27 | 2.7 | 0 | 11 | 688 | 0.42 | 41 | 95 | 2.58 | 1.31 | 1.80 | 0.75 | 0.10 | 14.2 | 27 | 24 | 1 | 0 | 0
2.63 | n°: 0177 | 27 | 2.7 | 0 | 11 | 675 | 0.42 | 41 | 95 | 2.58 | 1.40 | 1.80 | 0.75 | 0.10 | 14.2 | 27 | 24 | 1 | 0 | 0
2.63 | n°: 0178 | 27 | 2.6 | 0 | 11 | 675 | 0.42 | 41 | 95 | 2.58 | 1.40 | 1.80 | 0.10 | 0.11 | 14.2 | 27 | 24 | 1 | 0 | 0
2.64 | n°: 0179 | 28 | 2.6 | 0 | 10 | 675 | 0.42 | 41 | 95 | 2.58 | 1.40 | 1.80 | 0.10 | 0.11 | 14.2 | 28 | 24 | 1 | 0 | 0
2.64 | n°: 0180 | 28 | 2.6 | 0 | 10 | 688 | 0.42 | 41 | 95 | 2.55 | 1.40 | 1.80 | 0.10 | 0.11 | 14.2 | 28 | 24 | 1 | 0 | 0
2.64 | n°: 0181 | 28 | 2.7 | 0 | 10 | 688 | 0.42 | 41 | 95 | 2.55 | 1.35 | 1.80 | 0.09 | 0.11 | 14.2 | 28 | 24 | 1 | 0 | 0
2.65 | n°: 0182 | 28 | 2.7 | 0 | 10 | 688 | 0.42 | 41 | 95 | 2.55 | 1.35 | 1.80 | 0.09 | 0.11 | 14.2 | 28 | 24 | 1 | 0 | 0
2.65 | n°: 0183 | 27 | 2.7 | 0 | 10 | 688 | 0.42 | 41 | 95 | 2.50 | 1.35 | 1.80 | 0.09 | 0.11 | 14.2 | 27 | 24 | 1 | 0 | 0
2.65 | n°: 0184 | 27 | 2.7 | 0 | 10 | 688 | 0.42 | 41 | 95 | 2.50 | 1.33 | 1.80 | 0.09 | 0.11 | 14.2 | 27 | 24 | 1 | 0 | 0
2.65 | n°: 0185 | 27 | 2.7 | 0 | 10 | 688 | 0.42 | 41 | 95 | 2.50 | 1.33 | 1.80 | 0.10 | 0.10 | 14.2 | 27 | 24 | 1 | 0 | 0
2.66 | n°: 0186 | 27 | 2.7 | 0 | 9 | 688 | 0.42 | 41 | 95 | 2.54 | 1.33 | 1.80 | 0.10 | 0.10 | 14.2 | 27 | 24 | 1 | 0 | 0
2.66 | n°: 0187 | 27 | 2.7 | 0 | 9 | 700 | 0.42 | 41 | 95 | 2.54 | 1.37 | 1.80 | 0.10 | 0.10 | 14.2 | 27 | 24 | 1 | 0 | 0
2.66 | n°: 0188 | 27 | 2.7 | 0 | 9 | 700 | 0.42 | 41 | 95 | 2.54 | 1.37 | 1.80 | 0.14 | 0.09 | 14.2 | 27 | 24 | 1 | 0 | 0
2.67 | n°: 0189 | 27 | 2.7 | 0 | 10 | 700 | 0.42 | 41 | 95 | 2.54 | 1.37 | 1.80 | 0.14 | 0.09 | 14.2 | 27 | 24 | 1 | 0 | 0
2.67 | n°: 0190 | 27 | 2.7 | 0 | 10 | 700 | 0.42 | 41 | 95 | 2.51 | 1.37 | 1.80 | 0.14 | 0.09 | 14.2 | 27 | 24 | 1 | 0 | 0
2.67 | n°: 0191 | 27 | 2.7 | 0 | 10 | 688 | 0.42 | 41 | 95 | 2.51 | 1.42 | 1.80 | 0.76 | 0.09 | 14.2 | 27 | 24 | 1 | 0 | 0
2.67 | n°: 0192 | 27 | 2.7 | 0 | 10 | 688 | 0.42 | 41 | 95 | 2.51 | 1.42 | 1.80 | 0.76 | 0.10 | 14.2 | 27 | 24 | 1 | 0 | 0
2.64 | n°: 0193 | 27 | 2.7 | 0 | 10 | 688 | 0.42 | 41 | 95 | 2.54 | 1.42 | 1.80 | 0.76 | 0.10 | 14.2 | 27 | 24 | 1 | 0 | 0
2.64 | n°: 0194 | 27 | 2.7 | 0 | 10 | 675 | 0.42 | 41 | 95 | 2.54 | 1.33 | 1.80 | 0.76 | 0.10 | 14.2 | 27 | 24 | 1 | 0 | 0
2.64 | n°: 0195 | 27 | 2.7 | 0 | 10 | 675 | 0.42 | 41 | 95 | 2.54 | 1.33 | 1.80 | 0.09 | 0.11 | 14.2 | 27 | 24 | 1 | 0 | 0
2.64 | n°: 0196 | 28 | 2.7 | 0 | 9 | 675 | 0.42 | 41 | 95 | 2.54 | 1.33 | 1.80 | 0.09 | 0.11 | 14.2 | 28 | 24 | 1 | 0 | 0
2.64 | n°: 0197 | 28 | 2.7 | 0 | 9 | 688 | 0.42 | 41 | 95 | 2.52 | 1.33 | 1.80 | 0.09 | 0.11 | 14.2 | 28 | 24 | 1 | 0 | 0
2.64 | n°: 0198 | 28 | 2.7 | 0 | 9 | 688 | 0.42 | 41 | 95 | 2.52 | 1.37 | 1.80 | 0.09 | 0.10 | 14.2 | 28 | 24 | 1 | 0 | 0
2.65 | n°: 0199 | 28 | 2.7 | 0 | 9 | 688 | 0.42 | 41 | 95 | 2.52 | 1.37 | 1.80 | 0.09 | 0.10 | 14.2 | 27 | 24 | 1 | 0 | 0
2.65 | n°: 0200 | 27 | 2.7 | 0 | 9 | 688 | 0.42 | 41 | 95 | 2.53 | 1.37 | 1.80 | 0.09 | 0.10 | 14.2 | 27 | 24 | 1 | 0 | 0
2.65 | n°: 0201 | 27 | 2.7 | 0 | 9 | 688 | 0.42 | 41 | 95 | 2.53 | 1.41 | 1.80 | 0.10 | 0.10 | 14.2 | 27 | 24 | 1 | 0 | 0
2.65 | n°: 0202 | 27 | 2.7 | 0 | 9 | 688 | 0.42 | 41 | 95 | 2.53 | 1.41 | 1.80 | 0.10 | 0.09 | 14.2 | 27 | 24 | 1 | 0 | 0
2.69 | n°: 0203 | 27 | 2.7 | 0 | 9 | 688 | 0.42 | 41 | 95 | 2.58 | 1.41 | 1.80 | 0.10 | 0.09 | 14.2 | 27 | 24 | 1 | 0 | 0
2.69 | n°: 0204 | 27 | 2.7 | 0 | 9 | 688 | 0.42 | 41 | 95 | 2.58 | 1.42 | 1.80 | 0.10 | 0.09 | 14.2 | 27 | 24 | 1 | 0 | 0
2.69 | n°: 0205 | 27 | 2.7 | 0 | 9 | 688 | 0.42 | 41 | 95 | 2.58 | 1.42 | 1.80 | 0.15 | 0.09 | 14.2 | 27 | 24 | 1 | 0 | 0
2.67 | n°: 0206 | 27 | 2.7 | 0 | 9 | 688 | 0.42 | 41 | 95 | 2.58 | 1.42 | 1.80 | 0.15 | 0.09 | 14.2 | 27 | 24 | 1 | 0 | 0
2.67 | n°: 0207 | 27 | 2.7 | 0 | 9 | 688 | 0.42 | 41 | 95 | 2.53 | 1.42 | 1.80 | 0.15 | 0.09 | 14.2 | 27 | 24 | 1 | 0 | 0
2.67 | n°: 0208 | 27 | 2.6 | 0 | 9 | 688 | 0.42 | 41 | 95 | 2.53 | 1.36 | 1.80 | 0.75 | 0.10 | 14.2 | 27 | 24 | 1 | 0 | 0
2.59 | n°: 0209 | 27 | 2.6 | 0 | 10 | 688 | 0.42 | 41 | 95 | 2.53 | 1.36 | 1.80 | 0.75 | 0.10 | 14.2 | 27 | 24 | 1 | 0 | 0
2.59 | n°: 0210 | 27 | 2.6 | 0 | 10 | 688 | 0.42 | 41 | 95 | 2.51 | 1.36 | 1.80 | 0.75 | 0.10 | 14.2 | 27 | 24 | 1 | 0 | 0
2.59 | n°: 0211 | 27 | 2.7 | 0 | 10 | 688 | 0.42 | 41 | 95 | 2.51 | 1.35 | 1.80 | 0.75 | 0.10 | 14.2 | 27 | 24 | 1 | 0 | 0
2.59 | n°: 0212 | 27 | 2.7 | 0 | 10 | 688 | 0.42 | 41 | 95 | 2.51 | 1.35 | 1.80 | 0.10 | 0.11 | 14.2 | 27 | 24 | 1 | 0 | 0
2.66 | n°: 0213 | 27 | 2.7 | 0 | 10 | 688 | 0.42 | 41 | 95 | 2.57 | 1.35 | 1.80 | 0.10 | 0.11 | 14.2 | 27 | 24 | 1 | 0 | 0
2.66 | n°: 0214 | 27 | 2.7 | 0 | 10 | 688 | 0.42 | 41 | 95 | 2.57 | 1.41 | 1.80 | 0.10 | 0.11 | 14.2 | 27 | 24 | 1 | 0 | 0
2.66 | n°: 0215 | 27 | 2.7 | 0 | 10 | 688 | 0.42 | 41 | 95 | 2.57 | 1.41 | 1.80 | 0.09 | 0.10 | 14.2 | 27 | 24 | 1 | 0 | 0
2.67 | n°: 0216 | 27 | 2.7 | 0 | 10 | 688 | 0.42 | 41 | 95 | 2.57 | 1.41 | 1.80 | 0.09 | 0.10 | 14.2 | 27 | 24 | 1 | 0 | 0
2.67 | n°: 0217 | 27 | 2.7 | 0 | 10 | 688 | 0.42 | 41 | 95 | 2.54 | 1.41 | 1.80 | 0.09 | 0.10 | 14.2 | 27 | 24 | 1 | 0 | 0
2.67 | n°: 0218 | 27 | 2.7 | 0 | 10 | 688 | 0.42 | 41 | 95 | 2.54 | 1.37 | 1.80 | 0.11 | 0.09 | 14.2 | 27 | 24 | 1 | 0 | 0
2.67 | n°: 0219 | 27 | 2.7 | 0 | 9 | 688 | 0.42 | 41 | 95 | 2.54 | 1.37 | 1.80 | 0.11 | 0.09 | 14.2 | 27 | 24 | 1 | 0 | 0
2.67 | n°: 0220 | 27 | 2.7 | 0 | 9 | 688 | 0.42 | 41 | 95 | 2.47 | 1.37 | 1.80 | 0.11 | 0.09 | 14.2 | 27 | 24 | 1 | 0 | 0
2.67 | n°: 0221 | 27 | 2.7 | 0 | 9 | 700 | 0.42 | 41 | 96 | 2.47 | 1.31 | 1.80 | 0.11 | 0.09 | 14.2 | 27 | 24 | 1 | 0 | 0
2.67 | n°: 0222 | 27 | 2.7 | 0 | 9 | 700 | 0.42 | 41 | 96 | 2.47 | 1.31 | 1.80 | 0.12 | 0.09 | 14.2 | 27 | 24 | 1 | 0 | 0
2.67 | n°: 0223 | 27 | 2.7 | 0 | 9 | 700 | 0.42 | 41 | 96 | 2.50 | 1.31 | 1.80 | 0.12 | 0.09 | 14.2 | 27 | 24 | 1 | 0 | 0
2.67 | n°: 0224 | 27 | 2.7 | 0 | 9 | 663 | 0.42 | 41 | 96 | 2.50 | 1.37 | 1.80 | 0.12 | 0.09 | 14.2 | 27 | 24 | 0 | 18 | 0
2.67 | n°: 0225 | 27 | 3.1 | 0 | 9 | 663 | 0.42 | 41 | 96 | 2.50 | 1.37 | 1.80 | 0.76 | 0.10 | 14.2 | 27 | 24 | 0 | 18 | 0
3.14 | n°: 0226 | 31 | 3.1 | 0 | 16 | 663 | 0.50 | 41 | 96 | 2.50 | 1.37 | 1.80 | 0.76 | 0.10 | 14.2 | 31 | 24 | 0 | 18 | 0
3.14 | n°: 0227 | 31 | 3.1 | 0 | 16 | 663 | 0.50 | 41 | 96 | 3.04 | 1.37 | 1.80 | 0.76 | 0.10 | 14.2 | 31 | 24 | 0 | 19 | 0
3.14 | n°: 0228 | 31 | 2.6 | 0 | 16 | 988 | 0.50 | 41 | 96 | 3.04 | 1.38 | 1.80 | 0.93 | 0.11 | 14.2 | 31 | 24 | 0 | 19 | 0
2.33 | n°: 0229 | 31 | 2.6 | 0 | 16 | 988 | 0.50 | 41 | 96 | 3.04 | 1.38 | 1.80 | 0.93 | 0.11 | 14.2 | 31 | 24 | 0 | 19 | 0
2.33 | n°: 0230 | 22 | 2.6 | 0 | 19 | 988 | 0.50 | 41 | 96 | 3.05 | 1.38 | 1.80 | 0.93 | 0.11 | 14.2 | 22 | 24 | 0 | 19 | 0
2.33 | n°: 0231 | 22 | 2.2 | 0 | 19 | 1063 | 0.50 | 41 | 96 | 3.05 | 1.38 | 1.80 | 0.93 | 0.11 | 14.2 | 22 | 24 | 0 | 20 | 0
2.33 | n°: 0232 | 22 | 2.2 | 0 | 19 | 1063 | 0.50 | 41 | 96 | 3.05 | 1.38 | 1.80 | 0.93 | 0.89 | 14.2 | 22 | 24 | 0 | 20 | 0
2.25 | n°: 0233 | 22 | 2.2 | 0 | 19 | 1063 | 0.50 | 41 | 96 | 3.09 | 1.38 | 1.80 | 0.93 | 0.89 | 14.2 | 22 | 24 | 0 | 20 | 0
2.25 | n°: 0234 | 22 | 2.2 | 0 | 19 | 1038 | 0.50 | 41 | 96 | 3.09 | 1.38 | 1.80 | 0.93 | 0.89 | 14.2 | 22 | 24 | 0 | 20 | 0
2.25 | n°: 0235 | 22 | 3.2 | 0 | 19 | 1038 | 0.50 | 41 | 96 | 3.09 | 1.73 | 1.80 | 0.92 | 0.90 | 14.2 | 22 | 24 | 0 | 20 | 0
3.87 | n°: 0236 | 22 | 3.2 | 0 | 25 | 1038 | 0.68 | 41 | 96 | 3.09 | 1.73 | 1.80 | 0.92 | 0.90 | 14.2 | 22 | 24 | 0 | 20 | 0
3.87 | n°: 0237 | 36 | 3.2 | 0 | 25 | 1038 | 0.68 | 41 | 96 | 6.73 | 1.73 | 1.80 | 0.92 | 0.90 | 14.2 | 36 | 24 | 5 | 43 | 0
3.87 | n°: 0238 | 36 | 2.9 | 0 | 25 | 1900 | 0.68 | 41 | 96 | 6.73 | 1.78 | 1.80 | 0.72 | 0.90 | 14.2 | 36 | 24 | 5 | 43 | 0
3.87 | n°: 0239 | 36 | 2.9 | 0 | 25 | 1900 | 0.68 | 41 | 96 | 6.73 | 1.78 | 1.80 | 0.72 | 0.88 | 14.2 | 36 | 24 | 5 | 43 | 0
2.55 | n°: 0240 | 22 | 2.9 | 0 | 33 | 1900 | 0.68 | 41 | 96 | 6.99 | 1.78 | 1.80 | 0.72 | 0.88 | 14.2 | 22 | 24 | 5 | 43 | 0
2.55 | n°: 0241 | 22 | 2.3 | 0 | 33 | 2275 | 0.68 | 41 | 96 | 6.99 | 1.81 | 1.80 | 0.72 | 0.88 | 14.2 | 22 | 24 | 0 | 44 | 0
2.55 | n°: 0242 | 22 | 2.3 | 0 | 33 | 2275 | 0.68 | 41 | 96 | 6.99 | 1.81 | 1.80 | 0.12 | 0.66 | 14.2 | 22 | 24 | 0 | 44 | 0
2.44 | n°: 0243 | 20 | 2.3 | 0 | 34 | 2275 | 0.68 | 40 | 96 | 6.99 | 1.81 | 1.80 | 0.12 | 0.66 | 14.2 | 20 | 24 | 0 | 44 | 0
2.44 | n°: 0244 | 20 | 2.3 | 0 | 34 | 2413 | 0.68 | 40 | 96 | 6.91 | 1.81 | 1.80 | 0.12 | 0.66 | 14.2 | 20 | 24 | 0 | 44 | 0
2.44 | n°: 0245 | 20 | 2.2 | 0 | 34 | 2413 | 0.68 | 40 | 96 | 6.91 | 1.84 | 1.80 | 0.67 | 0.35 | 14.2 | 20 | 24 | 0 | 44 | 0
2.44 | n°: 0246 | 20 | 2.2 | 0 | 36 | 2413 | 0.68 | 40 | 96 | 6.91 | 1.84 | 1.80 | 0.67 | 0.35 | 14.2 | 20 | 24 | 0 | 44 | 0
2.44 | n°: 0247 | 19 | 2.2 | 0 | 36 | 2413 | 0.68 | 40 | 96 | 6.93 | 1.84 | 1.80 | 0.67 | 0.35 | 14.2 | 19 | 24 | 0 | 44 | 0
2.44 | n°: 0248 | 19 | 2.1 | 0 | 36 | 2475 | 0.68 | 40 | 96 | 6.93 | 1.80 | 1.80 | 0.41 | 0.35 | 14.2 | 19 | 24 | 0 | 44 | 0
2.44 | n°: 0249 | 19 | 2.1 | 0 | 36 | 2475 | 0.68 | 40 | 96 | 6.93 | 1.80 | 1.80 | 0.41 | 0.19 | 14.2 | 19 | 24 | 0 | 44 | 0
2.36 | n°: 0250 | 18 | 2.1 | 0 | 36 | 2475 | 0.68 | 40 | 96 | 7.04 | 1.80 | 1.80 | 0.41 | 0.19 | 14.2 | 18 | 25 | 0 | 44 | 0
2.36 | n°: 0251 | 18 | 2.1 | 0 | 36 | 2525 | 0.68 | 40 | 96 | 7.04 | 1.83 | 1.80 | 0.41 | 0.19 | 14.2 | 18 | 25 | 0 | 45 | 0
2.36 | n°: 0252 | 18 | 2.1 | 0 | 36 | 2525 | 0.68 | 40 | 96 | 7.04 | 1.83 | 1.80 | 0.45 | 0.17 | 14.2 | 18 | 25 | 0 | 45 | 0
2.32 | n°: 0253 | 18 | 2.1 | 0 | 36 | 2525 | 0.68 | 40 | 96 | 7.04 | 1.83 | 1.80 | 0.45 | 0.17 | 14.2 | 18 | 25 | 0 | 45 | 0
2.32 | n°: 0254 | 18 | 2.1 | 0 | 36 | 2525 | 0.68 | 40 | 96 | 7.18 | 1.83 | 1.80 | 0.45 | 0.17 | 14.2 | 18 | 25 | 0 | 45 | 0
2.32 | n°: 0255 | 18 | 2.1 | 0 | 36 | 2563 | 0.68 | 40 | 96 | 7.18 | 1.80 | 1.80 | 0.40 | 0.19 | 14.2 | 18 | 25 | 0 | 45 | 0
1.83 | n°: 0256 | 18 | 2.1 | 0 | 36 | 2563 | 0.60 | 40 | 96 | 7.18 | 1.80 | 1.80 | 0.40 | 0.19 | 14.2 | 18 | 25 | 0 | 45 | 0
1.83 | n°: 0257 | 13 | 2.1 | 0 | 36 | 2563 | 0.60 | 40 | 96 | 4.80 | 1.80 | 1.80 | 0.40 | 0.19 | 14.2 | 13 | 24 | 0 | 30 | 0
1.83 | n°: 0258 | 13 | 1.6 | 0 | 36 | 2213 | 0.60 | 40 | 96 | 4.80 | 1.60 | 1.80 | 0.89 | 0.19 | 14.2 | 13 | 24 | 0 | 30 | 0
1.83 | n°: 0259 | 13 | 1.6 | 0 | 36 | 2213 | 0.60 | 40 | 96 | 4.80 | 1.60 | 1.80 | 0.89 | 0.81 | 14.2 | 13 | 24 | 0 | 30 | 0
2.03 | n°: 0260 | 17 | 1.6 | 0 | 28 | 2213 | 0.60 | 40 | 96 | 4.74 | 1.60 | 1.80 | 0.89 | 0.81 | 14.2 | 17 | 24 | 0 | 30 | 0
2.03 | n°: 0261 | 17 | 1.6 | 0 | 28 | 1838 | 0.60 | 40 | 96 | 4.74 | 1.59 | 1.80 | 0.89 | 0.81 | 14.2 | 17 | 24 | 0 | 30 | 0
2.03 | n°: 0262 | 17 | 2.0 | 0 | 28 | 1838 | 0.60 | 40 | 97 | 4.74 | 1.59 | 1.80 | 0.86 | 0.87 | 14.2 | 17 | 24 | 0 | 30 | 0
2.19 | n°: 0263 | 19 | 2.0 | 0 | 27 | 1838 | 0.60 | 40 | 97 | 4.74 | 1.59 | 1.80 | 0.86 | 0.87 | 14.2 | 19 | 24 | 0 | 30 | 0
2.19 | n°: 0264 | 19 | 2.0 | 0 | 27 | 1838 | 0.60 | 40 | 97 | 4.92 | 1.59 | 1.80 | 0.86 | 0.87 | 14.2 | 19 | 24 | 0 | 31 | 0
2.19 | n°: 0265 | 19 | 2.2 | 0 | 27 | 1775 | 0.60 | 40 | 97 | 4.92 | 1.61 | 1.80 | 0.22 | 0.87 | 14.2 | 19 | 24 | 0 | 31 | 0
2.38 | n°: 0266 | 19 | 2.2 | 0 | 27 | 1775 | 0.60 | 40 | 97 | 4.92 | 1.61 | 1.80 | 0.22 | 0.86 | 14.2 | 19 | 24 | 0 | 31 | 0
2.38 | n°: 0267 | 20 | 2.2 | 0 | 27 | 1775 | 0.60 | 40 | 97 | 5.03 | 1.61 | 1.80 | 0.22 | 0.86 | 14.2 | 20 | 24 | 0 | 32 | 0
2.38 | n°: 0268 | 20 | 2.1 | 0 | 27 | 1813 | 0.60 | 40 | 97 | 5.03 | 1.62 | 1.80 | 0.22 | 0.86 | 14.2 | 20 | 24 | 0 | 32 | 0
2.38 | n°: 0269 | 20 | 2.1 | 0 | 27 | 1813 | 0.62 | 40 | 97 | 5.03 | 1.62 | 1.80 | 0.71 | 0.85 | 14.2 | 20 | 24 | 0 | 32 | 0
2.40 | n°: 0270 | 20 | 2.1 | 0 | 27 | 1813 | 0.62 | 40 | 97 | 5.03 | 1.62 | 1.80 | 0.71 | 0.85 | 14.2 | 20 | 24 | 0 | 32 | 0
2.40 | n°: 0271 | 20 | 2.1 | 0 | 27 | 1838 | 0.62 | 40 | 97 | 5.14 | 1.62 | 1.80 | 0.71 | 0.85 | 14.2 | 20 | 24 | 0 | 33 | 0
2.40 | n°: 0272 | 20 | 2.2 | 0 | 27 | 1838 | 0.62 | 40 | 97 | 5.14 | 1.64 | 1.80 | 0.83 | 0.85 | 14.2 | 20 | 24 | 0 | 33 | 0
2.27 | n°: 0273 | 20 | 2.2 | 0 | 27 | 1838 | 0.62 | 40 | 97 | 5.14 | 1.64 | 1.80 | 0.83 | 0.85 | 14.2 | 20 | 24 | 0 | 33 | 0
2.27 | n°: 0274 | 20 | 2.2 | 0 | 27 | 1838 | 0.62 | 40 | 97 | 5.25 | 1.64 | 1.80 | 0.83 | 0.85 | 14.2 | 20 | 24 | 0 | 34 | 0
2.27 | n°: 0275 | 20 | 2.1 | 0 | 27 | 1888 | 0.62 | 40 | 97 | 5.25 | 1.65 | 1.80 | 0.85 | 0.85 | 14.2 | 20 | 24 | 0 | 34 | 0
2.27 | n°: 0276 | 20 | 2.1 | 0 | 27 | 1888 | 0.62 | 40 | 97 | 5.25 | 1.65 | 1.80 | 0.85 | 0.84 | 14.2 | 20 | 24 | 0 | 34 | 0
2.26 | n°: 0277 | 20 | 2.1 | 0 | 29 | 1888 | 0.62 | 40 | 97 | 5.33 | 1.65 | 1.80 | 0.85 | 0.84 | 14.2 | 20 | 24 | 0 | 34 | 0
2.26 | n°: 0278 | 20 | 2.1 | 0 | 29 | 1938 | 0.62 | 40 | 97 | 5.33 | 1.68 | 1.80 | 0.85 | 0.84 | 14.2 | 20 | 24 | 0 | 34 | 0
2.26 | n°: 0279 | 20 | 2.1 | 0 | 29 | 1938 | 0.62 | 40 | 97 | 5.33 | 1.68 | 1.80 | 0.79 | 0.83 | 14.2 | 20 | 24 | 0 | 34 | 0
2.25 | n°: 0280 | 20 | 2.1 | 0 | 28 | 1938 | 0.62 | 40 | 97 | 5.33 | 1.68 | 1.80 | 0.79 | 0.83 | 14.2 | 20 | 24 | 0 | 34 | 0
2.25 | n°: 0281 | 20 | 2.1 | 0 | 28 | 1950 | 0.62 | 40 | 97 | 5.35 | 1.68 | 1.80 | 0.79 | 0.83 | 14.2 | 20 | 24 | 0 | 35 | 0
2.25 | n°: 0282 | 20 | 2.1 | 0 | 28 | 1950 | 0.62 | 40 | 97 | 5.35 | 1.70 | 1.80 | 0.51 | 0.84 | 14.2 | 20 | 24 | 0 | 35 | 0
2.39 | n°: 0283 | 20 | 2.1 | 0 | 29 | 1950 | 0.62 | 40 | 97 | 5.35 | 1.70 | 1.80 | 0.51 | 0.84 | 14.2 | 20 | 24 | 0 | 35 | 0
2.39 | n°: 0284 | 20 | 2.1 | 0 | 29 | 1950 | 0.62 | 40 | 97 | 5.66 | 1.70 | 1.80 | 0.51 | 0.84 | 14.2 | 20 | 24 | 0 | 35 | 0
2.39 | n°: 0285 | 20 | 2.2 | 0 | 29 | 1988 | 0.62 | 40 | 97 | 5.66 | 1.70 | 1.80 | 0.71 | 0.84 | 14.2 | 20 | 24 | 0 | 35 | 0
2.39 | n°: 0286 | 20 | 2.2 | 0 | 29 | 1988 | 0.64 | 40 | 97 | 5.66 | 1.70 | 1.80 | 0.71 | 0.83 | 14.2 | 20 | 24 | 0 | 35 | 0
2.46 | n°: 0287 | 20 | 2.2 | 0 | 30 | 1988 | 0.64 | 40 | 97 | 5.87 | 1.70 | 1.80 | 0.71 | 0.83 | 14.2 | 20 | 24 | 0 | 35 | 0
2.46 | n°: 0288 | 20 | 2.2 | 0 | 30 | 2088 | 0.64 | 40 | 97 | 5.87 | 1.73 | 1.80 | 0.71 | 0.83 | 14.2 | 20 | 24 | 0 | 38 | 0
2.46 | n°: 0289 | 20 | 2.2 | 0 | 30 | 2088 | 0.64 | 40 | 97 | 5.87 | 1.73 | 1.80 | 0.63 | 0.81 | 14.2 | 20 | 24 | 0 | 38 | 0
2.45 | n°: 0290 | 20 | 2.2 | 0 | 31 | 2088 | 0.66 | 40 | 97 | 5.87 | 1.73 | 1.80 | 0.63 | 0.81 | 14.2 | 20 | 24 | 0 | 38 | 0
2.45 | n°: 0291 | 20 | 2.2 | 0 | 31 | 2088 | 0.66 | 40 | 97 | 5.98 | 1.73 | 1.80 | 0.63 | 0.81 | 14.2 | 20 | 24 | 0 | 39 | 0
2.45 | n°: 0292 | 20 | 2.1 | 0 | 31 | 2163 | 0.66 | 40 | 97 | 5.98 | 1.73 | 1.80 | 0.70 | 0.81 | 14.2 | 20 | 24 | 0 | 39 | 0
2.44 | n°: 0293 | 20 | 2.1 | 0 | 31 | 2163 | 0.66 | 40 | 97 | 5.98 | 1.73 | 1.80 | 0.70 | 0.81 | 14.2 | 20 | 24 | 0 | 39 | 0
2.44 | n°: 0294 | 19 | 2.1 | 0 | 32 | 2163 | 0.66 | 40 | 97 | 6.06 | 1.73 | 1.80 | 0.70 | 0.81 | 14.2 | 19 | 24 | 0 | 39 | 0
2.44 | n°: 0295 | 19 | 2.2 | 0 | 32 | 2200 | 0.66 | 40 | 98 | 6.06 | 1.74 | 1.80 | 0.70 | 0.81 | 14.2 | 19 | 24 | 0 | 39 | 0
2.44 | n°: 0296 | 19 | 2.2 | 0 | 32 | 2200 | 0.66 | 40 | 98 | 6.06 | 1.74 | 1.80 | 0.68 | 0.80 | 14.2 | 19 | 24 | 0 | 39 | 0
2.43 | n°: 0297 | 19 | 2.2 | 0 | 33 | 2200 | 0.66 | 40 | 98 | 6.15 | 1.74 | 1.80 | 0.68 | 0.80 | 14.2 | 19 | 24 | 0 | 39 | 0
2.43 | n°: 0298 | 19 | 2.2 | 0 | 33 | 2238 | 0.66 | 40 | 98 | 6.15 | 1.74 | 1.80 | 0.68 | 0.80 | 14.2 | 19 | 24 | 0 | 39 | 0
2.43 | n°: 0299 | 19 | 2.1 | 0 | 33 | 2238 | 0.66 | 40 | 98 | 6.15 | 1.76 | 1.80 | 0.28 | 0.81 | 14.2 | 19 | 24 | 0 | 39 | 0
2.44 | n°: 0300 | 19 | 2.1 | 0 | 33 | 2238 | 0.66 | 40 | 98 | 6.15 | 1.76 | 1.80 | 0.28 | 0.81 | 14.2 | 19 | 24 | 0 | 39 | 0
2.44 | n°: 0301 | 19 | 2.1 | 0 | 33 | 2238 | 0.66 | 40 | 98 | 6.31 | 1.76 | 1.80 | 0.28 | 0.81 | 14.2 | 19 | 24 | 0 | 41 | 0
2.44 | n°: 0302 | 19 | 2.1 | 0 | 33 | 2263 | 0.66 | 40 | 98 | 6.31 | 1.75 | 1.80 | 0.55 | 0.81 | 14.2 | 19 | 24 | 0 | 41 | 0
2.47 | n°: 0303 | 19 | 2.1 | 0 | 33 | 2263 | 0.66 | 40 | 98 | 6.31 | 1.75 | 1.80 | 0.55 | 0.81 | 14.2 | 19 | 24 | 0 | 41 | 0
2.47 | n°: 0304 | 19 | 2.1 | 0 | 33 | 2263 | 0.66 | 40 | 98 | 6.45 | 1.75 | 1.80 | 0.55 | 0.81 | 14.2 | 19 | 24 | 0 | 41 | 0
2.47 | n°: 0305 | 19 | 2.1 | 0 | 33 | 2300 | 0.66 | 40 | 98 | 6.45 | 1.78 | 1.80 | 0.55 | 0.81 | 14.2 | 19 | 24 | 0 | 41 | 0
2.47 | n°: 0306 | 19 | 2.1 | 0 | 33 | 2300 | 0.66 | 40 | 98 | 6.45 | 1.78 | 1.80 | 0.23 | 0.81 | 14.2 | 19 | 24 | 0 | 41 | 0
2.45 | n°: 0307 | 19 | 2.1 | 0 | 34 | 2300 | 0.66 | 40 | 98 | 6.52 | 1.78 | 1.80 | 0.23 | 0.81 | 14.2 | 19 | 24 | 0 | 41 | 0
2.45 | n°: 0308 | 19 | 2.1 | 0 | 34 | 2338 | 0.66 | 40 | 98 | 6.52 | 1.78 | 1.80 | 0.23 | 0.81 | 14.2 | 19 | 24 | 0 | 42 | 0
2.45 | n°: 0309 | 19 | 2.1 | 0 | 34 | 2338 | 0.66 | 40 | 98 | 6.52 | 1.78 | 1.80 | 0.20 | 0.79 | 14.2 | 19 | 24 | 0 | 42 | 0
2.34 | n°: 0310 | 19 | 2.1 | 0 | 35 | 2338 | 0.66 | 40 | 98 | 6.52 | 1.78 | 1.80 | 0.20 | 0.79 | 14.2 | 19 | 24 | 0 | 42 | 0
2.34 | n°: 0311 | 18 | 2.1 | 0 | 35 | 2338 | 0.66 | 40 | 98 | 6.45 | 1.78 | 1.80 | 0.20 | 0.79 | 14.2 | 18 | 24 | 0 | 41 | 0
2.34 | n°: 0312 | 18 | 2.1 | 0 | 35 | 2363 | 0.66 | 40 | 98 | 6.45 | 1.78 | 1.80 | 0.12 | 0.79 | 14.2 | 18 | 24 | 0 | 41 | 0
2.34 | n°: 0313 | 18 | 2.1 | 0 | 35 | 2363 | 0.66 | 40 | 98 | 6.45 | 1.78 | 1.80 | 0.12 | 0.77 | 14.2 | 18 | 24 | 0 | 41 | 0
2.30 | n°: 0314 | 19 | 2.1 | 0 | 35 | 2363 | 0.66 | 40 | 98 | 6.53 | 1.78 | 1.80 | 0.12 | 0.77 | 14.2 | 19 | 24 | 0 | 42 | 0
2.30 | n°: 0315 | 19 | 2.1 | 0 | 35 | 2388 | 0.66 | 40 | 98 | 6.53 | 1.78 | 1.80 | 0.12 | 0.77 | 14.2 | 19 | 24 | 0 | 42 | 0
2.30 | n°: 0316 | 19 | 2.1 | 0 | 35 | 2388 | 0.66 | 40 | 98 | 6.53 | 1.78 | 1.80 | 0.11 | 0.77 | 14.2 | 19 | 24 | 0 | 42 | 0
2.39 | n°: 0317 | 18 | 2.1 | 0 | 35 | 2388 | 0.66 | 40 | 98 | 6.53 | 1.78 | 1.82 | 0.11 | 0.77 | 14.2 | 18 | 24 | 0 | 42 | 0
2.39 | n°: 0318 | 18 | 2.1 | 0 | 35 | 2388 | 0.66 | 40 | 98 | 6.51 | 1.78 | 1.82 | 0.11 | 0.77 | 14.2 | 18 | 24 | 0 | 41 | 0
2.39 | n°: 0319 | 18 | 2.1 | 0 | 35 | 2375 | 0.66 | 40 | 98 | 6.51 | 1.78 | 1.82 | 0.11 | 0.66 | 14.2 | 18 | 24 | 0 | 41 | 0
2.31 | n°: 0320 | 18 | 2.1 | 0 | 35 | 2375 | 0.66 | 40 | 98 | 6.51 | 1.78 | 1.82 | 0.11 | 0.66 | 14.2 | 18 | 24 | 0 | 41 | 0
2.31 | n°: 0321 | 18 | 2.1 | 0 | 35 | 2375 | 0.66 | 40 | 98 | 6.62 | 1.78 | 1.82 | 0.11 | 0.66 | 14.2 | 18 | 24 | 0 | 42 | 0
2.31 | n°: 0322 | 18 | 2.1 | 0 | 35 | 2375 | 0.66 | 40 | 98 | 6.62 | 1.78 | 1.82 | 0.36 | 0.66 | 14.2 | 18 | 24 | 0 | 42 | 0
2.31 | n°: 0323 | 18 | 2.1 | 0 | 35 | 2375 | 0.68 | 40 | 98 | 6.62 | 1.78 | 1.82 | 0.36 | 0.31 | 14.2 | 18 | 24 | 0 | 42 | 0
2.32 | n°: 0324 | 18 | 2.1 | 0 | 35 | 2375 | 0.68 | 40 | 98 | 6.45 | 1.78 | 1.82 | 0.36 | 0.31 | 14.2 | 18 | 24 | 0 | 42 | 0
2.32 | n°: 0325 | 18 | 2.1 | 0 | 35 | 2388 | 0.68 | 40 | 98 | 6.45 | 1.77 | 1.82 | 0.36 | 0.31 | 14.2 | 18 | 24 | 0 | 41 | 0
2.32 | n°: 0326 | 18 | 2.1 | 0 | 35 | 2388 | 0.68 | 40 | 99 | 6.45 | 1.77 | 1.82 | 0.68 | 0.24 | 14.2 | 18 | 24 | 0 | 41 | 0
2.33 | n°: 0327 | 18 | 2.1 | 0 | 35 | 2388 | 0.68 | 40 | 99 | 6.45 | 1.77 | 1.82 | 0.68 | 0.24 | 14.2 | 18 | 24 | 0 | 41 | 0
2.33 | n°: 0328 | 18 | 2.1 | 0 | 35 | 2388 | 0.68 | 40 | 99 | 6.45 | 1.77 | 1.82 | 0.68 | 0.24 | 14.2 | 18 | 24 | 0 | 41 | 0
2.33 | n°: 0329 | 18 | 2.1 | 0 | 35 | 2400 | 0.68 | 40 | 99 | 6.45 | 1.76 | 1.82 | 0.84 | 0.23 | 14.2 | 18 | 24 | 0 | 41 | 0
2.33 | n°: 0330 | 18 | 2.1 | 0 | 36 | 2400 | 0.68 | 40 | 99 | 6.45 | 1.76 | 1.82 | 0.84 | 0.23 | 14.2 | 18 | 24 | 0 | 41 | 0
2.33 | n°: 0331 | 18 | 2.1 | 0 | 36 | 2400 | 0.68 | 40 | 99 | 6.51 | 1.76 | 1.82 | 0.84 | 0.23 | 14.2 | 18 | 24 | 0 | 42 | 0
2.33 | n°: 0332 | 18 | 2.1 | 0 | 36 | 2413 | 0.68 | 40 | 99 | 6.51 | 1.78 | 1.82 | 0.84 | 0.23 | 14.2 | 18 | 24 | 0 | 42 | 0
2.33 | n°: 0333 | 18 | 2.1 | 0 | 36 | 2413 | 0.68 | 40 | 99 | 6.51 | 1.78 | 1.82 | 0.82 | 0.39 | 14.2 | 18 | 24 | 0 | 42 | 0
2.32 | n°: 0334 | 18 | 2.1 | 0 | 36 | 2413 | 0.68 | 40 | 99 | 6.61 | 1.78 | 1.82 | 0.82 | 0.39 | 14.2 | 18 | 24 | 0 | 42 | 0
2.32 | n°: 0335 | 18 | 2.1 | 0 | 36 | 2413 | 0.68 | 40 | 99 | 6.61 | 1.80 | 1.82 | 0.82 | 0.39 | 14.2 | 18 | 24 | 0 | 43 | 0
2.32 | n°: 0336 | 18 | 2.1 | 0 | 36 | 2413 | 0.68 | 40 | 99 | 6.61 | 1.80 | 1.82 | 0.77 | 0.77 | 14.2 | 18 | 24 | 0 | 43 | 0
2.35 | n°: 0337 | 18 | 2.1 | 0 | 36 | 2413 | 0.68 | 40 | 99 | 6.61 | 1.80 | 1.82 | 0.77 | 0.77 | 14.2 | 18 | 24 | 0 | 43 | 0
2.35 | n°: 0338 | 18 | 2.1 | 0 | 36 | 2413 | 0.68 | 40 | 99 | 6.60 | 1.80 | 1.82 | 0.77 | 0.77 | 14.2 | 18 | 24 | 0 | 42 | 0
2.35 | n°: 0339 | 18 | 2.1 | 0 | 36 | 2425 | 0.68 | 40 | 99 | 6.60 | 1.78 | 1.82 | 0.55 | 0.82 | 14.2 | 18 | 24 | 0 | 42 | 0
2.42 | n°: 0340 | 18 | 2.1 | 0 | 36 | 2425 | 0.68 | 40 | 99 | 6.60 | 1.78 | 1.82 | 0.55 | 0.82 | 14.2 | 18 | 24 | 0 | 42 | 0
2.42 | n°: 0341 | 18 | 2.1 | 0 | 36 | 2425 | 0.68 | 40 | 99 | 6.53 | 1.78 | 1.82 | 0.55 | 0.82 | 14.2 | 18 | 24 | 0 | 42 | 0
2.42 | n°: 0342 | 18 | 2.1 | 0 | 36 | 2413 | 0.68 | 40 | 99 | 6.53 | 1.76 | 1.82 | 0.55 | 0.82 | 14.2 | 18 | 24 | 0 | 42 | 0
2.42 | n°: 0343 | 18 | 2.1 | 0 | 36 | 2413 | 0.68 | 39 | 99 | 6.53 | 1.76 | 1.82 | 0.66 | 0.83 | 14.2 | 18 | 24 | 0 | 42 | 0
2.44 | n°: 0344 | 18 | 2.1 | 0 | 36 | 2413 | 0.68 | 39 | 99 | 6.50 | 1.76 | 1.82 | 0.66 | 0.83 | 14.2 | 18 | 24 | 0 | 42 | 0
2.44 | n°: 0345 | 18 | 2.1 | 0 | 36 | 2413 | 0.68 | 39 | 99 | 6.50 | 1.76 | 1.82 | 0.66 | 0.83 | 14.2 | 18 | 24 | 0 | 42 | 0
2.44 | n°: 0346 | 18 | 2.1 | 0 | 36 | 2413 | 0.68 | 39 | 99 | 6.50 | 1.76 | 1.82 | 0.59 | 0.81 | 14.2 | 18 | 24 | 0 | 42 | 0
2.45 | n°: 0347 | 18 | 2.1 | 0 | 36 | 2413 | 0.68 | 39 | 99 | 6.50 | 1.76 | 1.82 | 0.59 | 0.81 | 14.2 | 18 | 24 | 0 | 42 | 0
2.45 | n°: 0348 | 18 | 2.1 | 0 | 36 | 2413 | 0.68 | 39 | 99 | 6.58 | 1.76 | 1.82 | 0.59 | 0.81 | 14.2 | 18 | 24 | 0 | 42 | 0
2.45 | n°: 0349 | 18 | 2.1 | 0 | 36 | 2413 | 0.68 | 39 | 99 | 6.58 | 1.78 | 1.82 | 0.46 | 0.81 | 14.2 | 18 | 24 | 0 | 42 | 0
2.45 | n°: 0350 | 18 | 2.1 | 0 | 36 | 2413 | 0.68 | 39 | 99 | 6.58 | 1.78 | 1.82 | 0.46 | 0.81 | 14.2 | 18 | 24 | 0 | 42 | 0
2.45 | n°: 0351 | 18 | 2.1 | 0 | 36 | 2413 | 0.68 | 39 | 99 | 6.63 | 1.78 | 1.82 | 0.46 | 0.81 | 14.2 | 18 | 24 | 0 | 42 | 0
2.45 | n°: 0352 | 18 | 2.1 | 0 | 36 | 2425 | 0.68 | 39 | 99 | 6.63 | 1.77 | 1.82 | 0.46 | 0.81 | 14.2 | 18 | 24 | 0 | 42 | 0
2.45 | n°: 0353 | 18 | 2.1 | 0 | 36 | 2425 | 0.68 | 39 | 99 | 6.63 | 1.77 | 1.82 | 0.77 | 0.82 | 14.2 | 18 | 24 | 0 | 42 | 0
2.39 | n°: 0354 | 18 | 2.1 | 0 | 36 | 2425 | 0.68 | 39 | 99 | 6.63 | 1.77 | 1.82 | 0.77 | 0.82 | 14.2 | 18 | 24 | 0 | 42 | 0
2.39 | n°: 0355 | 18 | 2.1 | 0 | 36 | 2438 | 0.68 | 39 | 99 | 6.67 | 1.77 | 1.82 | 0.77 | 0.82 | 14.2 | 18 | 27 | 0 | 44 | 0
2.39 | n°: 0356 | 18 | 2.2 | 0 | 36 | 2438 | 0.68 | 39 | 101 | 6.67 | 1.81 | 1.82 | 0.74 | 0.69 | 14.2 | 18 | 27 | 0 | 44 | 0
2.48 | n°: 0357 | 18 | 2.2 | 0 | 36 | 2438 | 0.68 | 39 | 101 | 6.67 | 1.81 | 1.82 | 0.74 | 0.69 | 13.8 | 18 | 27 | 0 | 44 | 0
2.48 | n°: 0358 | 19 | 2.2 | 0 | 36 | 2438 | 0.68 | 39 | 101 | 6.96 | 1.81 | 1.82 | 0.74 | 0.69 | 13.8 | 19 | 26 | 0 | 44 | 0
2.48 | n°: 0359 | 19 | 2.2 | 0 | 36 | 2425 | 0.68 | 39 | 101 | 6.96 | 1.78 | 1.82 | 0.58 | 0.69 | 13.8 | 19 | 26 | 0 | 44 | 0
2.48 | n°: 0360 | 19 | 2.2 | 0 | 36 | 2425 | 0.68 | 39 | 101 | 6.96 | 1.78 | 1.82 | 0.58 | 0.50 | 14.2 | 19 | 26 | 0 | 44 | 0
2.53 | n°: 0361 | 19 | 2.2 | 0 | 36 | 2425 | 0.68 | 39 | 101 | 6.83 | 1.78 | 1.82 | 0.58 | 0.50 | 14.2 | 19 | 26 | 0 | 44 | 0
2.53 | n°: 0362 | 19 | 2.2 | 0 | 36 | 2425 | 0.68 | 39 | 101 | 6.83 | 1.82 | 1.82 | 0.58 | 0.50 | 14.2 | 19 | 26 | 0 | 44 | 0
2.53 | n°: 0363 | 19 | 2.2 | 0 | 36 | 2425 | 0.68 | 39 | 101 | 6.83 | 1.82 | 1.82 | 0.12 | 0.34 | 14.2 | 19 | 26 | 0 | 44 | 0
2.43 | n°: 0364 | 19 | 2.2 | 0 | 36 | 2425 | 0.68 | 39 | 101 | 6.83 | 1.82 | 1.82 | 0.12 | 0.34 | 14.2 | 19 | 26 | 0 | 44 | 0
2.43 | n°: 0365 | 19 | 2.2 | 0 | 36 | 2438 | 0.68 | 39 | 101 | 6.88 | 1.82 | 1.82 | 0.12 | 0.34 | 14.2 | 19 | 26 | 0 | 44 | 0
2.43 | n°: 0366 | 19 | 2.2 | 0 | 36 | 2438 | 0.68 | 39 | 101 | 6.88 | 1.80 | 1.82 | 0.48 | 0.25 | 14.2 | 19 | 26 | 0 | 44 | 0
2.40 | n°: 0367 | 19 | 2.2 | 0 | 36 | 2438 | 0.68 | 39 | 101 | 6.88 | 1.80 | 1.82 | 0.48 | 0.25 | 14.2 | 19 | 26 | 0 | 44 | 0
2.40 | n°: 0368 | 19 | 2.2 | 0 | 36 | 2438 | 0.68 | 39 | 101 | 6.81 | 1.80 | 1.82 | 0.48 | 0.25 | 14.2 | 19 | 26 | 0 | 43 | 0
2.40 | n°: 0369 | 19 | 2.2 | 0 | 36 | 2450 | 0.68 | 39 | 101 | 6.81 | 1.80 | 1.82 | 0.70 | 0.25 | 14.2 | 19 | 26 | 0 | 43 | 0
2.40 | n°: 0370 | 19 | 2.2 | 0 | 36 | 2450 | 0.68 | 39 | 101 | 6.81 | 1.80 | 1.82 | 0.70 | 0.35 | 14.2 | 19 | 26 | 0 | 43 | 0
2.40 | n°: 0371 | 19 | 2.2 | 0 | 36 | 2450 | 0.68 | 39 | 101 | 6.85 | 1.80 | 1.82 | 0.70 | 0.35 | 14.2 | 19 | 26 | 0 | 43 | 0
2.40 | n°: 0372 | 19 | 2.2 | 0 | 36 | 2438 | 0.68 | 39 | 101 | 6.85 | 1.80 | 1.82 | 0.70 | 0.35 | 14.2 | 19 | 26 | 0 | 43 | 0
2.40 | n°: 0373 | 19 | 2.2 | 0 | 36 | 2438 | 0.68 | 39 | 101 | 6.85 | 1.80 | 1.82 | 0.60 | 0.65 | 14.2 | 19 | 26 | 0 | 43 | 0
2.44 | n°: 0374 | 19 | 2.2 | 0 | 36 | 2438 | 0.68 | 39 | 101 | 6.85 | 1.80 | 1.82 | 0.60 | 0.65 | 14.2 | 19 | 26 | 0 | 43 | 0
2.44 | n°: 0375 | 19 | 2.2 | 0 | 36 | 2438 | 0.68 | 39 | 101 | 6.91 | 1.80 | 1.82 | 0.60 | 0.65 | 14.2 | 19 | 26 | 0 | 44 | 0
2.44 | n°: 0376 | 19 | 2.1 | 0 | 36 | 2438 | 0.68 | 39 | 101 | 6.91 | 1.79 | 1.82 | 0.22 | 0.76 | 14.2 | 19 | 26 | 0 | 44 | 0
2.48 | n°: 0377 | 19 | 2.1 | 0 | 36 | 2438 | 0.68 | 39 | 101 | 6.91 | 1.79 | 1.82 | 0.22 | 0.76 | 14.2 | 19 | 26 | 0 | 44 | 0
2.48 | n°: 0378 | 19 | 2.1 | 0 | 36 | 2438 | 0.68 | 39 | 101 | 6.92 | 1.79 | 1.82 | 0.22 | 0.76 | 14.2 | 19 | 25 | 0 | 44 | 0
2.48 | n°: 0379 | 19 | 2.2 | 0 | 36 | 2425 | 0.68 | 39 | 101 | 6.92 | 1.80 | 1.82 | 0.22 | 0.76 | 14.2 | 19 | 25 | 0 | 44 | 0
2.48 | n°: 0380 | 19 | 2.2 | 0 | 36 | 2425 | 0.40 | 39 | 101 | 6.92 | 1.80 | 1.82 | 0.85 | 0.82 | 14.2 | 19 | 25 | 0 | 44 | 0
0.55 | n°: 0381 | 10 | 2.2 | 0 | -1 | 2425 | 0.40 | 39 | 101 | 6.92 | 1.80 | 1.82 | 0.85 | 0.82 | 14.2 | 10 | 25 | 0 | 44 | 0
0.55 | n°: 0382 | 10 | 2.2 | 0 | -1 | 1450 | 0.40 | 39 | 101 | 2.69 | 1.36 | 1.82 | 0.85 | 0.82 | 14.2 | 10 | 25 | 1 | 0 | 0
0.55 | n°: 0383 | 10 | 1.3 | 0 | -1 | 1450 | 0.40 | 39 | 101 | 2.69 | 1.36 | 1.82 | 0.03 | 0.82 | 14.2 | 10 | 25 | 1 | 0 | 0
2.30 | n°: 0384 | 18 | 1.3 | 0 | 7 | 1450 | 0.40 | 39 | 101 | 2.69 | 1.36 | 1.82 | 0.03 | 0.82 | 14.2 | 18 | 25 | 1 | 0 | 0
2.30 | n°: 0385 | 18 | 1.3 | 0 | 7 | 1450 | 0.40 | 39 | 101 | 2.76 | 1.36 | 1.82 | 0.03 | 0.82 | 14.2 | 18 | 25 | 1 | 0 | 0
2.30 | n°: 0386 | 18 | 2.1 | 0 | 7 | 700 | 0.40 | 39 | 101 | 2.76 | 1.35 | 1.82 | 0.85 | 0.82 | 14.2 | 18 | 25 | 1 | 0 | 0
3.96 | n°: 0387 | 18 | 2.1 | 0 | 7 | 700 | 0.40 | 39 | 101 | 2.76 | 1.35 | 1.82 | 0.85 | 0.06 | 14.1 | 18 | 25 | 1 | 0 | 0
3.96 | n°: 0388 | 27 | 2.1 | 0 | 14 | 700 | 0.40 | 39 | 101 | 2.89 | 1.35 | 1.82 | 0.85 | 0.06 | 14.1 | 27 | 26 | 1 | 0 | 0
3.96 | n°: 0389 | 27 | 3.2 | 0 | 14 | 463 | 0.40 | 39 | 101 | 2.89 | 1.43 | 1.82 | 0.85 | 0.06 | 14.1 | 27 | 26 | 1 | 0 | 0
3.96 | n°: 0390 | 27 | 3.2 | 0 | 14 | 463 | 0.40 | 39 | 101 | 2.89 | 1.43 | 1.82 | 0.95 | 0.08 | 13.4 | 27 | 26 | 1 | 0 | 0
5.02 | n°: 0391 | 39 | 3.2 | 0 | 12 | 463 | 0.40 | 40 | 101 | 2.89 | 1.43 | 1.82 | 0.95 | 0.08 | 13.4 | 39 | 26 | 1 | 0 | 0
5.02 | n°: 0392 | 39 | 3.2 | 0 | 12 | 688 | 0.40 | 40 | 101 | 3.02 | 1.43 | 1.82 | 0.95 | 0.08 | 13.4 | 39 | 28 | 1 | 0 | 0
5.02 | n°: 0393 | 39 | 3.6 | 0 | 12 | 688 | 0.40 | 40 | 100 | 3.02 | 1.38 | 1.82 | 0.96 | 0.92 | 13.4 | 39 | 28 | 1 | 0 | 0
3.37 | n°: 0394 | 39 | 3.6 | 0 | -3 | 688 | 0.40 | 40 | 100 | 3.02 | 1.38 | 1.82 | 0.96 | 0.92 | 14.2 | 39 | 28 | 1 | 0 | 0
3.37 | n°: 0395 | 31 | 3.6 | 0 | -3 | 688 | 0.40 | 40 | 100 | 2.92 | 1.38 | 1.82 | 0.96 | 0.92 | 14.2 | 31 | 27 | 1 | 0 | 0
3.37 | n°: 0396 | 31 | 2.9 | 0 | -3 | 763 | 0.40 | 40 | 100 | 2.92 | 1.46 | 1.82 | 0.92 | 0.92 | 14.2 | 31 | 27 | 1 | 0 | 0
3.37 | n°: 0397 | 31 | 2.9 | 0 | -3 | 763 | 0.40 | 40 | 100 | 2.92 | 1.46 | 1.82 | 0.92 | 0.93 | 14.2 | 31 | 27 | 1 | 0 | 0
3.21 | n°: 0398 | 30 | 2.9 | 0 | 4 | 763 | 0.40 | 40 | 100 | 2.96 | 1.46 | 1.82 | 0.92 | 0.93 | 14.2 | 30 | 27 | 1 | 0 | 0
3.21 | n°: 0399 | 30 | 2.9 | 0 | 4 | 738 | 0.40 | 40 | 100 | 2.96 | 1.38 | 1.82 | 0.92 | 0.93 | 14.2 | 30 | 27 | 1 | 0 | 0
3.21 | n°: 0400 | 30 | 2.9 | 0 | 4 | 738 | 0.40 | 40 | 100 | 2.96 | 1.38 | 1.82 | 0.92 | 0.92 | 14.2 | 30 | 27 | 1 | 0 | 0
3.15 | n°: 0401 | 30 | 2.9 | 0 | 5 | 738 | 0.40 | 40 | 100 | 2.96 | 1.38 | 1.80 | 0.92 | 0.92 | 14.2 | 30 | 27 | 1 | 0 | 0
3.15 | n°: 0402 | 30 | 2.9 | 0 | 5 | 725 | 0.40 | 40 | 100 | 2.84 | 1.38 | 1.80 | 0.92 | 0.92 | 14.2 | 30 | 27 | 1 | 0 | 0
3.15 | n°: 0403 | 30 | 2.9 | 0 | 5 | 725 | 0.40 | 40 | 100 | 2.84 | 1.45 | 1.80 | 0.91 | 0.92 | 14.2 | 30 | 27 | 1 | 0 | 0
3.10 | n°: 0404 | 30 | 2.9 | 0 | 6 | 725 | 0.40 | 40 | 100 | 2.84 | 1.45 | 1.80 | 0.91 | 0.92 | 14.2 | 30 | 27 | 1 | 0 | 0
3.10 | n°: 0405 | 31 | 2.9 | 0 | 6 | 725 | 0.40 | 40 | 100 | 2.80 | 1.45 | 1.80 | 0.91 | 0.92 | 14.2 | 31 | 27 | 1 | 0 | 0
3.10 | n°: 0406 | 31 | 2.9 | 0 | 6 | 725 | 0.40 | 40 | 100 | 2.80 | 1.36 | 1.80 | 0.90 | 0.92 | 14.2 | 31 | 27 | 1 | 0 | 0
3.10 | n°: 0407 | 31 | 2.9 | 0 | 6 | 725 | 0.40 | 40 | 100 | 2.80 | 1.36 | 1.80 | 0.90 | 0.92 | 14.2 | 31 | 27 | 1 | 0 | 0
3.08 | n°: 0408 | 31 | 2.9 | 0 | 6 | 725 | 0.40 | 40 | 100 | 2.84 | 1.36 | 1.80 | 0.90 | 0.92 | 14.2 | 31 | 27 | 1 | 0 | 0
3.08 | n°: 0409 | 31 | 2.9 | 0 | 6 | 725 | 0.40 | 40 | 100 | 2.84 | 1.35 | 1.80 | 0.90 | 0.92 | 14.2 | 31 | 27 | 1 | 0 | 0
3.08 | n°: 0410 | 31 | 2.9 | 0 | 6 | 725 | 0.40 | 40 | 100 | 2.84 | 1.35 | 1.80 | 0.89 | 0.91 | 14.2 | 31 | 27 | 1 | 0 | 0
2.98 | n°: 0411 | 30 | 2.9 | 0 | 7 | 725 | 0.40 | 40 | 100 | 2.84 | 1.35 | 1.80 | 0.89 | 0.91 | 14.2 | 30 | 27 | 1 | 0 | 0
2.98 | n°: 0412 | 30 | 2.9 | 0 | 7 | 725 | 0.40 | 40 | 100 | 2.77 | 1.35 | 1.80 | 0.89 | 0.91 | 14.2 | 30 | 26 | 1 | 0 | 0
2.98 | n°: 0413 | 30 | 2.9 | 0 | 7 | 700 | 0.40 | 40 | 100 | 2.77 | 1.41 | 1.80 | 0.88 | 0.90 | 14.2 | 30 | 26 | 1 | 0 | 0
3.01 | n°: 0414 | 30 | 2.9 | 0 | 7 | 700 | 0.40 | 40 | 100 | 2.77 | 1.41 | 1.80 | 0.88 | 0.90 | 14.1 | 30 | 26 | 1 | 0 | 0
3.01 | n°: 0415 | 31 | 2.9 | 0 | 7 | 700 | 0.40 | 40 | 100 | 2.79 | 1.41 | 1.80 | 0.88 | 0.90 | 14.1 | 31 | 26 | 1 | 0 | 0
3.01 | n°: 0416 | 31 | 2.9 | 0 | 7 | 700 | 0.40 | 40 | 100 | 2.79 | 1.45 | 1.80 | 0.88 | 0.90 | 14.1 | 31 | 26 | 1 | 0 | 0
3.01 | n°: 0417 | 31 | 2.9 | 0 | 7 | 700 | 0.40 | 40 | 100 | 2.79 | 1.45 | 1.80 | 0.87 | 0.89 | 14.1 | 31 | 26 | 1 | 0 | 0
2.97 | n°: 0418 | 31 | 2.9 | 0 | 8 | 700 | 0.40 | 40 | 100 | 2.79 | 1.45 | 1.80 | 0.87 | 0.89 | 14.1 | 31 | 26 | 1 | 0 | 0
2.97 | n°: 0419 | 31 | 2.9 | 0 | 8 | 700 | 0.40 | 40 | 100 | 2.79 | 1.37 | 1.80 | 0.87 | 0.89 | 14.1 | 31 | 26 | 1 | 0 | 0
2.97 | n°: 0420 | 31 | 3.0 | 0 | 8 | 700 | 0.40 | 40 | 99 | 2.79 | 1.37 | 1.80 | 0.84 | 0.87 | 14.1 | 31 | 26 | 1 | 0 | 0
2.90 | n°: 0421 | 31 | 3.0 | 0 | 8 | 700 | 0.40 | 40 | 99 | 2.79 | 1.37 | 1.80 | 0.84 | 0.87 | 14.1 | 31 | 26 | 1 | 0 | 0
2.90 | n°: 0422 | 31 | 3.0 | 0 | 8 | 700 | 0.40 | 40 | 99 | 2.75 | 1.37 | 1.80 | 0.84 | 0.87 | 14.1 | 31 | 26 | 1 | 0 | 0
2.90 | n°: 0423 | 31 | 3.0 | 0 | 8 | 700 | 0.40 | 40 | 99 | 2.75 | 1.36 | 1.80 | 0.79 | 0.85 | 14.1 | 31 | 26 | 1 | 0 | 0
2.90 | n°: 0424 | 31 | 3.0 | 0 | 8 | 700 | 0.40 | 40 | 99 | 2.75 | 1.36 | 1.80 | 0.79 | 0.85 | 14.2 | 31 | 26 | 1 | 0 | 0
2.86 | n°: 0425 | 31 | 3.0 | 0 | 9 | 700 | 0.40 | 40 | 99 | 2.79 | 1.36 | 1.80 | 0.79 | 0.85 | 14.2 | 31 | 26 | 1 | 0 | 0
2.86 | n°: 0426 | 31 | 3.0 | 0 | 9 | 700 | 0.40 | 40 | 99 | 2.79 | 1.38 | 1.80 | 0.79 | 0.85 | 14.2 | 31 | 26 | 1 | 0 | 0
2.86 | n°: 0427 | 31 | 3.0 | 0 | 9 | 700 | 0.40 | 40 | 99 | 2.79 | 1.38 | 1.80 | 0.75 | 0.84 | 14.1 | 31 | 26 | 1 | 0 | 0
2.85 | n°: 0428 | 31 | 3.0 | 0 | 10 | 700 | 0.40 | 40 | 99 | 2.76 | 1.38 | 1.80 | 0.75 | 0.84 | 14.1 | 31 | 26 | 1 | 0 | 0
2.85 | n°: 0429 | 31 | 3.0 | 0 | 10 | 688 | 0.40 | 40 | 99 | 2.76 | 1.38 | 1.80 | 0.75 | 0.84 | 14.1 | 31 | 26 | 1 | 0 | 0
2.85 | n°: 0430 | 31 | 3.0 | 0 | 10 | 688 | 0.40 | 40 | 98 | 2.76 | 1.45 | 1.80 | 0.68 | 0.84 | 14.1 | 31 | 26 | 1 | 0 | 0
2.84 | n°: 0431 | 31 | 3.0 | 0 | 9 | 688 | 0.40 | 40 | 98 | 2.76 | 1.45 | 1.80 | 0.68 | 0.84 | 14.1 | 31 | 26 | 1 | 0 | 0
2.84 | n°: 0432 | 31 | 3.0 | 0 | 9 | 688 | 0.40 | 40 | 98 | 2.81 | 1.45 | 1.80 | 0.68 | 0.84 | 14.1 | 31 | 26 | 1 | 0 | 0
2.84 | n°: 0433 | 31 | 3.0 | 0 | 9 | 688 | 0.40 | 40 | 98 | 2.81 | 1.43 | 1.80 | 0.11 | 0.84 | 14.1 | 31 | 26 | 1 | 0 | 0
2.84 | n°: 0434 | 31 | 3.0 | 0 | 9 | 688 | 0.40 | 40 | 98 | 2.81 | 1.43 | 1.80 | 0.11 | 0.83 | 14.1 | 31 | 26 | 1 | 0 | 0
2.93 | n°: 0435 | 31 | 3.0 | 0 | 9 | 688 | 0.40 | 40 | 98 | 2.81 | 1.43 | 1.80 | 0.11 | 0.83 | 14.1 | 31 | 26 | 1 | 0 | 0
2.93 | n°: 0436 | 31 | 3.0 | 0 | 9 | 700 | 0.40 | 40 | 98 | 2.81 | 1.44 | 1.80 | 0.11 | 0.83 | 14.1 | 31 | 26 | 1 | 0 | 0
2.93 | n°: 0437 | 31 | 3.0 | 0 | 9 | 700 | 0.40 | 40 | 98 | 2.81 | 1.44 | 1.80 | 0.15 | 0.81 | 14.1 | 31 | 26 | 1 | 0 | 0
2.93 | n°: 0438 | 31 | 3.0 | 0 | 8 | 700 | 0.40 | 40 | 98 | 2.81 | 1.44 | 1.80 | 0.15 | 0.81 | 14.1 | 31 | 26 | 1 | 0 | 0
2.93 | n°: 0439 | 31 | 3.0 | 0 | 8 | 700 | 0.40 | 40 | 98 | 2.75 | 1.44 | 1.80 | 0.15 | 0.81 | 14.1 | 31 | 26 | 1 | 0 | 0
2.93 | n°: 0440 | 31 | 3.0 | 0 | 8 | 700 | 0.40 | 40 | 97 | 2.75 | 1.44 | 1.80 | 0.80 | 0.81 | 14.1 | 31 | 26 | 1 | 0 | 0
2.82 | n°: 0441 | 31 | 3.0 | 0 | 9 | 700 | 0.40 | 40 | 97 | 2.75 | 1.44 | 1.80 | 0.80 | 0.81 | 14.1 | 31 | 26 | 1 | 0 | 0
2.82 | n°: 0442 | 31 | 3.0 | 0 | 9 | 700 | 0.40 | 40 | 97 | 2.76 | 1.44 | 1.80 | 0.80 | 0.81 | 14.1 | 31 | 26 | 1 | 0 | 0
2.82 | n°: 0443 | 31 | 3.0 | 0 | 9 | 688 | 0.40 | 40 | 97 | 2.76 | 1.41 | 1.80 | 0.11 | 0.81 | 14.1 | 31 | 26 | 1 | 0 | 0
2.82 | n°: 0444 | 31 | 3.0 | 0 | 9 | 688 | 0.40 | 40 | 97 | 2.76 | 1.41 | 1.80 | 0.11 | 0.81 | 14.1 | 31 | 26 | 1 | 0 | 0
2.94 | n°: 0445 | 31 | 3.0 | 0 | 8 | 688 | 0.40 | 40 | 97 | 2.79 | 1.41 | 1.80 | 0.11 | 0.81 | 14.1 | 31 | 26 | 1 | 0 | 0
2.94 | n°: 0446 | 31 | 3.0 | 0 | 8 | 700 | 0.40 | 40 | 97 | 2.79 | 1.39 | 1.80 | 0.11 | 0.81 | 14.1 | 31 | 26 | 1 | 0 | 0
2.94 | n°: 0447 | 31 | 3.0 | 0 | 8 | 700 | 0.40 | 40 | 96 | 2.79 | 1.39 | 1.80 | 0.44 | 0.80 | 14.1 | 31 | 26 | 1 | 0 | 0
2.85 | n°: 0448 | 31 | 3.0 | 0 | 8 | 700 | 0.40 | 40 | 96 | 2.79 | 1.39 | 1.80 | 0.44 | 0.80 | 14.1 | 31 | 26 | 1 | 0 | 0
2.85 | n°: 0449 | 31 | 3.0 | 0 | 8 | 700 | 0.40 | 40 | 96 | 2.72 | 1.39 | 1.80 | 0.44 | 0.80 | 14.1 | 31 | 26 | 1 | 0 | 0
2.85 | n°: 0450 | 31 | 3.0 | 0 | 8 | 700 | 0.40 | 40 | 96 | 2.72 | 1.40 | 1.80 | 0.56 | 0.80 | 14.1 | 31 | 26 | 1 | 0 | 0
2.94 | n°: 0451 | 31 | 3.0 | 0 | 8 | 700 | 0.40 | 40 | 96 | 2.72 | 1.40 | 1.80 | 0.56 | 0.80 | 14.1 | 31 | 26 | 1 | 0 | 0
2.94 | n°: 0452 | 31 | 3.0 | 0 | 10 | 700 | 0.40 | 40 | 96 | 2.75 | 1.40 | 1.80 | 0.56 | 0.80 | 14.1 | 31 | 25 | 1 | 0 | 0
2.94 | n°: 0453 | 31 | 3.0 | 0 | 10 | 700 | 0.40 | 40 | 95 | 2.75 | 1.36 | 1.80 | 0.56 | 0.80 | 14.1 | 31 | 25 | 1 | 0 | 0
2.94 | n°: 0454 | 31 | 3.0 | 0 | 10 | 700 | 0.40 | 40 | 95 | 2.75 | 1.36 | 1.80 | 0.13 | 0.80 | 14.2 | 31 | 25 | 1 | 0 | 0
2.73 | n°: 0455 | 29 | 3.0 | 0 | 3 | 700 | 0.40 | 40 | 95 | 2.65 | 1.36 | 1.80 | 0.13 | 0.80 | 14.2 | 29 | 25 | 1 | 0 | 0
2.73 | n°: 0456 | 29 | 3.0 | 0 | 3 | 725 | 0.40 | 40 | 95 | 2.65 | 1.36 | 1.80 | 0.13 | 0.80 | 14.2 | 29 | 25 | 1 | 0 | 0
2.73 | n°: 0457 | 29 | 2.8 | 0 | 3 | 725 | 0.40 | 40 | 95 | 2.65 | 1.42 | 1.80 | 0.85 | 0.80 | 14.2 | 29 | 25 | 1 | 0 | 0
2.63 | n°: 0458 | 28 | 2.8 | 0 | 7 | 725 | 0.40 | 41 | 95 | 2.65 | 1.42 | 1.80 | 0.85 | 0.80 | 14.2 | 28 | 25 | 1 | 0 | 0
2.63 | n°: 0459 | 28 | 2.8 | 0 | 7 | 725 | 0.40 | 41 | 95 | 2.65 | 1.42 | 1.80 | 0.85 | 0.80 | 14.2 | 28 | 25 | 1 | 0 | 0
2.63 | n°: 0460 | 28 | 2.7 | 0 | 7 | 700 | 0.40 | 41 | 95 | 2.65 | 1.36 | 1.80 | 0.11 | 0.81 | 14.2 | 28 | 25 | 1 | 0 | 0
2.69 | n°: 0461 | 28 | 2.7 | 0 | 7 | 700 | 0.40 | 41 | 95 | 2.65 | 1.36 | 1.80 | 0.11 | 0.81 | 14.2 | 28 | 25 | 1 | 0 | 0
2.69 | n°: 0462 | 28 | 2.7 | 0 | 6 | 700 | 0.40 | 41 | 95 | 2.66 | 1.36 | 1.80 | 0.11 | 0.81 | 14.2 | 28 | 25 | 1 | 0 | 0
2.69 | n°: 0463 | 28 | 2.7 | 0 | 6 | 713 | 0.40 | 41 | 94 | 2.66 | 1.43 | 1.80 | 0.11 | 0.81 | 14.2 | 28 | 25 | 1 | 0 | 0
2.69 | n°: 0464 | 28 | 2.7 | 0 | 6 | 713 | 0.40 | 41 | 94 | 2.66 | 1.43 | 1.80 | 0.10 | 0.80 | 14.2 | 28 | 25 | 1 | 0 | 0
2.69 | n°: 0465 | 28 | 2.7 | 0 | 6 | 713 | 0.40 | 41 | 94 | 2.59 | 1.43 | 1.80 | 0.10 | 0.80 | 14.2 | 28 | 25 | 1 | 0 | 0
2.69 | n°: 0466 | 28 | 2.7 | 0 | 6 | 713 | 0.40 | 41 | 94 | 2.59 | 1.43 | 1.80 | 0.10 | 0.80 | 14.2 | 28 | 25 | 1 | 0 | 0
2.69 | n°: 0467 | 28 | 2.7 | 0 | 6 | 713 | 0.40 | 41 | 94 | 2.59 | 1.33 | 1.80 | 0.75 | 0.79 | 14.2 | 28 | 25 | 1 | 0 | 0
2.60 | n°: 0468 | 28 | 2.7 | 0 | 8 | 713 | 0.40 | 41 | 94 | 2.59 | 1.33 | 1.80 | 0.75 | 0.79 | 14.2 | 28 | 25 | 1 | 0 | 0
2.60 | n°: 0469 | 27 | 2.7 | 0 | 8 | 713 | 0.40 | 41 | 94 | 2.53 | 1.33 | 1.80 | 0.75 | 0.79 | 14.2 | 27 | 25 | 1 | 0 | 0
2.60 | n°: 0470 | 27 | 2.7 | 0 | 8 | 700 | 0.40 | 41 | 94 | 2.53 | 1.33 | 1.80 | 0.77 | 0.79 | 14.2 | 27 | 25 | 1 | 0 | 0
2.60 | n°: 0471 | 27 | 2.7 | 0 | 8 | 700 | 0.40 | 41 | 94 | 2.53 | 1.33 | 1.78 | 0.77 | 0.79 | 14.2 | 27 | 25 | 1 | 0 | 0
2.58 | n°: 0472 | 27 | 2.7 | 0 | 9 | 700 | 0.40 | 41 | 94 | 2.51 | 1.33 | 1.78 | 0.77 | 0.79 | 14.2 | 27 | 25 | 1 | 0 | 0
2.58 | n°: 0473 | 27 | 2.7 | 0 | 9 | 688 | 0.40 | 41 | 94 | 2.51 | 1.31 | 1.78 | 0.77 | 0.79 | 14.2 | 27 | 25 | 1 | 0 | 0
2.58 | n°: 0474 | 27 | 2.7 | 0 | 9 | 688 | 0.40 | 41 | 93 | 2.51 | 1.31 | 1.78 | 0.11 | 0.79 | 14.2 | 27 | 25 | 1 | 0 | 0
2.67 | n°: 0475 | 28 | 2.7 | 0 | 8 | 688 | 0.40 | 41 | 93 | 2.51 | 1.31 | 1.78 | 0.11 | 0.79 | 14.2 | 28 | 25 | 1 | 0 | 0
2.67 | n°: 0476 | 28 | 2.7 | 0 | 8 | 700 | 0.40 | 41 | 93 | 2.54 | 1.31 | 1.78 | 0.11 | 0.79 | 14.2 | 28 | 25 | 1 | 0 | 0
2.67 | n°: 0477 | 28 | 2.7 | 0 | 8 | 700 | 0.40 | 41 | 93 | 2.54 | 1.31 | 1.78 | 0.27 | 0.79 | 14.2 | 28 | 25 | 1 | 0 | 0
2.61 | n°: 0478 | 28 | 2.7 | 0 | 8 | 700 | 0.40 | 41 | 93 | 2.54 | 1.31 | 1.78 | 0.27 | 0.79 | 14.2 | 28 | 25 | 1 | 0 | 0
2.61 | n°: 0479 | 27 | 2.7 | 0 | 8 | 700 | 0.40 | 41 | 93 | 2.52 | 1.31 | 1.78 | 0.27 | 0.79 | 14.2 | 27 | 25 | 1 | 0 | 0
2.61 | n°: 0480 | 27 | 2.7 | 0 | 8 | 700 | 0.40 | 41 | 93 | 2.52 | 1.32 | 1.78 | 0.78 | 0.79 | 14.2 | 27 | 25 | 1 | 0 | 0
2.61 | n°: 0481 | 27 | 2.7 | 0 | 8 | 700 | 0.40 | 41 | 93 | 2.52 | 1.32 | 1.78 | 0.78 | 0.79 | 14.2 | 27 | 25 | 1 | 0 | 0
2.59 | n°: 0482 | 27 | 2.7 | 0 | 9 | 700 | 0.40 | 41 | 93 | 2.55 | 1.32 | 1.78 | 0.78 | 0.79 | 14.2 | 27 | 25 | 1 | 0 | 0
2.59 | n°: 0483 | 27 | 2.7 | 0 | 9 | 700 | 0.40 | 41 | 93 | 2.55 | 1.31 | 1.78 | 0.78 | 0.79 | 14.2 | 27 | 25 | 1 | 0 | 0
2.59 | n°: 0484 | 27 | 2.7 | 0 | 9 | 700 | 0.40 | 41 | 93 | 2.55 | 1.31 | 1.78 | 0.11 | 0.80 | 14.2 | 27 | 25 | 1 | 0 | 0
2.66 | n°: 0485 | 27 | 2.7 | 0 | 8 | 700 | 0.40 | 41 | 93 | 2.55 | 1.31 | 1.78 | 0.11 | 0.80 | 14.2 | 27 | 25 | 1 | 0 | 0
2.66 | n°: 0486 | 27 | 2.7 | 0 | 8 | 700 | 0.40 | 41 | 93 | 2.54 | 1.31 | 1.78 | 0.11 | 0.80 | 14.2 | 27 | 25 | 1 | 0 | 0
2.66 | n°: 0487 | 27 | 2.7 | 0 | 8 | 700 | 0.40 | 41 | 93 | 2.54 | 1.38 | 1.78 | 0.11 | 0.80 | 14.2 | 27 | 25 | 1 | 0 | 0
2.66 | n°: 0488 | 27 | 2.7 | 0 | 8 | 700 | 0.40 | 41 | 93 | 2.54 | 1.38 | 1.78 | 0.11 | 0.80 | 14.2 | 27 | 25 | 1 | 0 | 0
2.66 | n°: 0489 | 27 | 2.7 | 0 | 8 | 700 | 0.40 | 41 | 93 | 2.54 | 1.38 | 1.78 | 0.11 | 0.80 | 14.2 | 27 | 25 | 1 | 0 | 0
2.66 | n°: 0490 | 27 | 2.7 | 0 | 8 | 700 | 0.40 | 41 | 93 | 2.54 | 1.38 | 1.78 | 0.11 | 0.80 | 14.2 | 27 | 25 | 1 | 0 | 0
2.66 | n°: 0491 | 27 | 2.7 | 0 | 8 | 700 | 0.40 | 41 | 93 | 2.54 | 1.38 | 1.78 | 0.11 | 0.80 | 14.2 | 27 | 25 | 1 | 0 | 0
2.66 | n°: 0492 | 27 | 2.7 | 0 | 8 | 700 | 0.40 | 41 | 93 | 2.54 | 1.38 | 1.78 | 0.11 | 0.80 | 14.2 | 27 | 25 | 1 | 0 | 0
2.66 | n°: 0493 | 27 | 2.7 | 0 | 8 | 700 | 0.40 | 41 | 93 | 2.54 | 1.38 | 1.78 | 0.11 | 0.80 | 14.2 | 27 | 25 | 1 | 0 | 0
2.66 | n°: 0494 | 27 | 2.7 | 0 | 8 | 700 | 0.40 | 41 | 93 | 2.54 | 1.38 | 1.78 | 0.11 | 0.80 | 14.2 | 27 | 25 | 1 | 0 | 0
2.66 | n°: 0495 | 27 | 2.7 | 0 | 8 | 700 | 0.40 | 41 | 93 | 2.54 | 1.38 | 1.78 | 0.11 | 0.80 | 14.2 | 27 | 25 | 1 | 0 | 0
2.66 | n°: 0496 | 27 | 2.7 | 0 | 8 | 700 | 0.40 | 41 | 93 | 2.54 | 1.38 | 1.78 | 0.11 | 0.80 | 14.2 | 27 | 25 | 1 | 0 | 0
2.66 | n°: 0497 | 27 | 2.7 | 0 | 8 | 700 | 0.40 | 41 | 93 | 2.54 | 1.38 | 1.78 | 0.11 | 0.80 | 14.2 | 27 | 25 | 1 | 0 | 0
2.66 | n°: 0498 | 27 | 2.7 | 0 | 8 | 700 | 0.40 | 41 | 93 | 2.54 | 1.38 | 1.78 | 0.11 | 0.80 | 14.2 | 27 | 25 | 1 | 0 | 0
2.66 | n°: 0499 | 27 | 2.7 | 0 | 8 | 700 | 0.40 | 41 | 93 | 2.54 | 1.38 | 1.78 | 0.11 | 0.80 | 14.2 | 27 | 25 | 1 | 0 | 0
2.66 | n°: 0500 | 27 | 2.7 | 0 | 8 | 700 | 0.40 | 41 | 93 | 2.54 | 1.38 | 1.78 | 0.11 | 0.80 | 14.2 | 27 | 25 | 1 | 0 | 0
2.66 | n°: 0501 | 27 | 2.7 | 0 | 8 | 700 | 0.40 | 41 | 93 | 2.54 | 1.38 | 1.78 | 0.11 | 0.80 | 14.2 | 27 | 25 | 1 | 0 | 0
2.66 | n°: 0502 | 27 | 2.7 | 0 | 8 | 700 | 0.40 | 41 | 93 | 2.54 | 1.38 | 1.78 | 0.11 | 0.80 | 14.2 | 27 | 25 | 1 | 0 | 0
2.66 | n°: 0503 | 27 | 2.7 | 0 | 8 | 700 | 0.40 | 41 | 93 | 2.54 | 1.38 | 1.78 | 0.11 | 0.80 | 14.2 | 27 | 25 | 1 | 0 | 0
2.66 | n°: 0504 | 27 | 2.7 | 0 | 8 | 700 | 0.40 | 41 | 93 | 2.54 | 1.38 | 1.78 | 0.11 | 0.80 | 14.2 | 27 | 25 | 1 | 0 | 0
2.66 | n°: 0505 | 27 | 2.7 | 0 | 8 | 700 | 0.40 | 41 | 93 | 2.54 | 1.38 | 1.78 | 0.11 | 0.80 | 14.2 | 27 | 25 | 1 | 0 | 0
2.66 | n°: 0506 | 27 | 2.7 | 0 | 8 | 700 | 0.40 | 41 | 93 | 2.54 | 1.38 | 1.78 | 0.11 | 0.80 | 14.2 | 27 | 25 | 1 | 0 | 0
2.66 | n°: 0507 | 27 | 2.7 | 0 | 8 | 700 | 0.40 | 41 | 93 | 2.54 | 1.38 | 1.78 | 0.11 | 0.80 | 14.2 | 27 | 25 | 1 | 0 | 0
2.66 | n°: 0508 | 27 | 2.7 | 0 | 8 | 700 | 0.40 | 41 | 93 | 2.54 | 1.38 | 1.78 | 0.11 | 0.80 | 14.2 | 27 | 25 | 1 | 0 | 0
2.66 | n°: 0509 | 27 | 2.7 | 0 | 8 | 700 | 0.40 | 41 | 93 | 2.54 | 1.38 | 1.78 | 0.11 | 0.80 | 14.2 | 27 | 25 | 1 | 0 | 0
2.66 | n°: 0510 | 27 | 2.7 | 0 | 8 | 700 | 0.40 | 41 | 93 | 2.54 | 1.38 | 1.78 | 0.11 | 0.80 | 14.2 | 27 | 25 | 1 | 0 | 0
2.66 | n°: 0511 | 27 | 2.7 | 0 | 8 | 700 | 0.40 | 41 | 93 | 2.54 | 1.38 | 1.78 | 0.11 | 0.80 | 14.2 | 27 | 25 | 1 | 0 | 0
2.66 | n°: 0512 | 27 | 2.7 | 0 | 8 | 700 | 0.40 | 41 | 93 | 2.54 | 1.38 | 1.78 | 0.11 | 0.80 | 14.2 | 27 | 25 | 1 | 0 | 0
2.66 | n°: 0513 | 27 | 2.7 | 0 | 8 | 700 | 0.40 | 41 | 93 | 2.54 | 1.38 | 1.78 | 0.11 | 0.80 | 14.2 | 27 | 25 | 1 | 0 | 0
2.66 | n°: 0514 | 27 | 2.7 | 0 | 8 | 700 | 0.40 | 41 | 93 | 2.54 | 1.38 | 1.78 | 0.11 | 0.80 | 14.2 | 27 | 25 | 1 | 0 | 0
2.66 | n°: 0515 | 27 | 2.7 | 0 | 8 | 700 | 0.40 | 41 | 93 | 2.54 | 1.38 | 1.78 | 0.11 | 0.80 | 14.2 | 27 | 25 | 1 | 0 | 0
2.66 | n°: 0516 | 27 | 2.7 | 0 | 8 | 700 | 0.40 | 41 | 93 | 2.54 | 1.38 | 1.78 | 0.11 | 0.80 | 14.2 | 27 | 25 | 1 | 0 | 0
2.66 | n°: 0517 | 27 | 2.7 | 0 | 8 | 700 | 0.40 | 41 | 93 | 2.54 | 1.38 | 1.78 | 0.11 | 0.80 | 14.2 | 27 | 25 | 1 | 0 | 0
2.66 | n°: 0518 | 27 | 2.7 | 0 | 8 | 700 | 0.40 | 41 | 93 | 2.54 | 1.38 | 1.78 | 0.11 | 0.80 | 14.2 | 27 | 25 | 1 | 0 | 0
2.66 | n°: 0519 | 27 | 2.7 | 0 | 8 | 700 | 0.40 | 41 | 93 | 2.54 | 1.38 | 1.78 | 0.11 | 0.80 | 14.2 | 27 | 25 | 1 | 0 | 0
2.66 | n°: 0520 | 27 | 2.7 | 0 | 8 | 700 | 0.40 | 41 | 93 | 2.54 | 1.38 | 1.78 | 0.11 | 0.80 | 14.2 | 27 | 25 | 1 | 0 | 0
2.66 | n°: 0521 | 27 | 2.7 | 0 | 8 | 700 | 0.40 | 41 | 93 | 2.54 | 1.38 | 1.78 | 0.11 | 0.80 | 14.2 | 27 | 25 | 1 | 0 | 0
2.66 | n°: 0522 | 27 | 2.7 | 0 | 8 | 700 | 0.40 | 41 | 93 | 2.54 | 1.38 | 1.78 | 0.11 | 0.80 | 14.2 | 27 | 25 | 1 | 0 | 0
2.66 | n°: 0523 | 27 | 2.7 | 0 | 8 | 700 | 0.40 | 41 | 93 | 2.54 | 1.38 | 1.78 | 0.11 | 0.80 | 14.2 | 27 | 25 | 1 | 0 | 0
2.66 | n°: 0524 | 27 | 2.7 | 0 | 8 | 700 | 0.40 | 41 | 93 | 2.54 | 1.38 | 1.78 | 0.11 | 0.80 | 14.2 | 27 | 25 | 1 | 0 | 0
2.66 | n°: 0525 | 27 | 2.7 | 0 | 8 | 700 | 0.40 | 41 | 93 | 2.54 | 1.38 | 1.78 | 0.11 | 0.80 | 14.2 | 27 | 25 | 1 | 0 | 0
2.66 | n°: 0526 | 27 | 2.7 | 0 | 8 | 700 | 0.40 | 41 | 93 | 2.54 | 1.38 | 1.78 | 0.11 | 0.80 | 14.2 | 27 | 25 | 1 | 0 | 0
2.66 | n°: 0527 | 27 | 2.7 | 0 | 8 | 700 | 0.40 | 41 | 93 | 2.54 | 1.38 | 1.78 | 0.11 | 0.80 | 14.2 | 27 | 25 | 1 | 0 | 0
2.66 | n°: 0528 | 27 | 2.7 | 0 | 8 | 700 | 0.40 | 41 | 93 | 2.54 | 1.38 | 1.78 | 0.11 | 0.80 | 14.2 | 27 | 25 | 1 | 0 | 0
2.66 | n°: 0529 | 27 | 2.7 | 0 | 8 | 700 | 0.40 | 41 | 93 | 2.54 | 1.38 | 1.78 | 0.11 | 0.80 | 14.2 | 27 | 25 | 1 | 0 | 0
2.66 | n°: 0530 | 27 | 2.7 | 0 | 8 | 700 | 0.40 | 41 | 93 | 2.54 | 1.38 | 1.78 | 0.11 | 0.80 | 14.2 | 27 | 25 | 1 | 0 | 0
2.66 | n°: 0531 | 27 | 2.7 | 0 | 8 | 700 | 0.40 | 41 | 93 | 2.54 | 1.38 | 1.78 | 0.11 | 0.80 | 14.2 | 27 | 25 | 1 | 0 | 0
2.66 | n°: 0532 | 27 | 2.7 | 0 | 8 | 700 | 0.40 | 41 | 93 | 2.54 | 1.38 | 1.78 | 0.11 | 0.80 | 14.2 | 27 | 25 | 1 | 0 | 0