## 20210225_182122_183803-complete
Abertura nominal EGR | Avance | Caudal aire calculado | Caudal de carburante | Consumo del climatizador | Parametri: | Pedal del acelerador | Posición EGR | Posición pedal acelerador 1 | Posición pedal acelerador 2 | Presión atmosférica | Presión common rail | Presión del carburante | Presión del colector | Presión del rail objetivo | Presión refrigerante | Régimen ralentí objetivo | Revoluciones del motor | Temperatura del agua | Temperatura del aire en el colector | Temperatura del aire en el colector | Temperatura del aire externo | Temperatura del carburante | Tensión de la batería | Tensión EGR | Velocidad del vehículo
% | °V | mg/ciclo | mg/ciclo | W | Unità di misura: | % | % | V | V | mbar | bar | V | mbar | bar | bar | rpm | rpm | °C | V | °C | °C | °C | V | V | km/h
10.7 | -2.06 | 333.4 | 3.2 | 0 | n°: 0001 | 0.0 | 0.0 | 0.73 | 0.32 | 919 | 225.4 | 1.01 | 905 | 230.0 | 0.5 | 900 | 899 | 35 | 1.72 | 12 | 6 | 17 | 14.31 | 1.40 | 0
10.8 | -2.05 | 333.4 | 3.3 | 0 | n°: 0002 | 0.0 | 0.0 | 0.73 | 0.32 | 921 | 225.4 | 1.02 | 905 | 230.0 | 0.5 | 900 | 899 | 35 | 1.70 | 12 | 6 | 17 | 14.31 | 1.40 | 0
10.9 | -2.05 | 333.4 | 3.2 | 0 | n°: 0003 | 0.0 | 0.0 | 0.73 | 0.32 | 921 | 229.8 | 1.02 | 905 | 230.0 | 0.5 | 900 | 899 | 35 | 1.70 | 12 | 6 | 17 | 14.28 | 1.40 | 0
10.9 | -2.05 | 333.4 | 3.2 | 0 | n°: 0004 | 0.0 | 0.0 | 0.73 | 0.32 | 921 | 227.6 | 1.00 | 905 | 230.0 | 0.5 | 900 | 899 | 35 | 1.73 | 12 | 6 | 17 | 14.32 | 1.40 | 0
10.8 | -2.05 | 333.4 | 3.2 | 0 | n°: 0005 | 0.0 | 0.0 | 0.73 | 0.32 | 920 | 227.6 | 1.02 | 905 | 230.0 | 0.5 | 900 | 900 | 35 | 1.71 | 11 | 6 | 17 | 14.32 | 1.40 | 0
10.8 | -2.06 | 335.2 | 3.0 | 0 | n°: 0006 | 0.0 | 0.0 | 0.73 | 0.32 | 921 | 229.8 | 1.02 | 910 | 230.0 | 0.5 | 900 | 900 | 35 | 1.71 | 12 | 6 | 17 | 14.30 | 1.40 | 0
10.8 | -2.06 | 335.2 | 3.0 | 0 | n°: 0007 | 0.0 | 0.0 | 0.72 | 0.32 | 921 | 232.0 | 1.02 | 910 | 230.0 | 0.5 | 900 | 899 | 35 | 1.74 | 12 | 6 | 17 | 14.35 | 1.40 | 0
10.8 | -2.06 | 331.8 | 3.1 | 0 | n°: 0008 | 0.0 | 0.0 | 0.73 | 0.32 | 923 | 232.0 | 1.02 | 906 | 230.0 | 0.5 | 900 | 900 | 35 | 1.70 | 12 | 6 | 17 | 14.35 | 1.40 | 0
10.7 | -1.98 | 333.5 | 3.1 | 0 | n°: 0009 | 0.0 | 0.0 | 0.73 | 0.32 | 922 | 229.8 | 1.02 | 907 | 230.0 | 0.5 | 900 | 900 | 35 | 1.70 | 12 | 6 | 17 | 14.33 | 1.40 | 0
10.7 | -1.98 | 333.5 | 3.1 | 0 | n°: 0010 | 0.0 | 0.0 | 0.73 | 0.32 | 922 | 227.6 | 1.02 | 907 | 230.0 | 0.5 | 900 | 902 | 35 | 1.73 | 12 | 6 | 17 | 14.30 | 1.40 | 0
10.9 | -1.98 | 333.5 | 3.0 | 0 | n°: 0011 | 0.0 | 0.0 | 0.73 | 0.32 | 921 | 227.6 | 1.01 | 905 | 230.0 | 0.5 | 900 | 901 | 35 | 1.68 | 12 | 6 | 17 | 14.30 | 1.39 | 0
10.8 | -2.06 | 334.2 | 3.0 | 0 | n°: 0012 | 0.0 | 0.0 | 0.73 | 0.32 | 921 | 227.6 | 1.01 | 907 | 230.0 | 0.5 | 900 | 901 | 35 | 1.68 | 12 | 6 | 17 | 14.31 | 1.39 | 0
10.8 | -2.06 | 334.2 | 3.0 | 0 | n°: 0013 | 0.0 | 0.0 | 0.73 | 0.32 | 921 | 232.0 | 1.03 | 907 | 230.0 | 0.5 | 900 | 900 | 35 | 1.72 | 12 | 6 | 17 | 14.30 | 1.40 | 0
10.7 | -2.00 | 332.0 | 3.1 | 0 | n°: 0014 | 0.0 | 0.0 | 0.73 | 0.32 | 921 | 232.0 | 1.02 | 905 | 230.0 | 0.5 | 900 | 903 | 35 | 1.69 | 12 | 6 | 17 | 14.30 | 1.40 | 0
10.8 | -2.00 | 331.8 | 3.3 | 0 | n°: 0015 | 0.0 | 0.0 | 0.73 | 0.32 | 920 | 236.4 | 1.02 | 903 | 230.0 | 0.5 | 900 | 903 | 35 | 1.69 | 12 | 6 | 17 | 14.31 | 1.40 | 0
10.8 | -2.00 | 331.8 | 3.3 | 0 | n°: 0016 | 0.0 | 0.0 | 0.73 | 0.32 | 920 | 225.4 | 1.03 | 903 | 230.0 | 0.5 | 900 | 901 | 35 | 1.73 | 12 | 6 | 17 | 14.30 | 1.40 | 0
10.8 | -2.06 | 333.7 | 3.1 | 0 | n°: 0017 | 0.0 | 0.0 | 0.73 | 0.32 | 921 | 225.4 | 1.01 | 907 | 230.0 | 0.5 | 900 | 899 | 35 | 1.70 | 12 | 6 | 17 | 14.30 | 1.40 | 0
10.8 | -2.06 | 333.7 | 3.3 | 0 | n°: 0018 | 0.0 | 0.0 | 0.73 | 0.32 | 922 | 234.2 | 1.01 | 906 | 230.0 | 0.5 | 900 | 899 | 35 | 1.70 | 12 | 6 | 17 | 14.30 | 1.40 | 0
10.8 | -2.06 | 333.7 | 3.3 | 0 | n°: 0019 | 0.0 | 0.0 | 0.99 | 0.43 | 922 | 234.2 | 1.02 | 906 | 230.0 | 0.5 | 900 | 902 | 35 | 1.68 | 12 | 6 | 17 | 14.30 | 1.39 | 0
-13.0 | 2.27 | 356.2 | 13.1 | 0 | n°: 0020 | 0.0 | 0.0 | 0.99 | 0.43 | 924 | 218.8 | 1.02 | 884 | 233.7 | 0.5 | 900 | 902 | 35 | 1.68 | 12 | 6 | 17 | 14.45 | 1.39 | 0
-13.0 | 2.27 | 356.2 | 13.1 | 0 | n°: 0021 | 0.0 | 0.0 | 0.73 | 0.32 | 924 | 251.8 | 0.99 | 884 | 230.0 | 0.5 | 900 | 1667 | 35 | 1.72 | 12 | 6 | 17 | 14.35 | 1.40 | 0
10.6 | -9.00 | 365.8 | 0.7 | 0 | n°: 0022 | 16.7 | 0.2 | 1.55 | 0.68 | 921 | 251.8 | 0.98 | 904 | 230.0 | 0.5 | 900 | 1223 | 35 | 1.67 | 12 | 6 | 17 | 14.35 | 1.40 | 0
-2.6 | 2.03 | 360.2 | 10.5 | 0 | n°: 0023 | 16.7 | 0.2 | 1.55 | 0.68 | 919 | 273.7 | 0.98 | 939 | 257.9 | 0.5 | 900 | 1223 | 35 | 1.67 | 12 | 6 | 17 | 14.41 | 1.40 | 0
-2.6 | 2.03 | 360.2 | 10.5 | 0 | n°: 0024 | 0.0 | 0.2 | 0.73 | 0.32 | 919 | 267.1 | 1.16 | 939 | 230.0 | 0.5 | 900 | 2302 | 35 | 1.81 | 12 | 6 | 17 | 14.37 | 1.40 | 0
13.0 | -9.47 | 385.5 | 0.0 | 0 | n°: 0025 | 0.0 | 0.0 | 0.73 | 0.32 | 921 | 267.1 | 1.06 | 975 | 230.0 | 0.5 | 900 | 1652 | 35 | 1.78 | 12 | 6 | 17 | 14.37 | 1.40 | 0
12.3 | -0.33 | 381.9 | 1.0 | 0 | n°: 0026 | 0.0 | 0.0 | 0.73 | 0.32 | 922 | 256.2 | 1.06 | 945 | 230.0 | 0.5 | 900 | 1652 | 35 | 1.78 | 12 | 6 | 17 | 14.38 | 1.40 | 0
12.3 | -0.33 | 381.9 | 1.0 | 0 | n°: 0027 | 0.0 | 0.0 | 0.74 | 0.31 | 922 | 258.3 | 1.00 | 945 | 230.0 | 0.5 | 900 | 1132 | 35 | 1.83 | 12 | 6 | 17 | 14.36 | 1.39 | 0
11.8 | -1.73 | 361.7 | 2.1 | 0 | n°: 0028 | 0.0 | 0.0 | 0.73 | 0.32 | 920 | 258.3 | 1.00 | 939 | 230.0 | 0.5 | 900 | 948 | 35 | 1.75 | 12 | 6 | 17 | 14.36 | 1.40 | 0
11.8 | -2.00 | 361.7 | 2.1 | 0 | n°: 0029 | 0.0 | 0.0 | 0.73 | 0.32 | 921 | 232.0 | 1.00 | 924 | 230.0 | 0.5 | 900 | 948 | 35 | 1.75 | 12 | 6 | 17 | 14.38 | 1.40 | 0
11.1 | -2.00 | 344.2 | 2.9 | 0 | n°: 0030 | 0.0 | 0.0 | 0.72 | 0.32 | 921 | 232.0 | 1.01 | 924 | 230.0 | 0.5 | 900 | 918 | 35 | 1.73 | 12 | 6 | 17 | 14.38 | 1.40 | 0
10.9 | -2.08 | 338.4 | 2.9 | 0 | n°: 0031 | 0.0 | 0.0 | 0.72 | 0.32 | 920 | 225.4 | 1.01 | 916 | 230.0 | 0.5 | 900 | 918 | 35 | 1.73 | 12 | 6 | 17 | 14.36 | 1.40 | 0
10.9 | -2.08 | 338.4 | 2.9 | 0 | n°: 0032 | 0.0 | 0.0 | 0.73 | 0.32 | 920 | 227.6 | 1.01 | 916 | 230.0 | 0.5 | 900 | 908 | 35 | 1.74 | 12 | 6 | 17 | 14.32 | 1.40 | 0
10.8 | -2.08 | 337.4 | 3.3 | 0 | n°: 0033 | 0.0 | 0.0 | 0.73 | 0.32 | 922 | 227.6 | 1.01 | 915 | 230.0 | 0.5 | 900 | 900 | 35 | 1.70 | 12 | 6 | 17 | 14.32 | 1.39 | 0
10.9 | -2.00 | 336.8 | 3.4 | 0 | n°: 0034 | 0.0 | 0.0 | 0.73 | 0.32 | 921 | 234.2 | 1.01 | 916 | 230.0 | 0.5 | 900 | 900 | 35 | 1.70 | 12 | 6 | 17 | 14.28 | 1.39 | 0
10.9 | -2.00 | 336.8 | 3.4 | 0 | n°: 0035 | 0.0 | 0.0 | 0.72 | 0.32 | 921 | 229.8 | 1.00 | 916 | 230.0 | 0.5 | 900 | 900 | 35 | 1.72 | 12 | 6 | 17 | 14.29 | 1.41 | 0
11.0 | -2.08 | 334.3 | 2.9 | 0 | n°: 0036 | 0.0 | 0.0 | 0.73 | 0.32 | 922 | 229.8 | 1.02 | 907 | 230.0 | 0.5 | 900 | 902 | 35 | 1.69 | 11 | 6 | 17 | 14.29 | 1.40 | 0
11.1 | -2.08 | 334.9 | 2.9 | 0 | n°: 0037 | 0.0 | 0.0 | 0.73 | 0.32 | 922 | 229.8 | 1.02 | 910 | 230.0 | 0.5 | 900 | 902 | 36 | 1.69 | 12 | 6 | 17 | 14.31 | 1.40 | 0
11.1 | -2.08 | 334.9 | 2.9 | 0 | n°: 0038 | 0.0 | 0.0 | 0.73 | 0.32 | 922 | 225.4 | 1.02 | 910 | 230.0 | 0.5 | 900 | 899 | 35 | 1.68 | 12 | 6 | 17 | 14.36 | 1.40 | 0
11.0 | -2.08 | 336.4 | 2.9 | 0 | n°: 0039 | 0.0 | 0.0 | 0.73 | 0.32 | 920 | 225.4 | 1.02 | 913 | 230.0 | 0.5 | 900 | 900 | 35 | 1.69 | 12 | 6 | 17 | 14.36 | 1.40 | 0
11.0 | -2.08 | 334.2 | 2.9 | 0 | n°: 0040 | 0.0 | 0.0 | 0.73 | 0.32 | 922 | 227.6 | 1.02 | 908 | 230.0 | 0.5 | 900 | 900 | 36 | 1.69 | 12 | 6 | 17 | 14.37 | 1.40 | 0
11.0 | -2.08 | 334.2 | 2.9 | 0 | n°: 0041 | 0.0 | 0.0 | 0.73 | 0.32 | 922 | 234.2 | 1.01 | 908 | 230.0 | 0.5 | 900 | 900 | 35 | 1.67 | 12 | 6 | 17 | 14.35 | 1.40 | 0
10.9 | -2.08 | 333.4 | 3.1 | 0 | n°: 0042 | 0.0 | 0.0 | 0.73 | 0.32 | 921 | 234.2 | 1.03 | 906 | 230.0 | 0.5 | 900 | 901 | 35 | 1.70 | 12 | 6 | 17 | 14.35 | 1.40 | 0
10.9 | -2.02 | 333.8 | 3.2 | 0 | n°: 0043 | 0.0 | 0.0 | 0.73 | 0.32 | 920 | 232.0 | 1.03 | 908 | 230.0 | 0.5 | 900 | 901 | 35 | 1.70 | 12 | 6 | 17 | 14.35 | 1.40 | 0
10.9 | -2.02 | 333.8 | 3.2 | 0 | n°: 0044 | 0.0 | 0.0 | 0.73 | 0.32 | 920 | 232.0 | 1.02 | 908 | 230.0 | 0.5 | 900 | 899 | 35 | 1.68 | 12 | 6 | 17 | 14.35 | 1.40 | 0
11.0 | -2.02 | 333.4 | 3.0 | 0 | n°: 0045 | 0.0 | 0.0 | 0.73 | 0.32 | 922 | 232.0 | 1.02 | 906 | 230.0 | 0.5 | 900 | 899 | 36 | 1.68 | 12 | 6 | 17 | 14.33 | 1.40 | 0
11.0 | -2.02 | 333.4 | 3.0 | 0 | n°: 0046 | 0.0 | 0.0 | 0.72 | 0.32 | 922 | 234.2 | 1.02 | 906 | 230.0 | 0.5 | 900 | 899 | 35 | 1.70 | 12 | 6 | 17 | 14.34 | 1.40 | 0
10.9 | -2.02 | 332.4 | 3.2 | 0 | n°: 0047 | 0.0 | 0.2 | 0.73 | 0.32 | 922 | 234.2 | 1.03 | 908 | 230.0 | 0.5 | 900 | 900 | 35 | 1.73 | 12 | 6 | 17 | 14.34 | 1.40 | 0
11.0 | -2.08 | 334.2 | 3.0 | 0 | n°: 0048 | 0.0 | 0.0 | 0.73 | 0.32 | 920 | 229.8 | 1.03 | 908 | 230.0 | 0.5 | 900 | 900 | 36 | 1.73 | 12 | 6 | 17 | 14.32 | 1.40 | 0
11.0 | -2.08 | 334.2 | 3.0 | 0 | n°: 0049 | 0.0 | 0.0 | 0.73 | 0.32 | 920 | 227.6 | 1.02 | 908 | 230.0 | 0.5 | 900 | 900 | 36 | 1.70 | 12 | 6 | 17 | 14.29 | 1.40 | 0
11.0 | -2.02 | 334.3 | 2.9 | 0 | n°: 0050 | 0.0 | 0.0 | 0.73 | 0.32 | 921 | 227.6 | 1.02 | 908 | 230.0 | 0.5 | 900 | 903 | 36 | 1.73 | 12 | 6 | 17 | 14.29 | 1.40 | 0
10.9 | -2.02 | 333.0 | 3.0 | 0 | n°: 0051 | 0.0 | 0.0 | 0.73 | 0.32 | 921 | 227.6 | 1.02 | 906 | 230.0 | 0.5 | 900 | 903 | 36 | 1.73 | 12 | 6 | 17 | 14.32 | 1.40 | 0
10.9 | -2.02 | 333.0 | 3.0 | 0 | n°: 0052 | 0.0 | 0.0 | 0.73 | 0.32 | 921 | 229.8 | 1.02 | 906 | 230.0 | 0.5 | 900 | 901 | 36 | 1.70 | 12 | 6 | 17 | 14.31 | 1.40 | 0
10.9 | -2.08 | 334.2 | 3.1 | 0 | n°: 0053 | 0.0 | 0.0 | 0.73 | 0.32 | 922 | 229.8 | 1.02 | 907 | 230.0 | 0.5 | 900 | 897 | 36 | 1.70 | 12 | 6 | 17 | 14.31 | 1.40 | 0
11.1 | -2.08 | 334.2 | 3.2 | 0 | n°: 0054 | 0.0 | 0.0 | 0.72 | 0.32 | 922 | 225.4 | 1.02 | 907 | 230.0 | 0.5 | 900 | 897 | 36 | 1.73 | 12 | 6 | 17 | 14.36 | 1.40 | 0
11.1 | -2.08 | 334.4 | 3.2 | 0 | n°: 0055 | 0.0 | 0.0 | 0.73 | 0.32 | 921 | 232.0 | 1.02 | 908 | 230.0 | 0.5 | 900 | 900 | 36 | 1.70 | 12 | 6 | 17 | 14.34 | 1.40 | 0
11.0 | -2.02 | 333.0 | 3.1 | 0 | n°: 0056 | 0.0 | 0.0 | 0.73 | 0.32 | 921 | 232.0 | 1.03 | 906 | 230.0 | 0.5 | 900 | 900 | 36 | 1.73 | 12 | 6 | 17 | 14.34 | 1.40 | 0
11.0 | -2.02 | 333.0 | 3.1 | 0 | n°: 0057 | 0.0 | 0.0 | 0.73 | 0.32 | 921 | 223.2 | 1.03 | 906 | 230.0 | 0.5 | 900 | 900 | 36 | 1.73 | 12 | 6 | 17 | 14.32 | 1.40 | 0
11.0 | -2.08 | 334.4 | 3.0 | 0 | n°: 0058 | 0.0 | 0.0 | 0.72 | 0.32 | 921 | 223.2 | 1.02 | 908 | 230.0 | 0.5 | 900 | 899 | 36 | 1.70 | 12 | 6 | 17 | 14.32 | 1.40 | 0
11.0 | -2.09 | 334.5 | 3.1 | 0 | n°: 0059 | 0.0 | 0.0 | 0.72 | 0.32 | 923 | 229.8 | 1.02 | 908 | 230.0 | 0.5 | 900 | 899 | 36 | 1.70 | 12 | 6 | 17 | 14.27 | 1.40 | 0
11.0 | -2.09 | 334.5 | 3.1 | 0 | n°: 0060 | 0.0 | 0.0 | 0.73 | 0.32 | 923 | 229.8 | 1.02 | 908 | 230.0 | 0.5 | 900 | 898 | 36 | 1.73 | 12 | 6 | 17 | 14.31 | 1.40 | 0
11.0 | -2.09 | 334.4 | 3.1 | 0 | n°: 0061 | 0.0 | 0.0 | 0.73 | 0.32 | 922 | 229.8 | 1.02 | 908 | 230.0 | 0.5 | 900 | 899 | 36 | 1.71 | 12 | 6 | 17 | 14.31 | 1.40 | 0
11.0 | -2.08 | 334.2 | 3.0 | 0 | n°: 0062 | 0.0 | 0.0 | 0.73 | 0.32 | 921 | 232.0 | 1.02 | 908 | 230.0 | 0.5 | 900 | 899 | 36 | 1.71 | 12 | 6 | 17 | 14.28 | 1.40 | 0
11.0 | -2.08 | 334.2 | 3.0 | 0 | n°: 0063 | 0.0 | 0.0 | 0.73 | 0.32 | 921 | 232.0 | 1.02 | 908 | 230.0 | 0.5 | 900 | 900 | 36 | 1.73 | 12 | 6 | 17 | 14.30 | 1.40 | 0
10.9 | -2.03 | 332.3 | 2.9 | 0 | n°: 0064 | 0.0 | 0.0 | 0.73 | 0.32 | 920 | 232.0 | 1.01 | 905 | 230.0 | 0.5 | 900 | 902 | 36 | 1.70 | 12 | 6 | 17 | 14.30 | 1.40 | 0
10.9 | -2.09 | 334.4 | 3.1 | 0 | n°: 0065 | 0.0 | 0.0 | 0.73 | 0.32 | 921 | 229.8 | 1.01 | 908 | 230.0 | 0.5 | 900 | 902 | 36 | 1.70 | 12 | 6 | 17 | 14.29 | 1.40 | 0
10.9 | -2.09 | 334.4 | 3.1 | 0 | n°: 0066 | 0.0 | 0.0 | 0.73 | 0.32 | 921 | 227.6 | 1.01 | 908 | 230.0 | 0.5 | 900 | 899 | 36 | 1.74 | 12 | 6 | 17 | 14.32 | 1.40 | 0
11.0 | -2.03 | 334.3 | 3.1 | 0 | n°: 0067 | 0.0 | 0.0 | 0.73 | 0.32 | 920 | 227.6 | 1.01 | 908 | 230.0 | 0.5 | 900 | 902 | 36 | 1.70 | 12 | 6 | 17 | 14.32 | 1.40 | 0
11.0 | -2.09 | 335.2 | 3.1 | 0 | n°: 0068 | 0.0 | 0.0 | 0.73 | 0.32 | 921 | 227.6 | 1.01 | 911 | 230.0 | 0.5 | 900 | 902 | 36 | 1.70 | 12 | 6 | 17 | 14.32 | 1.40 | 0
11.0 | -2.09 | 335.2 | 3.1 | 0 | n°: 0069 | 0.0 | 0.0 | 0.73 | 0.32 | 921 | 232.0 | 1.01 | 911 | 230.0 | 0.5 | 900 | 899 | 36 | 1.72 | 12 | 6 | 17 | 14.34 | 1.40 | 0
11.0 | -2.03 | 333.4 | 2.9 | 0 | n°: 0070 | 0.0 | 0.0 | 0.73 | 0.32 | 921 | 232.0 | 1.01 | 906 | 230.0 | 0.5 | 900 | 899 | 36 | 1.72 | 12 | 6 | 17 | 14.34 | 1.40 | 0
11.0 | -2.03 | 333.4 | 2.9 | 0 | n°: 0071 | 0.0 | 0.0 | 0.73 | 0.32 | 921 | 229.8 | 1.02 | 906 | 230.0 | 0.5 | 900 | 900 | 36 | 1.73 | 12 | 6 | 17 | 14.34 | 1.40 | 0
11.0 | -2.03 | 334.3 | 2.9 | 0 | n°: 0072 | 0.0 | 0.0 | 0.73 | 0.32 | 921 | 229.8 | 1.01 | 908 | 230.0 | 0.5 | 900 | 900 | 36 | 1.71 | 12 | 6 | 17 | 14.34 | 1.40 | 0
11.0 | -2.09 | 332.9 | 2.9 | 0 | n°: 0073 | 0.0 | 0.0 | 0.73 | 0.32 | 921 | 225.4 | 1.01 | 905 | 230.0 | 0.5 | 900 | 900 | 36 | 1.71 | 12 | 6 | 17 | 14.32 | 1.40 | 0
11.0 | -2.09 | 332.9 | 2.9 | 0 | n°: 0074 | 0.0 | 0.0 | 0.73 | 0.32 | 921 | 229.8 | 1.03 | 905 | 230.0 | 0.5 | 900 | 901 | 36 | 1.74 | 12 | 6 | 17 | 14.34 | 1.40 | 0
10.9 | -2.09 | 333.4 | 3.2 | 0 | n°: 0075 | 0.0 | 0.0 | 0.73 | 0.32 | 921 | 229.8 | 1.02 | 906 | 230.0 | 0.5 | 900 | 901 | 36 | 1.70 | 12 | 6 | 17 | 14.34 | 1.40 | 0
11.0 | -2.03 | 334.3 | 3.1 | 0 | n°: 0076 | 0.0 | 0.0 | 0.73 | 0.32 | 921 | 227.6 | 1.02 | 908 | 230.0 | 0.5 | 900 | 901 | 36 | 1.70 | 12 | 6 | 17 | 14.29 | 1.40 | 0
11.0 | -2.03 | 334.3 | 3.1 | 0 | n°: 0077 | 0.0 | 0.0 | 0.73 | 0.32 | 921 | 229.8 | 1.02 | 908 | 230.0 | 0.5 | 900 | 901 | 36 | 1.74 | 12 | 6 | 17 | 14.31 | 1.40 | 0
11.0 | -2.03 | 335.0 | 3.0 | 0 | n°: 0078 | 0.0 | 0.0 | 0.73 | 0.32 | 921 | 229.8 | 1.02 | 911 | 230.0 | 0.5 | 900 | 899 | 36 | 1.70 | 12 | 6 | 17 | 14.31 | 1.40 | 0
11.0 | -2.09 | 334.3 | 3.1 | 0 | n°: 0079 | 0.0 | 0.0 | 0.73 | 0.32 | 920 | 229.8 | 1.02 | 908 | 230.0 | 0.5 | 900 | 899 | 36 | 1.70 | 12 | 6 | 17 | 14.31 | 1.40 | 0
11.0 | -2.09 | 334.3 | 3.1 | 0 | n°: 0080 | 0.0 | 0.0 | 0.73 | 0.32 | 920 | 234.2 | 1.02 | 908 | 230.0 | 0.5 | 900 | 896 | 36 | 1.73 | 12 | 6 | 17 | 14.30 | 1.40 | 0
11.0 | -2.09 | 333.4 | 3.0 | 0 | n°: 0081 | 0.0 | 0.0 | 0.73 | 0.32 | 922 | 234.2 | 1.02 | 906 | 230.0 | 0.5 | 900 | 902 | 36 | 1.68 | 12 | 6 | 17 | 14.30 | 1.40 | 0
11.0 | -2.03 | 333.0 | 3.0 | 0 | n°: 0082 | 0.0 | 0.0 | 0.73 | 0.32 | 921 | 232.0 | 1.02 | 906 | 230.0 | 0.5 | 900 | 902 | 36 | 1.68 | 12 | 6 | 17 | 14.28 | 1.40 | 0
11.0 | -2.03 | 333.0 | 3.0 | 0 | n°: 0083 | 0.0 | 0.0 | 0.73 | 0.32 | 921 | 229.8 | 1.01 | 906 | 230.0 | 0.5 | 900 | 900 | 36 | 1.73 | 12 | 6 | 17 | 14.33 | 1.40 | 0
11.1 | -2.09 | 334.4 | 2.8 | 0 | n°: 0084 | 0.0 | 0.0 | 0.73 | 0.32 | 921 | 229.8 | 1.02 | 908 | 230.0 | 0.5 | 900 | 901 | 36 | 1.70 | 12 | 6 | 17 | 14.33 | 1.40 | 0
11.0 | -2.09 | 335.2 | 2.9 | 0 | n°: 0085 | 0.0 | 0.0 | 0.73 | 0.32 | 921 | 229.8 | 1.02 | 911 | 230.0 | 0.5 | 900 | 901 | 36 | 1.70 | 12 | 6 | 17 | 14.31 | 1.40 | 0
11.0 | -2.09 | 335.2 | 2.9 | 0 | n°: 0086 | 0.0 | 0.0 | 0.73 | 0.32 | 921 | 229.8 | 1.01 | 911 | 230.0 | 0.5 | 900 | 899 | 36 | 1.73 | 12 | 6 | 17 | 14.31 | 1.40 | 0
10.9 | -2.03 | 333.8 | 3.1 | 0 | n°: 0087 | 0.0 | 0.0 | 0.73 | 0.32 | 919 | 232.0 | 1.03 | 908 | 230.0 | 0.5 | 900 | 901 | 36 | 1.71 | 12 | 6 | 17 | 14.31 | 1.40 | 0
10.9 | -2.03 | 333.8 | 3.1 | 0 | n°: 0088 | 0.0 | 0.0 | 0.73 | 0.32 | 919 | 232.0 | 1.03 | 908 | 230.0 | 0.5 | 900 | 901 | 36 | 1.71 | 12 | 6 | 17 | 14.31 | 1.40 | 0
10.9 | -2.03 | 331.9 | 3.0 | 0 | n°: 0089 | 0.0 | 0.0 | 0.73 | 0.32 | 921 | 232.0 | 1.02 | 908 | 230.0 | 0.5 | 900 | 900 | 36 | 1.73 | 12 | 6 | 17 | 14.31 | 1.40 | 0
11.0 | -2.09 | 334.2 | 3.0 | 0 | n°: 0090 | 0.0 | 0.0 | 0.73 | 0.32 | 919 | 229.8 | 1.02 | 908 | 230.0 | 0.5 | 900 | 900 | 36 | 1.73 | 12 | 6 | 17 | 14.30 | 1.40 | 0
11.0 | -2.09 | 334.2 | 3.0 | 0 | n°: 0091 | 0.0 | 0.0 | 0.73 | 0.32 | 919 | 229.8 | 1.02 | 908 | 230.0 | 0.5 | 900 | 899 | 36 | 1.71 | 12 | 6 | 17 | 14.27 | 1.40 | 0
11.0 | -2.05 | 333.5 | 3.0 | 0 | n°: 0092 | 0.0 | 0.0 | 0.73 | 0.31 | 921 | 229.8 | 1.01 | 908 | 230.0 | 0.5 | 900 | 898 | 36 | 1.73 | 12 | 6 | 17 | 14.27 | 1.40 | 0
11.1 | -2.11 | 335.7 | 2.8 | 0 | n°: 0093 | 0.0 | 0.0 | 0.73 | 0.31 | 921 | 223.2 | 1.01 | 911 | 230.0 | 0.5 | 900 | 898 | 36 | 1.73 | 12 | 6 | 17 | 14.30 | 1.40 | 0
11.1 | -2.11 | 335.7 | 2.8 | 0 | n°: 0094 | 0.0 | 0.0 | 0.73 | 0.32 | 921 | 234.2 | 1.01 | 911 | 230.0 | 0.5 | 900 | 898 | 36 | 1.70 | 12 | 6 | 17 | 14.25 | 1.40 | 0
11.0 | -2.05 | 332.4 | 3.0 | 0 | n°: 0095 | 0.0 | 0.0 | 0.73 | 0.32 | 920 | 234.2 | 1.01 | 908 | 230.0 | 0.5 | 900 | 898 | 36 | 1.68 | 11 | 6 | 17 | 14.25 | 1.40 | 0
11.0 | -2.05 | 332.4 | 3.0 | 0 | n°: 0096 | 0.0 | 0.0 | 0.73 | 0.32 | 920 | 227.6 | 1.02 | 908 | 230.0 | 0.5 | 900 | 900 | 36 | 1.68 | 11 | 6 | 17 | 14.31 | 1.40 | 0
11.0 | -2.11 | 335.0 | 3.0 | 0 | n°: 0097 | 0.0 | 0.0 | 0.73 | 0.32 | 921 | 227.6 | 1.01 | 910 | 230.0 | 0.5 | 900 | 898 | 36 | 1.68 | 12 | 6 | 17 | 14.31 | 1.40 | 0
11.1 | -2.05 | 334.3 | 2.9 | 0 | n°: 0098 | 0.0 | 0.0 | 0.73 | 0.32 | 922 | 234.2 | 1.01 | 908 | 230.0 | 0.5 | 900 | 898 | 36 | 1.68 | 12 | 6 | 17 | 14.29 | 1.40 | 0
11.1 | -2.05 | 334.3 | 2.9 | 0 | n°: 0099 | 0.0 | 0.0 | 0.73 | 0.32 | 922 | 229.8 | 1.02 | 908 | 230.0 | 0.5 | 900 | 897 | 36 | 1.69 | 12 | 6 | 17 | 14.30 | 1.40 | 0
11.0 | -2.11 | 334.2 | 3.0 | 0 | n°: 0100 | 0.0 | 0.0 | 0.73 | 0.32 | 920 | 229.8 | 1.02 | 908 | 230.0 | 0.5 | 900 | 898 | 36 | 1.66 | 12 | 6 | 17 | 14.30 | 1.40 | 0
11.0 | -2.05 | 334.3 | 3.0 | 0 | n°: 0101 | 0.0 | 0.0 | 0.73 | 0.32 | 921 | 232.0 | 1.02 | 908 | 230.0 | 0.5 | 900 | 898 | 37 | 1.66 | 12 | 6 | 17 | 14.30 | 1.40 | 0
11.0 | -2.05 | 334.3 | 3.0 | 0 | n°: 0102 | 0.0 | 0.0 | 0.73 | 0.32 | 921 | 225.4 | 1.02 | 908 | 230.0 | 0.5 | 900 | 901 | 36 | 1.70 | 12 | 6 | 17 | 14.36 | 1.40 | 0
11.2 | -2.11 | 333.7 | 3.0 | 0 | n°: 0103 | 0.0 | 0.0 | 0.73 | 0.32 | 924 | 225.4 | 1.02 | 906 | 230.0 | 0.5 | 900 | 898 | 36 | 1.70 | 12 | 6 | 17 | 14.36 | 1.40 | 0
11.1 | -2.05 | 333.0 | 3.0 | 0 | n°: 0104 | 0.0 | 0.0 | 0.73 | 0.32 | 921 | 229.8 | 1.02 | 911 | 230.0 | 0.5 | 900 | 898 | 36 | 1.70 | 12 | 6 | 17 | 14.32 | 1.40 | 0
11.1 | -2.05 | 333.0 | 3.0 | 0 | n°: 0105 | 0.0 | 0.0 | 0.73 | 0.32 | 921 | 218.8 | 1.02 | 911 | 230.0 | 0.5 | 900 | 899 | 37 | 1.73 | 12 | 6 | 17 | 14.35 | 1.40 | 0
11.0 | -2.05 | 333.5 | 3.0 | 0 | n°: 0106 | 0.0 | 0.0 | 0.73 | 0.32 | 921 | 218.8 | 1.02 | 907 | 230.0 | 0.5 | 900 | 904 | 37 | 1.70 | 12 | 6 | 17 | 14.35 | 1.40 | 0
11.0 | -2.11 | 333.7 | 3.1 | 0 | n°: 0107 | 0.0 | 0.0 | 0.73 | 0.32 | 923 | 229.8 | 1.02 | 906 | 230.0 | 0.5 | 900 | 904 | 36 | 1.70 | 11 | 6 | 17 | 14.29 | 1.40 | 0
11.0 | -2.11 | 333.7 | 3.1 | 0 | n°: 0108 | 0.0 | 0.0 | 0.73 | 0.32 | 923 | 229.8 | 1.02 | 906 | 230.0 | 0.5 | 900 | 901 | 37 | 1.73 | 11 | 6 | 17 | 14.31 | 1.40 | 0
11.1 | -2.11 | 334.2 | 3.2 | 0 | n°: 0109 | 0.0 | 0.0 | 0.73 | 0.32 | 921 | 229.8 | 1.02 | 908 | 230.0 | 0.5 | 900 | 898 | 37 | 1.70 | 12 | 6 | 17 | 14.31 | 1.40 | 0
11.1 | -2.11 | 333.8 | 3.0 | 0 | n°: 0110 | 0.0 | 0.0 | 0.73 | 0.32 | 920 | 232.0 | 1.02 | 907 | 230.0 | 0.5 | 900 | 898 | 36 | 1.70 | 12 | 6 | 17 | 14.26 | 1.40 | 0
11.1 | -2.11 | 333.8 | 3.0 | 0 | n°: 0111 | 0.0 | 0.0 | 0.73 | 0.32 | 920 | 229.8 | 1.01 | 907 | 230.0 | 0.5 | 900 | 899 | 37 | 1.73 | 12 | 6 | 17 | 14.31 | 1.40 | 0
11.1 | -2.11 | 332.9 | 2.8 | 0 | n°: 0112 | 0.0 | 0.0 | 0.73 | 0.31 | 921 | 229.8 | 1.02 | 906 | 230.0 | 0.5 | 900 | 900 | 37 | 1.70 | 12 | 6 | 17 | 14.31 | 1.40 | 0
11.1 | -2.11 | 332.9 | 2.8 | 0 | n°: 0113 | 0.0 | 0.0 | 0.73 | 0.31 | 921 | 227.6 | 1.02 | 906 | 230.0 | 0.5 | 900 | 900 | 37 | 1.70 | 12 | 6 | 17 | 14.31 | 1.40 | 0
11.2 | -2.11 | 334.2 | 3.0 | 0 | n°: 0114 | 0.0 | 0.0 | 0.73 | 0.32 | 921 | 227.6 | 1.02 | 908 | 230.0 | 0.5 | 900 | 899 | 37 | 1.73 | 12 | 6 | 17 | 14.35 | 1.40 | 0
11.2 | -2.11 | 335.7 | 2.9 | 0 | n°: 0115 | 0.0 | 0.0 | 0.72 | 0.32 | 921 | 227.6 | 1.01 | 911 | 230.0 | 0.5 | 900 | 899 | 37 | 1.71 | 12 | 6 | 17 | 14.35 | 1.40 | 0
11.2 | -2.11 | 335.7 | 2.9 | 0 | n°: 0116 | 0.0 | 0.0 | 0.72 | 0.32 | 921 | 227.6 | 1.01 | 911 | 230.0 | 0.5 | 900 | 899 | 36 | 1.71 | 12 | 6 | 17 | 14.32 | 1.40 | 0
11.0 | -2.05 | 333.5 | 2.9 | 0 | n°: 0117 | 0.0 | 0.0 | 0.73 | 0.32 | 921 | 227.6 | 1.03 | 908 | 230.0 | 0.5 | 900 | 902 | 36 | 1.74 | 12 | 6 | 17 | 14.32 | 1.40 | 0
11.1 | -2.11 | 333.8 | 2.9 | 0 | n°: 0118 | 0.0 | 0.0 | 0.73 | 0.32 | 920 | 225.4 | 1.03 | 907 | 230.0 | 0.5 | 900 | 902 | 37 | 1.74 | 12 | 6 | 17 | 14.33 | 1.40 | 0
11.1 | -2.11 | 333.8 | 2.9 | 0 | n°: 0119 | 0.0 | 0.0 | 0.73 | 0.32 | 920 | 229.8 | 1.02 | 907 | 230.0 | 0.5 | 900 | 901 | 37 | 1.70 | 12 | 6 | 17 | 14.29 | 1.40 | 0
11.0 | -2.05 | 333.5 | 2.9 | 0 | n°: 0120 | 0.0 | 0.0 | 0.73 | 0.32 | 922 | 229.8 | 1.02 | 907 | 230.0 | 0.5 | 900 | 901 | 37 | 1.73 | 12 | 6 | 17 | 14.29 | 1.40 | 0
11.2 | -2.05 | 333.5 | 2.8 | 0 | n°: 0121 | 0.0 | 0.0 | 0.73 | 0.32 | 921 | 229.8 | 1.02 | 908 | 230.0 | 0.5 | 900 | 901 | 37 | 1.73 | 12 | 6 | 17 | 14.29 | 1.40 | 0
11.2 | -2.05 | 333.5 | 2.8 | 0 | n°: 0122 | 0.0 | 0.0 | 0.73 | 0.32 | 921 | 229.8 | 1.02 | 908 | 230.0 | 0.5 | 900 | 901 | 37 | 1.74 | 12 | 6 | 17 | 14.29 | 1.40 | 0
11.1 | -2.11 | 333.8 | 3.0 | 0 | n°: 0123 | 0.0 | 0.0 | 0.72 | 0.32 | 921 | 229.8 | 1.02 | 908 | 230.0 | 0.5 | 900 | 901 | 37 | 1.71 | 12 | 6 | 17 | 14.29 | 1.40 | 0
11.1 | -2.11 | 333.8 | 3.0 | 0 | n°: 0124 | 0.0 | 0.0 | 0.72 | 0.32 | 921 | 229.8 | 1.02 | 908 | 230.0 | 0.5 | 900 | 901 | 37 | 1.71 | 12 | 6 | 17 | 14.26 | 1.40 | 0
11.1 | -2.13 | 333.4 | 2.8 | 0 | n°: 0125 | 0.0 | 0.0 | 0.73 | 0.32 | 921 | 227.6 | 1.02 | 906 | 230.0 | 0.5 | 900 | 901 | 37 | 1.73 | 12 | 6 | 17 | 14.31 | 1.40 | 0
11.2 | -2.13 | 334.4 | 2.8 | 0 | n°: 0126 | 0.0 | 0.0 | 0.73 | 0.32 | 921 | 227.6 | 1.01 | 908 | 230.0 | 0.5 | 900 | 901 | 37 | 1.70 | 12 | 6 | 17 | 14.31 | 1.40 | 0
11.2 | -2.13 | 334.4 | 2.8 | 0 | n°: 0127 | 0.0 | 0.0 | 0.73 | 0.32 | 921 | 227.6 | 1.01 | 908 | 230.0 | 0.5 | 900 | 898 | 37 | 1.70 | 12 | 6 | 17 | 14.27 | 1.40 | 0
11.0 | -2.13 | 333.7 | 2.9 | 0 | n°: 0128 | 0.0 | 0.0 | 0.73 | 0.32 | 921 | 227.6 | 1.02 | 906 | 230.0 | 0.5 | 900 | 902 | 37 | 1.73 | 11 | 6 | 17 | 14.27 | 1.40 | 0
11.0 | -2.13 | 335.0 | 3.2 | 0 | n°: 0129 | 0.0 | 0.0 | 0.73 | 0.32 | 921 | 229.8 | 1.02 | 910 | 230.0 | 0.5 | 900 | 902 | 37 | 1.73 | 12 | 6 | 17 | 14.32 | 1.40 | 0
11.0 | -2.13 | 335.0 | 3.2 | 0 | n°: 0130 | 0.0 | 0.0 | 0.73 | 0.32 | 921 | 232.0 | 1.02 | 910 | 230.0 | 0.5 | 900 | 899 | 37 | 1.69 | 12 | 6 | 17 | 14.31 | 1.40 | 0
11.2 | -2.13 | 335.3 | 3.0 | 0 | n°: 0131 | 0.0 | 0.0 | 0.72 | 0.32 | 920 | 232.0 | 1.01 | 911 | 230.0 | 0.5 | 900 | 899 | 37 | 1.72 | 12 | 6 | 17 | 14.31 | 1.40 | 0
11.2 | -2.05 | 335.3 | 2.8 | 0 | n°: 0132 | 0.0 | 0.0 | 0.72 | 0.32 | 921 | 232.0 | 1.01 | 911 | 230.0 | 0.5 | 900 | 899 | 37 | 1.72 | 12 | 6 | 17 | 14.32 | 1.40 | 0
11.2 | -2.05 | 335.3 | 2.8 | 0 | n°: 0133 | 0.0 | 0.0 | 0.73 | 0.32 | 921 | 232.0 | 1.01 | 911 | 230.0 | 0.5 | 900 | 900 | 37 | 1.68 | 12 | 6 | 17 | 14.28 | 1.40 | 0
11.1 | -2.05 | 333.8 | 3.0 | 0 | n°: 0134 | 0.0 | 0.0 | 0.73 | 0.32 | 922 | 232.0 | 1.02 | 908 | 230.0 | 0.5 | 900 | 901 | 37 | 1.70 | 12 | 6 | 17 | 14.28 | 1.40 | 0
11.2 | -2.13 | 333.7 | 2.9 | 0 | n°: 0135 | 0.0 | 0.0 | 0.73 | 0.32 | 922 | 227.6 | 1.02 | 906 | 230.0 | 0.5 | 900 | 901 | 37 | 1.70 | 12 | 6 | 17 | 14.28 | 1.40 | 0
11.2 | -2.13 | 333.7 | 2.9 | 0 | n°: 0136 | 0.0 | 0.0 | 0.73 | 0.32 | 922 | 234.2 | 1.03 | 906 | 230.0 | 0.5 | 900 | 901 | 37 | 1.69 | 12 | 6 | 17 | 14.28 | 1.40 | 0
11.1 | -2.05 | 333.0 | 2.9 | 0 | n°: 0137 | 0.0 | 0.0 | 0.73 | 0.32 | 920 | 234.2 | 1.01 | 906 | 230.0 | 0.5 | 900 | 899 | 37 | 1.68 | 12 | 6 | 17 | 14.28 | 1.40 | 0
11.1 | -2.05 | 333.5 | 3.0 | 0 | n°: 0138 | 0.0 | 0.0 | 0.73 | 0.32 | 919 | 229.8 | 1.01 | 907 | 230.0 | 0.5 | 900 | 899 | 37 | 1.68 | 12 | 6 | 17 | 14.30 | 1.40 | 0
11.1 | -2.05 | 333.5 | 3.0 | 0 | n°: 0139 | 0.0 | 0.0 | 0.74 | 0.31 | 919 | 229.8 | 1.03 | 907 | 230.0 | 0.5 | 900 | 900 | 37 | 1.70 | 12 | 6 | 17 | 14.31 | 1.40 | 0
11.2 | -2.13 | 334.2 | 2.9 | 0 | n°: 0140 | 0.0 | 0.0 | 0.73 | 0.32 | 921 | 229.8 | 1.02 | 907 | 230.0 | 0.5 | 900 | 901 | 37 | 1.67 | 12 | 6 | 17 | 14.31 | 1.40 | 0
11.1 | -2.06 | 333.8 | 3.0 | 0 | n°: 0141 | 0.0 | 0.0 | 0.73 | 0.32 | 923 | 229.8 | 1.02 | 908 | 230.0 | 0.5 | 900 | 901 | 37 | 1.67 | 12 | 6 | 17 | 14.30 | 1.40 | 0
11.1 | -2.06 | 333.8 | 3.0 | 0 | n°: 0142 | 0.0 | 0.0 | 0.73 | 0.32 | 923 | 229.8 | 1.04 | 908 | 230.0 | 0.5 | 900 | 899 | 37 | 1.70 | 12 | 6 | 17 | 14.31 | 1.41 | 0
11.1 | -2.13 | 333.0 | 3.0 | 0 | n°: 0143 | 0.0 | 0.2 | 0.73 | 0.32 | 921 | 229.8 | 1.02 | 906 | 230.0 | 0.5 | 900 | 904 | 37 | 1.70 | 12 | 6 | 17 | 14.31 | 1.40 | 0
11.1 | -2.06 | 333.8 | 2.9 | 0 | n°: 0144 | 0.0 | 0.0 | 0.73 | 0.32 | 921 | 229.8 | 1.02 | 908 | 230.0 | 0.5 | 900 | 904 | 37 | 1.70 | 12 | 6 | 17 | 14.30 | 1.40 | 0
11.1 | -2.06 | 333.8 | 2.9 | 0 | n°: 0145 | 0.0 | 0.0 | 0.73 | 0.32 | 921 | 232.0 | 1.03 | 908 | 230.0 | 0.5 | 900 | 901 | 37 | 1.73 | 12 | 6 | 17 | 14.30 | 1.40 | 0
11.0 | -2.06 | 332.0 | 3.1 | 0 | n°: 0146 | 0.0 | 0.0 | 0.73 | 0.32 | 922 | 232.0 | 1.03 | 904 | 230.0 | 0.5 | 900 | 901 | 37 | 1.73 | 12 | 6 | 17 | 14.30 | 1.40 | 0
11.0 | -2.06 | 332.0 | 3.1 | 0 | n°: 0147 | 0.0 | 0.0 | 0.74 | 0.32 | 922 | 229.8 | 1.03 | 904 | 230.0 | 0.5 | 900 | 901 | 37 | 1.73 | 12 | 6 | 17 | 14.34 | 1.40 | 0
11.0 | -2.06 | 334.3 | 2.9 | 0 | n°: 0148 | 0.0 | 0.0 | 0.73 | 0.32 | 921 | 229.8 | 1.02 | 910 | 230.0 | 0.5 | 900 | 901 | 37 | 1.70 | 12 | 6 | 17 | 14.34 | 1.40 | 0
11.1 | -2.14 | 333.8 | 3.0 | 0 | n°: 0149 | 0.0 | 0.0 | 0.73 | 0.32 | 919 | 232.0 | 1.02 | 910 | 230.0 | 0.4 | 900 | 901 | 37 | 1.70 | 12 | 6 | 17 | 14.29 | 1.40 | 0
11.1 | -2.14 | 333.8 | 3.0 | 0 | n°: 0150 | 0.0 | 0.0 | 0.73 | 0.32 | 919 | 227.6 | 1.02 | 908 | 230.0 | 0.5 | 900 | 901 | 37 | 1.73 | 12 | 6 | 17 | 14.30 | 1.40 | 0
11.3 | -2.13 | 333.5 | 3.0 | 0 | n°: 0151 | 0.0 | 0.0 | 0.73 | 0.32 | 922 | 227.6 | 1.02 | 907 | 230.0 | 0.5 | 900 | 901 | 37 | 1.70 | 12 | 6 | 17 | 14.30 | 1.40 | 0
11.2 | -2.14 | 333.8 | 2.8 | 0 | n°: 0152 | 0.0 | 0.0 | 0.73 | 0.32 | 921 | 229.8 | 1.02 | 906 | 230.0 | 0.5 | 900 | 901 | 37 | 1.70 | 12 | 6 | 17 | 14.27 | 1.40 | 0
11.2 | -2.14 | 333.8 | 2.8 | 0 | n°: 0153 | 0.0 | 0.0 | 0.73 | 0.32 | 921 | 229.8 | 1.02 | 906 | 230.0 | 0.5 | 900 | 896 | 37 | 1.73 | 12 | 6 | 17 | 14.27 | 1.40 | 0
11.2 | -2.14 | 334.2 | 2.9 | 0 | n°: 0154 | 0.0 | 0.0 | 0.73 | 0.32 | 924 | 227.6 | 1.02 | 908 | 230.0 | 0.5 | 900 | 896 | 37 | 1.73 | 12 | 6 | 17 | 14.30 | 1.40 | 0
11.2 | -2.14 | 334.2 | 2.9 | 0 | n°: 0155 | 0.0 | 0.0 | 0.73 | 0.32 | 924 | 229.8 | 1.02 | 908 | 230.0 | 0.5 | 900 | 901 | 37 | 1.70 | 12 | 6 | 17 | 14.29 | 1.40 | 0
11.2 | -2.14 | 333.8 | 2.9 | 0 | n°: 0156 | 0.0 | 0.0 | 0.73 | 0.32 | 921 | 229.8 | 1.02 | 908 | 230.0 | 0.5 | 900 | 899 | 37 | 1.73 | 12 | 6 | 18 | 14.29 | 1.40 | 0
11.2 | -2.14 | 333.4 | 2.9 | 0 | n°: 0157 | 0.0 | 0.0 | 0.73 | 0.32 | 922 | 221.0 | 1.02 | 906 | 230.0 | 0.5 | 900 | 899 | 37 | 1.73 | 12 | 6 | 17 | 14.32 | 1.40 | 0
11.2 | -2.14 | 333.4 | 2.9 | 0 | n°: 0158 | 0.0 | 0.0 | 0.74 | 0.31 | 922 | 229.8 | 1.02 | 906 | 230.0 | 0.5 | 900 | 900 | 37 | 1.70 | 12 | 6 | 17 | 14.28 | 1.40 | 0
11.2 | -2.14 | 334.4 | 2.9 | 0 | n°: 0159 | 0.0 | 0.0 | 0.73 | 0.32 | 921 | 229.8 | 1.02 | 908 | 230.0 | 0.5 | 900 | 900 | 37 | 1.73 | 12 | 6 | 17 | 14.28 | 1.40 | 0
11.1 | -2.08 | 333.8 | 2.9 | 0 | n°: 0160 | 0.0 | 0.0 | 0.73 | 0.32 | 921 | 227.6 | 1.02 | 908 | 230.0 | 0.5 | 900 | 900 | 37 | 1.73 | 12 | 6 | 18 | 14.31 | 1.40 | 0
11.1 | -2.08 | 333.8 | 2.9 | 0 | n°: 0161 | 0.0 | 0.0 | 0.73 | 0.32 | 921 | 229.8 | 1.02 | 908 | 230.0 | 0.5 | 900 | 900 | 37 | 1.70 | 12 | 6 | 18 | 14.30 | 1.40 | 0
11.2 | -2.06 | 333.8 | 2.8 | 0 | n°: 0162 | 0.0 | 0.0 | 0.73 | 0.32 | 920 | 229.8 | 1.04 | 908 | 230.0 | 0.5 | 900 | 902 | 37 | 1.73 | 12 | 6 | 17 | 14.30 | 1.40 | 0
11.1 | -2.06 | 333.0 | 3.3 | 0 | n°: 0163 | 0.0 | 0.0 | 0.73 | 0.32 | 921 | 234.2 | 1.04 | 906 | 230.0 | 0.5 | 900 | 902 | 37 | 1.73 | 12 | 6 | 18 | 14.31 | 1.40 | 0
11.1 | -2.06 | 333.0 | 3.3 | 0 | n°: 0164 | 0.0 | 0.0 | 0.73 | 0.32 | 921 | 229.8 | 1.01 | 906 | 230.0 | 0.5 | 900 | 901 | 37 | 1.70 | 12 | 6 | 18 | 14.29 | 1.40 | 0
11.2 | -2.06 | 333.5 | 2.9 | 0 | n°: 0165 | 0.0 | 0.0 | 0.73 | 0.32 | 919 | 229.8 | 1.03 | 906 | 230.0 | 0.5 | 900 | 901 | 37 | 1.73 | 12 | 6 | 18 | 14.29 | 1.40 | 0
11.3 | -2.20 | 334.3 | 2.6 | 0 | n°: 0166 | 0.0 | 0.0 | 0.73 | 0.32 | 921 | 227.6 | 1.03 | 908 | 230.0 | 0.5 | 900 | 901 | 37 | 1.73 | 12 | 6 | 18 | 14.28 | 1.40 | 0
11.3 | -2.20 | 334.3 | 2.6 | 0 | n°: 0167 | 0.0 | 0.0 | 0.73 | 0.32 | 921 | 236.4 | 1.02 | 908 | 230.0 | 0.5 | 900 | 899 | 37 | 1.70 | 12 | 6 | 18 | 14.27 | 1.40 | 0
11.1 | -2.14 | 333.5 | 2.9 | 0 | n°: 0168 | 0.0 | 0.0 | 0.73 | 0.32 | 922 | 236.4 | 1.04 | 906 | 230.0 | 0.5 | 900 | 899 | 37 | 1.73 | 12 | 6 | 17 | 14.27 | 1.40 | 0
11.2 | -2.14 | 333.4 | 2.8 | 0 | n°: 0169 | 0.0 | 0.0 | 0.73 | 0.32 | 922 | 229.8 | 1.04 | 908 | 230.0 | 0.5 | 900 | 899 | 37 | 1.73 | 12 | 6 | 18 | 14.29 | 1.40 | 0
11.2 | -2.14 | 333.4 | 2.8 | 0 | n°: 0170 | 0.0 | 0.0 | 0.73 | 0.32 | 922 | 225.4 | 1.02 | 908 | 230.0 | 0.5 | 900 | 901 | 37 | 1.70 | 12 | 6 | 18 | 14.30 | 1.40 | 0
11.1 | -2.08 | 331.9 | 3.0 | 0 | n°: 0171 | 0.0 | 0.0 | 0.73 | 0.32 | 921 | 225.4 | 1.02 | 908 | 230.0 | 0.5 | 900 | 901 | 37 | 1.70 | 12 | 6 | 17 | 14.30 | 1.40 | 0
11.1 | -2.08 | 331.9 | 3.0 | 0 | n°: 0172 | 0.0 | 0.0 | 0.73 | 0.32 | 921 | 229.8 | 1.02 | 908 | 230.0 | 0.5 | 900 | 900 | 37 | 1.70 | 12 | 6 | 17 | 14.30 | 1.40 | 0
11.2 | -2.14 | 334.2 | 2.8 | 0 | n°: 0173 | 0.0 | 0.0 | 0.74 | 0.31 | 921 | 229.8 | 1.03 | 908 | 230.0 | 0.5 | 900 | 899 | 37 | 1.73 | 12 | 6 | 17 | 14.30 | 1.40 | 0
11.2 | -2.14 | 333.7 | 2.8 | 0 | n°: 0174 | 0.0 | 0.0 | 0.74 | 0.31 | 921 | 229.8 | 1.03 | 906 | 230.0 | 0.5 | 900 | 899 | 37 | 1.73 | 12 | 6 | 18 | 14.32 | 1.40 | 0
11.2 | -2.14 | 333.7 | 2.8 | 0 | n°: 0175 | 0.0 | 0.0 | 0.73 | 0.32 | 921 | 227.6 | 1.02 | 906 | 230.0 | 0.5 | 900 | 901 | 37 | 1.69 | 12 | 6 | 18 | 14.30 | 1.40 | 0
11.2 | -2.14 | 334.3 | 2.8 | 0 | n°: 0176 | 0.0 | 0.0 | 0.73 | 0.32 | 921 | 227.6 | 1.03 | 908 | 230.0 | 0.5 | 900 | 900 | 37 | 1.73 | 12 | 6 | 18 | 14.30 | 1.40 | 0
11.2 | -2.08 | 334.3 | 2.8 | 0 | n°: 0177 | 0.0 | 0.0 | 0.73 | 0.32 | 920 | 227.6 | 1.03 | 908 | 230.0 | 0.5 | 900 | 900 | 37 | 1.73 | 12 | 6 | 18 | 14.33 | 1.40 | 0
11.2 | -2.08 | 334.3 | 2.8 | 0 | n°: 0178 | 0.0 | 0.0 | 0.73 | 0.32 | 920 | 232.0 | 1.02 | 908 | 230.0 | 0.5 | 900 | 901 | 37 | 1.70 | 12 | 6 | 18 | 14.31 | 1.40 | 0
11.0 | -2.08 | 332.0 | 3.1 | 0 | n°: 0179 | 0.0 | 0.0 | 0.73 | 0.32 | 922 | 232.0 | 1.04 | 903 | 230.0 | 0.5 | 900 | 902 | 37 | 1.73 | 12 | 6 | 17 | 14.31 | 1.40 | 0
11.2 | -2.08 | 333.5 | 2.8 | 0 | n°: 0180 | 0.0 | 0.0 | 0.73 | 0.32 | 922 | 229.8 | 1.04 | 908 | 230.0 | 0.5 | 900 | 902 | 37 | 1.73 | 12 | 6 | 18 | 14.33 | 1.40 | 0
11.2 | -2.08 | 333.5 | 2.8 | 0 | n°: 0181 | 0.0 | 0.0 | 0.73 | 0.32 | 922 | 229.8 | 1.02 | 908 | 230.0 | 0.5 | 900 | 901 | 37 | 1.70 | 12 | 6 | 18 | 14.29 | 1.40 | 0
11.1 | -2.14 | 335.0 | 3.0 | 0 | n°: 0182 | 0.0 | 0.0 | 0.73 | 0.32 | 920 | 229.8 | 1.02 | 911 | 230.0 | 0.5 | 900 | 900 | 37 | 1.73 | 12 | 6 | 18 | 14.29 | 1.40 | 0
11.1 | -2.14 | 335.0 | 3.0 | 0 | n°: 0183 | 0.0 | 0.0 | 0.73 | 0.32 | 921 | 229.8 | 1.02 | 911 | 230.0 | 0.5 | 900 | 900 | 37 | 1.73 | 12 | 6 | 18 | 14.30 | 1.40 | 0
11.1 | -2.14 | 334.2 | 3.1 | 0 | n°: 0184 | 0.0 | 0.0 | 0.73 | 0.32 | 921 | 229.8 | 1.01 | 908 | 230.0 | 0.5 | 900 | 900 | 37 | 1.69 | 12 | 6 | 18 | 14.30 | 1.40 | 0
11.1 | -2.14 | 334.2 | 3.1 | 0 | n°: 0185 | 0.0 | 0.0 | 0.73 | 0.32 | 920 | 229.8 | 1.01 | 908 | 230.0 | 0.5 | 900 | 900 | 37 | 1.69 | 12 | 6 | 18 | 14.27 | 1.40 | 0
11.1 | -2.14 | 334.2 | 3.1 | 0 | n°: 0186 | 0.0 | 0.0 | 0.73 | 0.32 | 920 | 227.6 | 1.01 | 908 | 230.0 | 0.5 | 900 | 899 | 37 | 1.73 | 12 | 6 | 18 | 14.30 | 1.40 | 0
11.2 | -2.08 | 333.0 | 2.8 | 0 | n°: 0187 | 0.0 | 0.0 | 0.73 | 0.32 | 923 | 227.6 | 1.02 | 906 | 230.0 | 0.5 | 900 | 902 | 37 | 1.71 | 12 | 6 | 18 | 14.30 | 1.40 | 0
11.1 | -2.08 | 333.8 | 2.9 | 0 | n°: 0188 | 0.0 | 0.0 | 0.73 | 0.32 | 922 | 234.2 | 1.02 | 908 | 230.0 | 0.5 | 900 | 902 | 38 | 1.71 | 12 | 6 | 18 | 14.31 | 1.40 | 0
11.1 | -2.08 | 333.8 | 2.9 | 0 | n°: 0189 | 0.0 | 0.0 | 0.73 | 0.32 | 922 | 229.8 | 1.02 | 908 | 230.0 | 0.5 | 900 | 899 | 37 | 1.74 | 12 | 6 | 18 | 14.35 | 1.40 | 0
11.1 | -2.08 | 332.8 | 2.9 | 0 | n°: 0190 | 0.0 | 0.0 | 0.73 | 0.32 | 922 | 229.8 | 1.02 | 906 | 230.0 | 0.5 | 900 | 902 | 37 | 1.71 | 12 | 6 | 18 | 14.35 | 1.40 | 0
11.1 | -2.08 | 332.8 | 2.9 | 0 | n°: 0191 | 0.0 | 0.0 | 0.73 | 0.32 | 921 | 232.0 | 1.02 | 906 | 230.0 | 0.5 | 900 | 902 | 38 | 1.71 | 12 | 6 | 18 | 14.29 | 1.40 | 0
11.1 | -2.08 | 332.8 | 2.9 | 0 | n°: 0192 | 0.0 | 0.0 | 0.73 | 0.32 | 921 | 232.0 | 1.01 | 906 | 230.0 | 0.5 | 900 | 901 | 38 | 1.73 | 12 | 6 | 18 | 14.29 | 1.39 | 0
11.0 | -2.08 | 333.8 | 2.9 | 0 | n°: 0193 | 0.0 | 0.0 | 0.73 | 0.32 | 923 | 232.0 | 1.02 | 908 | 230.0 | 0.5 | 900 | 901 | 38 | 1.70 | 12 | 6 | 18 | 14.29 | 1.40 | 0
11.1 | -2.08 | 333.1 | 2.8 | 0 | n°: 0194 | 0.0 | 0.0 | 0.73 | 0.32 | 921 | 232.0 | 1.02 | 911 | 230.0 | 0.5 | 900 | 901 | 38 | 1.70 | 12 | 6 | 18 | 14.30 | 1.40 | 0
11.1 | -2.08 | 333.1 | 2.8 | 0 | n°: 0195 | 0.0 | 0.0 | 0.73 | 0.32 | 921 | 227.6 | 1.02 | 911 | 230.0 | 0.5 | 900 | 899 | 38 | 1.73 | 12 | 6 | 18 | 14.31 | 1.40 | 0
11.1 | -2.14 | 334.5 | 3.1 | 0 | n°: 0196 | 0.0 | 0.0 | 0.72 | 0.32 | 921 | 227.6 | 1.02 | 910 | 230.0 | 0.5 | 900 | 899 | 38 | 1.70 | 12 | 6 | 18 | 14.31 | 1.40 | 0
11.1 | -2.14 | 334.5 | 3.1 | 0 | n°: 0197 | 0.0 | 0.0 | 0.72 | 0.32 | 921 | 229.8 | 1.02 | 910 | 230.0 | 0.4 | 900 | 899 | 38 | 1.70 | 12 | 6 | 18 | 14.31 | 1.40 | 0
11.3 | -2.09 | 332.8 | 2.8 | 0 | n°: 0198 | 0.0 | 0.0 | 0.73 | 0.32 | 921 | 229.8 | 1.01 | 906 | 230.0 | 0.4 | 900 | 899 | 38 | 1.71 | 12 | 6 | 18 | 14.31 | 1.40 | 0
11.3 | -2.16 | 333.7 | 2.8 | 0 | n°: 0199 | 0.0 | 0.0 | 0.73 | 0.32 | 922 | 232.0 | 1.01 | 908 | 230.0 | 0.5 | 900 | 899 | 38 | 1.71 | 12 | 6 | 18 | 14.29 | 1.40 | 0
11.3 | -2.16 | 333.7 | 2.8 | 0 | n°: 0200 | 0.0 | 0.0 | 0.73 | 0.32 | 922 | 232.0 | 1.01 | 908 | 230.0 | 0.5 | 900 | 900 | 38 | 1.73 | 12 | 6 | 18 | 14.30 | 1.40 | 0
11.3 | -2.16 | 333.0 | 2.9 | 0 | n°: 0201 | 0.0 | 0.0 | 0.73 | 0.32 | 921 | 232.0 | 1.01 | 906 | 230.0 | 0.5 | 900 | 899 | 38 | 1.70 | 12 | 6 | 18 | 14.30 | 1.40 | 0
11.2 | -2.16 | 333.8 | 2.7 | 0 | n°: 0202 | 0.0 | 0.0 | 0.73 | 0.32 | 924 | 223.2 | 1.01 | 908 | 230.0 | 0.5 | 900 | 899 | 38 | 1.70 | 12 | 6 | 18 | 14.29 | 1.40 | 0
11.2 | -2.16 | 333.8 | 2.7 | 0 | n°: 0203 | 0.0 | 0.0 | 0.73 | 0.32 | 924 | 238.6 | 1.04 | 908 | 230.0 | 0.5 | 900 | 901 | 38 | 1.73 | 12 | 6 | 18 | 14.31 | 1.40 | 0
11.2 | -2.09 | 335.0 | 3.1 | 0 | n°: 0204 | 0.0 | 0.0 | 0.73 | 0.32 | 921 | 238.6 | 1.01 | 913 | 230.0 | 0.5 | 900 | 899 | 38 | 1.68 | 12 | 6 | 18 | 14.31 | 1.40 | 0
11.3 | -2.16 | 333.7 | 3.0 | 0 | n°: 0205 | 0.0 | 0.0 | 0.73 | 0.32 | 921 | 227.6 | 1.01 | 906 | 230.0 | 0.5 | 900 | 899 | 38 | 1.68 | 12 | 6 | 18 | 14.32 | 1.40 | 0
11.3 | -2.16 | 333.7 | 3.0 | 0 | n°: 0206 | 0.0 | 0.0 | 0.73 | 0.32 | 921 | 232.0 | 1.02 | 906 | 230.0 | 0.5 | 900 | 901 | 38 | 1.71 | 12 | 6 | 18 | 14.34 | 1.40 | 0
11.3 | -2.16 | 333.5 | 2.8 | 0 | n°: 0207 | 0.0 | 0.0 | 0.73 | 0.32 | 921 | 232.0 | 1.02 | 906 | 230.0 | 0.5 | 900 | 902 | 38 | 1.68 | 12 | 6 | 18 | 14.34 | 1.40 | 0
11.3 | -2.09 | 333.5 | 2.8 | 0 | n°: 0208 | 0.0 | 0.0 | 0.73 | 0.32 | 921 | 229.8 | 1.02 | 908 | 230.0 | 0.4 | 900 | 902 | 38 | 1.68 | 12 | 6 | 18 | 14.33 | 1.40 | 0
11.3 | -2.09 | 333.5 | 2.8 | 0 | n°: 0209 | 0.0 | 0.0 | 0.73 | 0.32 | 921 | 232.0 | 1.02 | 908 | 230.0 | 0.5 | 900 | 901 | 38 | 1.70 | 12 | 6 | 18 | 14.31 | 1.40 | 0
11.3 | -2.16 | 333.8 | 2.9 | 0 | n°: 0210 | 0.0 | 0.0 | 0.73 | 0.32 | 922 | 232.0 | 1.02 | 908 | 230.0 | 0.5 | 900 | 899 | 38 | 1.73 | 12 | 6 | 18 | 14.31 | 1.40 | 0
11.3 | -2.09 | 332.8 | 2.9 | 0 | n°: 0211 | 0.0 | 0.0 | 0.73 | 0.32 | 921 | 229.8 | 1.02 | 905 | 230.0 | 0.5 | 900 | 899 | 38 | 1.73 | 12 | 6 | 18 | 14.33 | 1.40 | 0
11.2 | -2.09 | 332.8 | 2.9 | 0 | n°: 0212 | 0.0 | 0.0 | 0.73 | 0.32 | 921 | 227.6 | 1.02 | 905 | 230.0 | 0.5 | 900 | 902 | 38 | 1.70 | 12 | 6 | 18 | 14.33 | 1.40 | 0
11.3 | -2.09 | 334.5 | 2.8 | 0 | n°: 0213 | 0.0 | 0.0 | 0.73 | 0.32 | 923 | 227.6 | 1.02 | 910 | 230.0 | 0.4 | 900 | 902 | 38 | 1.70 | 12 | 6 | 18 | 14.30 | 1.40 | 0
11.3 | -2.09 | 334.5 | 2.8 | 0 | n°: 0214 | 0.0 | 0.0 | 0.73 | 0.32 | 923 | 227.6 | 1.04 | 910 | 230.0 | 0.5 | 900 | 900 | 38 | 1.73 | 12 | 6 | 18 | 14.32 | 1.40 | 0
11.3 | -2.16 | 334.3 | 2.7 | 0 | n°: 0215 | 0.0 | 0.0 | 0.73 | 0.32 | 921 | 227.6 | 1.02 | 908 | 230.0 | 0.5 | 900 | 899 | 38 | 1.70 | 12 | 6 | 18 | 14.32 | 1.40 | 0
11.2 | -2.16 | 335.3 | 3.0 | 0 | n°: 0216 | 0.0 | 0.0 | 0.73 | 0.32 | 922 | 227.6 | 1.02 | 911 | 230.0 | 0.5 | 900 | 899 | 38 | 1.70 | 12 | 6 | 18 | 14.27 | 1.40 | 0
11.2 | -2.16 | 335.3 | 3.0 | 0 | n°: 0217 | 0.0 | 0.0 | 0.73 | 0.32 | 922 | 232.0 | 1.03 | 911 | 230.0 | 0.5 | 900 | 898 | 38 | 1.73 | 12 | 6 | 18 | 14.29 | 1.40 | 0
11.4 | -2.16 | 334.9 | 3.1 | 0 | n°: 0218 | 0.0 | 0.2 | 0.73 | 0.32 | 920 | 232.0 | 1.02 | 910 | 230.0 | 0.5 | 900 | 900 | 38 | 1.70 | 12 | 6 | 18 | 14.29 | 1.40 | 0
11.4 | -2.22 | 334.3 | 2.7 | 0 | n°: 0219 | 0.0 | 0.0 | 0.73 | 0.32 | 922 | 225.4 | 1.02 | 907 | 230.0 | 0.5 | 900 | 900 | 38 | 1.70 | 12 | 6 | 18 | 14.32 | 1.40 | 0
11.4 | -2.22 | 334.3 | 2.7 | 0 | n°: 0220 | 0.0 | 0.0 | 0.73 | 0.32 | 922 | 229.8 | 1.03 | 907 | 230.0 | 0.4 | 900 | 901 | 38 | 1.73 | 12 | 6 | 18 | 14.35 | 1.40 | 0
11.4 | -2.16 | 333.8 | 2.6 | 0 | n°: 0221 | 0.0 | 0.0 | 0.73 | 0.32 | 921 | 229.8 | 1.02 | 908 | 230.0 | 0.4 | 900 | 901 | 38 | 1.70 | 12 | 6 | 18 | 14.35 | 1.40 | 0
11.4 | -2.16 | 333.8 | 2.6 | 0 | n°: 0222 | 0.0 | 0.0 | 0.73 | 0.32 | 921 | 227.6 | 1.02 | 908 | 230.0 | 0.5 | 900 | 901 | 38 | 1.70 | 12 | 6 | 18 | 14.30 | 1.40 | 0
11.3 | -2.16 | 334.2 | 2.8 | 0 | n°: 0223 | 0.0 | 0.0 | 0.73 | 0.32 | 921 | 227.6 | 1.02 | 908 | 230.0 | 0.5 | 900 | 901 | 38 | 1.70 | 12 | 6 | 18 | 14.30 | 1.40 | 0
11.2 | -2.09 | 334.5 | 3.0 | 0 | n°: 0224 | 0.0 | 0.0 | 0.73 | 0.32 | 922 | 232.0 | 1.02 | 911 | 230.0 | 0.5 | 900 | 901 | 38 | 1.70 | 12 | 6 | 18 | 14.32 | 1.40 | 0
11.2 | -2.09 | 334.5 | 3.0 | 0 | n°: 0225 | 0.0 | 0.0 | 0.73 | 0.32 | 922 | 227.6 | 1.02 | 911 | 230.0 | 0.4 | 900 | 899 | 38 | 1.74 | 12 | 6 | 18 | 14.31 | 1.40 | 0
11.2 | -2.16 | 334.2 | 3.1 | 0 | n°: 0226 | 0.0 | 0.0 | 0.73 | 0.32 | 920 | 227.6 | 1.02 | 908 | 230.0 | 0.4 | 900 | 899 | 38 | 1.70 | 12 | 6 | 18 | 14.31 | 1.40 | 0
11.3 | -2.09 | 333.5 | 3.1 | 0 | n°: 0227 | 0.0 | 0.0 | 0.73 | 0.32 | 922 | 232.0 | 1.02 | 907 | 230.0 | 0.5 | 900 | 899 | 38 | 1.70 | 12 | 6 | 18 | 14.30 | 1.40 | 0
11.3 | -2.09 | 333.5 | 3.1 | 0 | n°: 0228 | 0.0 | 0.0 | 0.73 | 0.32 | 922 | 232.0 | 1.02 | 907 | 230.0 | 0.4 | 900 | 899 | 38 | 1.73 | 12 | 6 | 18 | 14.30 | 1.40 | 0
11.3 | -2.11 | 331.1 | 2.8 | 0 | n°: 0229 | 0.0 | 0.2 | 0.73 | 0.32 | 921 | 232.0 | 1.02 | 906 | 230.0 | 0.4 | 900 | 901 | 38 | 1.69 | 12 | 6 | 18 | 14.30 | 1.40 | 0
11.4 | -2.16 | 334.5 | 2.8 | 0 | n°: 0230 | 0.0 | 0.0 | 0.73 | 0.32 | 921 | 232.0 | 1.02 | 910 | 230.0 | 0.5 | 900 | 901 | 38 | 1.69 | 12 | 6 | 18 | 14.27 | 1.40 | 0
11.4 | -2.16 | 334.5 | 2.8 | 0 | n°: 0231 | 0.0 | 0.0 | 0.73 | 0.32 | 921 | 227.6 | 1.02 | 910 | 230.0 | 0.5 | 900 | 898 | 38 | 1.72 | 12 | 6 | 18 | 14.32 | 1.40 | 0
11.4 | -2.22 | 333.0 | 2.6 | 0 | n°: 0232 | 0.0 | 0.0 | 0.73 | 0.32 | 921 | 227.6 | 1.02 | 906 | 230.0 | 0.5 | 900 | 900 | 38 | 1.68 | 12 | 6 | 18 | 14.32 | 1.40 | 0
11.4 | -2.23 | 333.8 | 2.6 | 0 | n°: 0233 | 0.0 | 0.0 | 0.73 | 0.32 | 924 | 227.6 | 1.02 | 908 | 230.0 | 0.5 | 900 | 900 | 38 | 1.68 | 12 | 6 | 18 | 14.28 | 1.40 | 0
11.4 | -2.23 | 333.8 | 2.6 | 0 | n°: 0234 | 0.0 | 0.0 | 0.73 | 0.32 | 924 | 225.4 | 1.01 | 908 | 230.0 | 0.5 | 900 | 901 | 38 | 1.69 | 12 | 6 | 18 | 14.31 | 1.40 | 0
11.3 | -2.17 | 334.3 | 2.9 | 0 | n°: 0235 | 0.0 | 0.0 | 0.73 | 0.33 | 921 | 225.4 | 1.02 | 908 | 230.0 | 0.5 | 900 | 900 | 38 | 1.69 | 12 | 6 | 18 | 14.31 | 1.40 | 0
11.3 | -2.11 | 333.0 | 2.9 | 0 | n°: 0236 | 0.0 | 0.0 | 0.73 | 0.33 | 922 | 229.8 | 1.02 | 907 | 230.0 | 0.5 | 900 | 900 | 38 | 1.69 | 12 | 6 | 18 | 14.33 | 1.40 | 0
11.3 | -2.11 | 333.0 | 2.9 | 0 | n°: 0237 | 0.0 | 0.0 | 0.73 | 0.32 | 922 | 232.0 | 1.02 | 907 | 230.0 | 0.5 | 900 | 901 | 38 | 1.68 | 12 | 6 | 18 | 14.33 | 1.40 | 0
11.1 | -2.11 | 333.8 | 3.1 | 0 | n°: 0238 | 0.0 | 0.0 | 0.73 | 0.32 | 922 | 232.0 | 1.05 | 910 | 230.0 | 0.5 | 900 | 903 | 38 | 1.69 | 12 | 6 | 18 | 14.33 | 1.40 | 0
11.1 | -2.11 | 332.8 | 3.0 | 0 | n°: 0239 | 0.0 | 0.0 | 0.73 | 0.32 | 922 | 232.0 | 1.05 | 906 | 230.0 | 0.5 | 900 | 903 | 38 | 1.69 | 12 | 6 | 18 | 14.35 | 1.40 | 0
11.2 | -2.11 | 332.8 | 3.0 | 0 | n°: 0240 | 0.0 | 0.0 | 0.73 | 0.32 | 922 | 232.0 | 1.03 | 906 | 230.0 | 0.4 | 900 | 902 | 38 | 1.67 | 12 | 6 | 18 | 14.35 | 1.40 | 0
11.2 | -2.11 | 332.8 | 3.0 | 0 | n°: 0241 | 0.0 | 0.0 | 0.73 | 0.32 | 924 | 229.8 | 1.03 | 906 | 230.0 | 0.4 | 900 | 902 | 38 | 1.67 | 12 | 6 | 18 | 14.30 | 1.40 | 0
11.4 | -2.17 | 332.8 | 3.0 | 0 | n°: 0242 | 0.0 | 0.0 | 0.73 | 0.32 | 921 | 232.0 | 1.03 | 910 | 230.0 | 0.4 | 900 | 901 | 38 | 1.70 | 12 | 6 | 18 | 14.31 | 1.40 | 0
11.4 | -2.17 | 334.5 | 2.8 | 0 | n°: 0243 | 0.0 | 0.0 | 0.73 | 0.32 | 921 | 232.0 | 1.02 | 910 | 230.0 | 0.4 | 900 | 902 | 38 | 1.70 | 12 | 6 | 18 | 14.31 | 1.40 | 0
11.3 | -2.17 | 335.0 | 2.8 | 0 | n°: 0244 | 0.0 | 0.0 | 0.73 | 0.32 | 921 | 223.2 | 1.02 | 911 | 230.0 | 0.4 | 900 | 902 | 38 | 1.70 | 12 | 6 | 18 | 14.30 | 1.40 | 0
11.3 | -2.17 | 335.0 | 2.8 | 0 | n°: 0245 | 0.0 | 0.0 | 0.73 | 0.32 | 921 | 232.0 | 1.04 | 911 | 230.0 | 0.5 | 900 | 899 | 38 | 1.73 | 12 | 6 | 18 | 14.32 | 1.40 | 0
11.3 | -2.17 | 334.3 | 2.8 | 0 | n°: 0246 | 0.0 | 0.0 | 0.73 | 0.32 | 922 | 232.0 | 1.01 | 908 | 230.0 | 0.5 | 900 | 901 | 38 | 1.70 | 12 | 6 | 18 | 14.32 | 1.40 | 0
11.2 | -2.17 | 333.4 | 3.0 | 0 | n°: 0247 | 0.0 | 0.0 | 0.73 | 0.32 | 922 | 229.8 | 1.01 | 906 | 230.0 | 0.5 | 900 | 901 | 38 | 1.70 | 12 | 6 | 18 | 14.31 | 1.40 | 0
11.2 | -2.17 | 333.4 | 3.0 | 0 | n°: 0248 | 0.0 | 0.0 | 0.73 | 0.32 | 922 | 229.8 | 1.02 | 906 | 230.0 | 0.4 | 900 | 900 | 38 | 1.70 | 12 | 6 | 18 | 14.31 | 1.40 | 0
11.3 | -2.11 | 333.0 | 2.8 | 0 | n°: 0249 | 0.0 | 0.0 | 0.73 | 0.32 | 921 | 234.2 | 1.02 | 906 | 230.0 | 0.4 | 900 | 900 | 38 | 1.70 | 12 | 6 | 18 | 14.29 | 1.40 | 0
11.3 | -2.11 | 333.0 | 2.8 | 0 | n°: 0250 | 0.0 | 0.0 | 0.73 | 0.32 | 921 | 227.6 | 1.03 | 906 | 230.0 | 0.4 | 900 | 899 | 38 | 1.73 | 12 | 6 | 18 | 14.31 | 1.40 | 0
11.4 | -2.17 | 333.5 | 2.8 | 0 | n°: 0251 | 0.0 | 0.0 | 0.73 | 0.32 | 922 | 227.6 | 1.02 | 906 | 230.0 | 0.4 | 900 | 901 | 38 | 1.70 | 12 | 6 | 18 | 14.31 | 1.40 | 0
11.4 | -2.17 | 333.5 | 2.8 | 0 | n°: 0252 | 0.0 | 0.0 | 0.73 | 0.32 | 921 | 234.2 | 1.02 | 907 | 230.0 | 0.4 | 900 | 901 | 38 | 1.70 | 12 | 6 | 18 | 14.31 | 1.40 | 0
11.4 | -2.17 | 333.5 | 2.8 | 0 | n°: 0253 | 0.0 | 0.0 | 0.73 | 0.32 | 921 | 229.8 | 1.03 | 907 | 230.0 | 0.4 | 900 | 900 | 38 | 1.73 | 12 | 6 | 18 | 14.35 | 1.40 | 0
11.3 | -2.13 | 333.8 | 2.8 | 0 | n°: 0254 | 0.0 | 0.0 | 0.73 | 0.32 | 920 | 229.8 | 1.02 | 908 | 230.0 | 0.4 | 900 | 901 | 38 | 1.70 | 12 | 6 | 18 | 14.35 | 1.40 | 0
11.2 | -2.11 | 332.3 | 2.9 | 0 | n°: 0255 | 0.0 | 0.0 | 0.73 | 0.32 | 921 | 229.8 | 1.02 | 906 | 230.0 | 0.4 | 900 | 901 | 39 | 1.70 | 12 | 6 | 18 | 14.29 | 1.40 | 0
11.2 | -2.11 | 332.3 | 2.9 | 0 | n°: 0256 | 0.0 | 0.0 | 0.73 | 0.32 | 921 | 225.4 | 1.02 | 906 | 230.0 | 0.4 | 900 | 901 | 38 | 1.73 | 12 | 6 | 18 | 14.32 | 1.40 | 0
11.2 | -2.19 | 334.3 | 2.7 | 0 | n°: 0257 | 0.0 | 0.0 | 0.73 | 0.32 | 922 | 225.4 | 1.02 | 910 | 230.0 | 0.4 | 900 | 901 | 38 | 1.70 | 12 | 6 | 18 | 14.32 | 1.40 | 0
11.2 | -2.13 | 333.5 | 2.8 | 0 | n°: 0258 | 0.0 | 0.0 | 0.73 | 0.32 | 922 | 232.0 | 1.02 | 907 | 230.0 | 0.4 | 900 | 901 | 38 | 1.70 | 12 | 6 | 18 | 14.27 | 1.40 | 0
11.2 | -2.13 | 333.5 | 2.8 | 0 | n°: 0259 | 0.0 | 0.0 | 0.73 | 0.32 | 922 | 227.6 | 1.01 | 907 | 230.0 | 0.4 | 900 | 901 | 38 | 1.73 | 12 | 6 | 18 | 14.28 | 1.40 | 0
11.4 | -2.19 | 335.0 | 3.0 | 0 | n°: 0260 | 0.0 | 0.0 | 0.73 | 0.32 | 922 | 227.6 | 1.02 | 910 | 230.0 | 0.4 | 900 | 899 | 38 | 1.70 | 12 | 6 | 18 | 14.28 | 1.40 | 0
11.4 | -2.19 | 334.5 | 3.0 | 0 | n°: 0261 | 0.0 | 0.0 | 0.73 | 0.32 | 923 | 229.8 | 1.02 | 910 | 230.0 | 0.4 | 900 | 899 | 38 | 1.70 | 12 | 6 | 18 | 14.30 | 1.40 | 0
11.4 | -2.19 | 334.5 | 3.0 | 0 | n°: 0262 | 0.0 | 0.0 | 0.73 | 0.32 | 923 | 225.4 | 1.02 | 910 | 230.0 | 0.5 | 900 | 899 | 38 | 1.73 | 12 | 6 | 18 | 14.31 | 1.40 | 0
11.5 | -2.25 | 335.0 | 2.7 | 0 | n°: 0263 | 0.0 | 0.0 | 0.73 | 0.32 | 921 | 225.4 | 1.02 | 910 | 230.0 | 0.5 | 900 | 901 | 38 | 1.71 | 12 | 6 | 18 | 14.31 | 1.41 | 0
11.4 | -2.25 | 331.1 | 2.7 | 0 | n°: 0264 | 0.0 | 0.0 | 0.73 | 0.32 | 922 | 229.8 | 1.02 | 906 | 230.0 | 0.4 | 900 | 901 | 38 | 1.71 | 12 | 6 | 18 | 14.32 | 1.41 | 0
11.4 | -2.25 | 331.1 | 2.7 | 0 | n°: 0265 | 0.0 | 0.0 | 0.73 | 0.32 | 922 | 227.6 | 1.02 | 906 | 230.0 | 0.5 | 900 | 901 | 39 | 1.74 | 12 | 6 | 18 | 14.35 | 1.40 | 0
11.2 | -2.13 | 331.0 | 3.0 | 0 | n°: 0266 | 0.0 | 0.0 | 0.73 | 0.32 | 921 | 227.6 | 1.02 | 903 | 230.0 | 0.5 | 900 | 901 | 39 | 1.71 | 12 | 6 | 18 | 14.35 | 1.40 | 0
11.2 | -2.13 | 333.8 | 3.0 | 0 | n°: 0267 | 0.0 | 0.0 | 0.73 | 0.32 | 921 | 232.0 | 1.02 | 910 | 230.0 | 0.5 | 900 | 901 | 38 | 1.71 | 12 | 6 | 18 | 14.29 | 1.40 | 0
11.2 | -2.13 | 333.8 | 3.0 | 0 | n°: 0268 | 0.0 | 0.0 | 0.73 | 0.32 | 921 | 232.0 | 1.02 | 910 | 230.0 | 0.5 | 900 | 900 | 39 | 1.73 | 12 | 6 | 18 | 14.31 | 1.40 | 0
11.2 | -2.19 | 333.5 | 3.0 | 0 | n°: 0269 | 0.0 | 0.0 | 0.73 | 0.32 | 919 | 232.0 | 1.01 | 906 | 230.0 | 0.5 | 900 | 900 | 39 | 1.70 | 12 | 6 | 18 | 14.31 | 1.40 | 0
11.2 | -2.19 | 333.5 | 3.0 | 0 | n°: 0270 | 0.0 | 0.0 | 0.73 | 0.32 | 919 | 234.2 | 1.01 | 906 | 230.0 | 0.5 | 900 | 898 | 38 | 1.70 | 12 | 6 | 18 | 14.28 | 1.40 | 0
11.2 | -2.19 | 335.0 | 3.0 | 0 | n°: 0271 | 0.0 | 0.0 | 0.72 | 0.32 | 922 | 234.2 | 1.01 | 910 | 230.0 | 0.5 | 900 | 899 | 38 | 1.73 | 12 | 6 | 18 | 14.28 | 1.40 | 0
11.4 | -2.19 | 333.8 | 3.0 | 0 | n°: 0272 | 0.0 | 0.0 | 0.72 | 0.32 | 923 | 227.6 | 1.01 | 907 | 230.0 | 0.5 | 900 | 899 | 39 | 1.73 | 12 | 6 | 18 | 14.31 | 1.40 | 0
11.4 | -2.19 | 333.8 | 3.0 | 0 | n°: 0273 | 0.0 | 0.0 | 0.73 | 0.32 | 923 | 232.0 | 1.01 | 907 | 230.0 | 0.4 | 900 | 899 | 39 | 1.69 | 12 | 6 | 18 | 14.29 | 1.40 | 0
11.3 | -2.19 | 333.8 | 2.8 | 0 | n°: 0274 | 0.0 | 0.0 | 0.73 | 0.32 | 920 | 232.0 | 1.04 | 908 | 230.0 | 0.4 | 900 | 901 | 39 | 1.70 | 12 | 6 | 18 | 14.29 | 1.40 | 0
11.3 | -2.13 | 334.3 | 2.8 | 0 | n°: 0275 | 0.0 | 0.2 | 0.73 | 0.32 | 921 | 232.0 | 1.04 | 911 | 230.0 | 0.5 | 900 | 901 | 39 | 1.70 | 12 | 6 | 18 | 14.30 | 1.40 | 0
11.3 | -2.13 | 334.3 | 2.8 | 0 | n°: 0276 | 0.0 | 0.2 | 0.73 | 0.32 | 921 | 232.0 | 1.00 | 911 | 230.0 | 0.5 | 900 | 900 | 39 | 1.67 | 12 | 6 | 18 | 14.28 | 1.40 | 0
11.4 | -2.19 | 333.0 | 2.7 | 0 | n°: 0277 | 0.0 | 0.0 | 0.73 | 0.32 | 924 | 227.6 | 1.02 | 906 | 230.0 | 0.5 | 900 | 900 | 39 | 1.73 | 12 | 6 | 18 | 14.28 | 1.40 | 0
11.4 | -2.19 | 333.0 | 2.7 | 0 | n°: 0278 | 0.0 | 0.0 | 0.73 | 0.32 | 924 | 232.0 | 1.02 | 906 | 230.0 | 0.5 | 900 | 900 | 39 | 1.73 | 12 | 6 | 18 | 14.32 | 1.40 | 0
11.2 | -2.19 | 333.4 | 2.8 | 0 | n°: 0279 | 0.0 | 0.0 | 0.73 | 0.32 | 921 | 232.0 | 1.01 | 906 | 230.0 | 0.5 | 900 | 901 | 39 | 1.70 | 12 | 6 | 18 | 14.32 | 1.40 | 0
11.3 | -2.13 | 335.8 | 2.9 | 0 | n°: 0280 | 0.0 | 0.0 | 0.73 | 0.32 | 921 | 229.8 | 1.01 | 913 | 230.0 | 0.5 | 900 | 901 | 39 | 1.70 | 12 | 6 | 18 | 14.31 | 1.40 | 0
11.3 | -2.13 | 335.8 | 2.9 | 0 | n°: 0281 | 0.0 | 0.0 | 0.72 | 0.32 | 921 | 229.8 | 1.02 | 913 | 230.0 | 0.5 | 900 | 900 | 39 | 1.73 | 12 | 6 | 18 | 14.32 | 1.40 | 0
11.3 | -2.13 | 333.5 | 2.9 | 0 | n°: 0282 | 0.0 | 0.0 | 0.73 | 0.32 | 924 | 229.8 | 1.01 | 908 | 230.0 | 0.5 | 900 | 899 | 39 | 1.70 | 12 | 6 | 18 | 14.32 | 1.40 | 0
11.5 | -2.13 | 332.8 | 2.8 | 0 | n°: 0283 | 0.0 | 0.0 | 0.73 | 0.32 | 921 | 232.0 | 1.01 | 906 | 230.0 | 0.5 | 900 | 899 | 39 | 1.70 | 12 | 6 | 18 | 14.25 | 1.40 | 0
11.5 | -2.13 | 332.8 | 2.8 | 0 | n°: 0284 | 0.0 | 0.0 | 0.73 | 0.32 | 921 | 232.0 | 1.02 | 906 | 230.0 | 0.5 | 900 | 902 | 39 | 1.73 | 12 | 6 | 18 | 14.29 | 1.40 | 0
11.3 | -2.19 | 330.4 | 2.9 | 0 | n°: 0285 | 0.0 | 0.0 | 0.73 | 0.32 | 923 | 232.0 | 1.01 | 906 | 230.0 | 0.5 | 900 | 898 | 39 | 1.70 | 12 | 6 | 18 | 14.29 | 1.40 | 0
11.4 | -2.13 | 334.3 | 2.7 | 0 | n°: 0286 | 0.0 | 0.0 | 0.73 | 0.32 | 921 | 227.6 | 1.01 | 910 | 230.0 | 0.5 | 900 | 898 | 39 | 1.70 | 12 | 6 | 18 | 14.28 | 1.40 | 0
11.4 | -2.13 | 334.3 | 2.7 | 0 | n°: 0287 | 0.0 | 0.0 | 0.73 | 0.32 | 921 | 227.6 | 1.03 | 910 | 230.0 | 0.5 | 900 | 898 | 39 | 1.73 | 12 | 6 | 18 | 14.32 | 1.40 | 0
11.4 | -2.25 | 333.8 | 2.6 | 0 | n°: 0288 | 0.0 | 0.0 | 0.73 | 0.32 | 921 | 227.6 | 1.01 | 908 | 230.0 | 0.5 | 900 | 901 | 39 | 1.71 | 12 | 6 | 18 | 14.32 | 1.40 | 0
11.4 | -2.19 | 333.4 | 2.7 | 0 | n°: 0289 | 0.0 | 0.0 | 0.73 | 0.32 | 921 | 225.4 | 1.01 | 906 | 230.0 | 0.4 | 900 | 901 | 39 | 1.71 | 12 | 6 | 18 | 14.29 | 1.40 | 0
11.4 | -2.19 | 333.4 | 2.7 | 0 | n°: 0290 | 0.0 | 0.0 | 0.73 | 0.32 | 921 | 232.0 | 1.03 | 906 | 230.0 | 0.5 | 900 | 900 | 39 | 1.74 | 12 | 6 | 18 | 14.31 | 1.40 | 0
11.3 | -2.13 | 332.8 | 3.0 | 0 | n°: 0291 | 0.0 | 0.0 | 0.72 | 0.32 | 921 | 232.0 | 1.01 | 906 | 230.0 | 0.5 | 900 | 900 | 39 | 1.71 | 12 | 6 | 18 | 14.31 | 1.40 | 0
11.3 | -2.19 | 334.3 | 2.7 | 0 | n°: 0292 | 0.0 | 0.0 | 0.72 | 0.32 | 920 | 227.6 | 1.01 | 908 | 230.0 | 0.5 | 900 | 900 | 39 | 1.71 | 12 | 6 | 18 | 14.29 | 1.40 | 0
11.3 | -2.19 | 334.3 | 2.7 | 0 | n°: 0293 | 0.0 | 0.0 | 0.73 | 0.32 | 920 | 229.8 | 1.02 | 908 | 230.0 | 0.5 | 900 | 901 | 39 | 1.74 | 12 | 6 | 18 | 14.28 | 1.40 | 0
11.3 | -2.13 | 333.5 | 2.8 | 0 | n°: 0294 | 0.0 | 0.0 | 0.73 | 0.32 | 921 | 229.8 | 1.01 | 907 | 230.0 | 0.5 | 900 | 901 | 39 | 1.71 | 12 | 6 | 18 | 14.28 | 1.40 | 0
11.3 | -2.20 | 335.8 | 3.0 | 0 | n°: 0295 | 0.0 | 0.0 | 0.73 | 0.32 | 919 | 229.8 | 1.01 | 913 | 230.0 | 0.5 | 900 | 901 | 39 | 1.71 | 12 | 6 | 18 | 14.29 | 1.40 | 0
11.4 | -2.20 | 335.8 | 3.0 | 0 | n°: 0296 | 0.0 | 0.2 | 0.73 | 0.32 | 919 | 232.0 | 1.02 | 913 | 230.0 | 0.5 | 900 | 900 | 39 | 1.73 | 12 | 6 | 18 | 14.31 | 1.40 | 0
11.6 | -2.27 | 333.8 | 2.7 | 0 | n°: 0297 | 0.0 | 0.0 | 0.73 | 0.32 | 922 | 232.0 | 1.02 | 908 | 230.0 | 0.4 | 900 | 900 | 39 | 1.69 | 12 | 6 | 18 | 14.31 | 1.40 | 0
11.6 | -2.27 | 333.8 | 2.7 | 0 | n°: 0298 | 0.0 | 0.0 | 0.73 | 0.32 | 922 | 229.8 | 1.02 | 908 | 230.0 | 0.5 | 900 | 900 | 39 | 1.69 | 12 | 6 | 18 | 14.30 | 1.40 | 0
11.5 | -2.13 | 333.5 | 2.8 | 0 | n°: 0299 | 0.0 | 0.0 | 0.72 | 0.32 | 922 | 229.8 | 1.02 | 908 | 230.0 | 0.5 | 900 | 901 | 39 | 1.70 | 12 | 6 | 18 | 14.30 | 1.40 | 0
11.5 | -2.20 | 334.3 | 2.7 | 0 | n°: 0300 | 0.0 | 0.0 | 0.72 | 0.32 | 921 | 229.8 | 1.02 | 911 | 230.0 | 0.5 | 900 | 901 | 39 | 1.70 | 12 | 6 | 18 | 14.29 | 1.40 | 0
11.5 | -2.20 | 334.3 | 2.7 | 0 | n°: 0301 | 0.0 | 0.0 | 0.73 | 0.32 | 921 | 229.8 | 1.01 | 911 | 230.0 | 0.4 | 900 | 901 | 39 | 1.74 | 12 | 6 | 18 | 14.28 | 1.40 | 0
11.3 | -2.20 | 334.3 | 3.0 | 0 | n°: 0302 | 0.0 | 0.0 | 0.73 | 0.33 | 922 | 229.8 | 1.01 | 910 | 230.0 | 0.4 | 900 | 901 | 39 | 1.70 | 12 | 6 | 18 | 14.28 | 1.40 | 0
11.4 | -2.20 | 334.9 | 2.9 | 0 | n°: 0303 | 0.0 | 0.0 | 0.73 | 0.33 | 922 | 227.6 | 1.01 | 910 | 230.0 | 0.5 | 900 | 901 | 39 | 1.70 | 12 | 6 | 18 | 14.29 | 1.40 | 0
11.4 | -2.20 | 334.9 | 2.9 | 0 | n°: 0304 | 0.0 | 0.0 | 0.73 | 0.32 | 922 | 227.6 | 1.02 | 910 | 230.0 | 0.5 | 900 | 899 | 39 | 1.73 | 12 | 6 | 18 | 14.29 | 1.40 | 0
11.5 | -2.20 | 333.5 | 2.8 | 0 | n°: 0305 | 0.0 | 0.0 | 0.73 | 0.32 | 920 | 227.6 | 1.01 | 907 | 230.0 | 0.5 | 900 | 899 | 39 | 1.69 | 12 | 6 | 18 | 14.30 | 1.40 | 0
11.5 | -2.20 | 333.5 | 2.8 | 0 | n°: 0306 | 0.0 | 0.0 | 0.73 | 0.32 | 920 | 232.0 | 1.01 | 907 | 230.0 | 0.5 | 900 | 901 | 39 | 1.69 | 12 | 6 | 18 | 14.31 | 1.40 | 0
11.5 | -2.20 | 334.5 | 2.8 | 0 | n°: 0307 | 0.0 | 0.0 | 0.72 | 0.32 | 921 | 232.0 | 1.02 | 910 | 230.0 | 0.5 | 900 | 900 | 39 | 1.71 | 12 | 6 | 18 | 14.31 | 1.40 | 0
11.4 | -2.14 | 332.8 | 2.8 | 0 | n°: 0308 | 0.0 | 0.0 | 0.73 | 0.32 | 921 | 229.8 | 1.02 | 907 | 230.0 | 0.5 | 900 | 900 | 39 | 1.68 | 12 | 6 | 18 | 14.30 | 1.40 | 0
11.4 | -2.14 | 332.8 | 2.8 | 0 | n°: 0309 | 0.0 | 0.0 | 0.73 | 0.32 | 921 | 232.0 | 1.02 | 907 | 230.0 | 0.5 | 900 | 903 | 39 | 1.68 | 12 | 6 | 18 | 14.32 | 1.40 | 0
11.4 | -2.13 | 333.0 | 2.8 | 0 | n°: 0310 | 0.0 | 0.0 | 0.73 | 0.32 | 922 | 232.0 | 1.02 | 908 | 230.0 | 0.5 | 900 | 902 | 39 | 1.70 | 12 | 6 | 18 | 14.32 | 1.40 | 0
11.5 | -2.20 | 334.5 | 2.7 | 0 | n°: 0311 | 0.0 | 0.0 | 0.73 | 0.32 | 922 | 227.6 | 1.02 | 911 | 230.0 | 0.5 | 900 | 902 | 39 | 1.70 | 12 | 6 | 18 | 14.29 | 1.40 | 0
11.5 | -2.20 | 334.5 | 2.7 | 0 | n°: 0312 | 0.0 | 0.0 | 0.73 | 0.32 | 922 | 229.8 | 1.02 | 911 | 230.0 | 0.5 | 900 | 901 | 39 | 1.68 | 12 | 6 | 18 | 14.31 | 1.40 | 0
11.5 | -2.14 | 332.8 | 2.7 | 0 | n°: 0313 | 0.0 | 0.0 | 0.73 | 0.32 | 919 | 229.8 | 1.01 | 906 | 230.0 | 0.5 | 900 | 898 | 39 | 1.70 | 12 | 6 | 18 | 14.31 | 1.40 | 0
11.3 | -2.20 | 334.4 | 3.1 | 0 | n°: 0314 | 0.0 | 0.0 | 0.73 | 0.32 | 922 | 232.0 | 1.01 | 910 | 230.0 | 0.5 | 900 | 898 | 39 | 1.70 | 12 | 6 | 18 | 14.30 | 1.40 | 0
11.3 | -2.20 | 334.4 | 3.1 | 0 | n°: 0315 | 0.0 | 0.0 | 0.73 | 0.32 | 922 | 234.2 | 1.02 | 910 | 230.0 | 0.4 | 900 | 898 | 39 | 1.73 | 12 | 6 | 18 | 14.32 | 1.40 | 0
11.4 | -2.20 | 333.0 | 3.0 | 0 | n°: 0316 | 0.0 | 0.0 | 0.73 | 0.32 | 920 | 234.2 | 1.02 | 907 | 230.0 | 0.4 | 900 | 897 | 39 | 1.70 | 12 | 6 | 18 | 14.32 | 1.40 | 0
11.5 | -2.14 | 333.8 | 2.8 | 0 | n°: 0317 | 0.0 | 0.0 | 0.73 | 0.32 | 921 | 225.4 | 1.02 | 907 | 230.0 | 0.5 | 900 | 897 | 39 | 1.70 | 12 | 6 | 18 | 14.29 | 1.40 | 0
11.5 | -2.14 | 333.8 | 2.8 | 0 | n°: 0318 | 0.0 | 0.0 | 0.73 | 0.32 | 921 | 232.0 | 1.03 | 907 | 230.0 | 0.5 | 900 | 903 | 39 | 1.73 | 12 | 6 | 18 | 14.31 | 1.40 | 0
11.5 | -2.20 | 333.0 | 2.8 | 0 | n°: 0319 | 0.0 | 0.0 | 0.73 | 0.32 | 922 | 232.0 | 1.02 | 906 | 230.0 | 0.5 | 900 | 901 | 39 | 1.70 | 12 | 6 | 18 | 14.31 | 1.40 | 0
11.5 | -2.14 | 333.8 | 2.7 | 0 | n°: 0320 | 0.0 | 0.0 | 0.73 | 0.32 | 920 | 227.6 | 1.02 | 908 | 230.0 | 0.5 | 900 | 901 | 39 | 1.70 | 12 | 6 | 18 | 14.29 | 1.40 | 0
11.5 | -2.14 | 333.8 | 2.7 | 0 | n°: 0321 | 0.0 | 0.0 | 0.73 | 0.32 | 920 | 229.8 | 1.03 | 908 | 230.0 | 0.5 | 900 | 899 | 39 | 1.73 | 12 | 6 | 18 | 14.34 | 1.40 | 0
11.5 | -2.20 | 333.5 | 2.7 | 0 | n°: 0322 | 0.0 | 0.0 | 0.73 | 0.32 | 921 | 229.8 | 1.02 | 908 | 230.0 | 0.5 | 900 | 898 | 39 | 1.70 | 12 | 6 | 18 | 14.34 | 1.40 | 0
11.5 | -2.20 | 333.5 | 2.7 | 0 | n°: 0323 | 0.0 | 0.0 | 0.73 | 0.32 | 921 | 225.4 | 1.02 | 907 | 230.0 | 0.4 | 900 | 898 | 39 | 1.70 | 12 | 6 | 18 | 14.30 | 1.40 | 0
11.5 | -2.27 | 333.4 | 2.6 | 0 | n°: 0324 | 0.0 | 0.0 | 0.73 | 0.32 | 921 | 225.4 | 1.01 | 907 | 230.0 | 0.4 | 900 | 899 | 39 | 1.71 | 12 | 6 | 18 | 14.30 | 1.40 | 0
11.5 | -2.14 | 335.0 | 2.9 | 0 | n°: 0325 | 0.0 | 0.0 | 0.73 | 0.32 | 921 | 229.8 | 1.01 | 913 | 230.0 | 0.5 | 900 | 899 | 39 | 1.71 | 13 | 6 | 18 | 14.30 | 1.40 | 0
11.5 | -2.14 | 335.0 | 2.9 | 0 | n°: 0326 | 0.0 | 0.0 | 0.73 | 0.32 | 921 | 229.8 | 1.02 | 913 | 230.0 | 0.5 | 900 | 901 | 39 | 1.74 | 13 | 6 | 18 | 14.27 | 1.40 | 0
11.4 | -2.14 | 334.3 | 2.9 | 0 | n°: 0327 | 0.0 | 0.0 | 0.73 | 0.32 | 921 | 229.8 | 1.01 | 910 | 230.0 | 0.5 | 900 | 901 | 39 | 1.69 | 12 | 6 | 18 | 14.27 | 1.40 | 0
11.5 | -2.27 | 334.3 | 2.7 | 0 | n°: 0328 | 0.0 | 0.0 | 0.73 | 0.32 | 920 | 234.2 | 1.01 | 910 | 230.0 | 0.5 | 900 | 901 | 39 | 1.69 | 12 | 6 | 18 | 14.29 | 1.40 | 0
11.5 | -2.27 | 334.3 | 2.7 | 0 | n°: 0329 | 0.0 | 0.0 | 0.73 | 0.32 | 920 | 227.6 | 1.02 | 910 | 230.0 | 0.5 | 900 | 901 | 39 | 1.73 | 12 | 6 | 18 | 14.31 | 1.40 | 0
11.4 | -2.14 | 333.0 | 2.8 | 0 | n°: 0330 | 0.0 | 0.0 | 0.73 | 0.32 | 921 | 227.6 | 1.01 | 906 | 230.0 | 0.5 | 900 | 901 | 39 | 1.69 | 12 | 6 | 18 | 14.31 | 1.40 | 0
11.4 | -2.20 | 333.0 | 2.8 | 0 | n°: 0331 | 0.0 | 0.0 | 0.73 | 0.32 | 921 | 232.0 | 1.01 | 910 | 230.0 | 0.5 | 900 | 901 | 39 | 1.69 | 12 | 6 | 18 | 14.27 | 1.40 | 0
11.5 | -2.20 | 334.3 | 2.7 | 0 | n°: 0332 | 0.0 | 0.0 | 0.73 | 0.32 | 921 | 232.0 | 1.02 | 910 | 230.0 | 0.5 | 900 | 900 | 39 | 1.73 | 12 | 6 | 18 | 14.29 | 1.40 | 0
11.4 | -2.20 | 333.0 | 2.9 | 0 | n°: 0333 | 0.0 | 0.0 | 0.73 | 0.32 | 922 | 232.0 | 1.00 | 906 | 230.0 | 0.5 | 900 | 900 | 39 | 1.70 | 12 | 6 | 18 | 14.29 | 1.40 | 0
11.4 | -2.27 | 333.0 | 2.9 | 0 | n°: 0334 | 0.0 | 0.0 | 0.73 | 0.32 | 921 | 227.6 | 1.00 | 910 | 230.0 | 0.5 | 900 | 900 | 39 | 1.70 | 12 | 6 | 18 | 14.29 | 1.40 | 0
11.4 | -2.27 | 334.4 | 2.7 | 0 | n°: 0335 | 0.0 | 0.0 | 0.73 | 0.32 | 921 | 227.6 | 1.03 | 910 | 230.0 | 0.4 | 900 | 901 | 39 | 1.74 | 12 | 6 | 18 | 14.29 | 1.40 | 0
11.5 | -2.14 | 333.8 | 2.7 | 0 | n°: 0336 | 0.0 | 0.0 | 0.73 | 0.32 | 923 | 229.8 | 1.03 | 910 | 230.0 | 0.4 | 900 | 901 | 39 | 1.74 | 12 | 6 | 18 | 14.32 | 1.40 | 0
11.5 | -2.14 | 332.8 | 2.7 | 0 | n°: 0337 | 0.0 | 0.0 | 0.73 | 0.32 | 923 | 232.0 | 1.02 | 910 | 230.0 | 0.5 | 900 | 900 | 39 | 1.71 | 12 | 6 | 18 | 14.29 | 1.40 | 0
11.4 | -2.14 | 332.8 | 3.0 | 0 | n°: 0338 | 0.0 | 0.0 | 0.73 | 0.32 | 921 | 232.0 | 1.03 | 907 | 230.0 | 0.5 | 900 | 902 | 39 | 1.73 | 12 | 6 | 18 | 14.29 | 1.39 | 0
11.4 | -2.16 | 333.5 | 2.8 | 0 | n°: 0339 | 0.0 | 0.0 | 0.73 | 0.32 | 921 | 236.4 | 1.03 | 910 | 230.0 | 0.5 | 900 | 902 | 39 | 1.73 | 12 | 6 | 18 | 14.32 | 1.39 | 0
11.4 | -2.16 | 333.5 | 2.8 | 0 | n°: 0340 | 0.0 | 0.0 | 0.73 | 0.32 | 921 | 229.8 | 1.02 | 910 | 230.0 | 0.5 | 900 | 904 | 39 | 1.71 | 12 | 6 | 18 | 14.29 | 1.40 | 0
11.5 | -2.14 | 332.8 | 2.8 | 0 | n°: 0341 | 0.0 | 0.0 | 0.73 | 0.32 | 920 | 229.8 | 1.02 | 907 | 230.0 | 0.5 | 900 | 900 | 39 | 1.74 | 12 | 6 | 18 | 14.29 | 1.40 | 0
11.5 | -2.27 | 333.5 | 2.7 | 0 | n°: 0342 | 0.0 | 0.0 | 0.73 | 0.32 | 921 | 229.8 | 1.02 | 908 | 230.0 | 0.5 | 900 | 900 | 39 | 1.74 | 12 | 6 | 18 | 14.32 | 1.40 | 0
11.5 | -2.27 | 333.5 | 2.7 | 0 | n°: 0343 | 0.0 | 0.0 | 0.73 | 0.32 | 921 | 225.4 | 1.01 | 908 | 230.0 | 0.4 | 900 | 900 | 39 | 1.70 | 12 | 6 | 18 | 14.27 | 1.40 | 0
11.5 | -2.27 | 335.7 | 2.6 | 0 | n°: 0344 | 0.0 | 0.0 | 0.73 | 0.32 | 918 | 225.4 | 1.01 | 913 | 230.0 | 0.4 | 900 | 900 | 39 | 1.73 | 12 | 6 | 18 | 14.27 | 1.40 | 0
11.5 | -2.27 | 332.9 | 2.7 | 0 | n°: 0345 | 0.0 | 0.0 | 0.73 | 0.32 | 921 | 225.4 | 1.01 | 906 | 230.0 | 0.4 | 900 | 900 | 39 | 1.73 | 12 | 6 | 18 | 14.31 | 1.40 | 0
11.5 | -2.27 | 332.9 | 2.7 | 0 | n°: 0346 | 0.0 | 0.0 | 0.73 | 0.32 | 921 | 223.2 | 1.00 | 906 | 230.0 | 0.5 | 900 | 899 | 39 | 1.69 | 12 | 6 | 18 | 14.30 | 1.40 | 0
11.5 | -2.28 | 333.5 | 2.6 | 0 | n°: 0347 | 0.0 | 0.0 | 0.73 | 0.32 | 921 | 223.2 | 1.02 | 907 | 230.0 | 0.5 | 900 | 901 | 39 | 1.72 | 12 | 6 | 18 | 14.30 | 1.40 | 0
11.4 | -2.16 | 333.0 | 2.8 | 0 | n°: 0348 | 0.0 | 0.0 | 0.73 | 0.32 | 924 | 227.6 | 1.02 | 907 | 230.0 | 0.5 | 900 | 901 | 39 | 1.72 | 12 | 6 | 18 | 14.33 | 1.40 | 0
11.4 | -2.16 | 333.0 | 2.8 | 0 | n°: 0349 | 0.0 | 0.0 | 0.73 | 0.31 | 924 | 227.6 | 1.02 | 907 | 230.0 | 0.5 | 900 | 902 | 39 | 1.69 | 12 | 6 | 18 | 14.33 | 1.40 | 0
11.5 | -2.16 | 334.3 | 2.8 | 0 | n°: 0350 | 0.0 | 0.0 | 0.73 | 0.31 | 921 | 225.4 | 1.02 | 910 | 230.0 | 0.4 | 900 | 902 | 39 | 1.69 | 12 | 6 | 18 | 14.30 | 1.40 | 0
11.5 | -2.16 | 334.3 | 2.8 | 0 | n°: 0351 | 0.0 | 0.0 | 0.73 | 0.32 | 921 | 234.2 | 1.02 | 910 | 230.0 | 0.4 | 900 | 901 | 39 | 1.70 | 12 | 6 | 18 | 14.31 | 1.40 | 0
11.4 | -2.22 | 331.1 | 2.8 | 0 | n°: 0352 | 0.0 | 0.0 | 0.73 | 0.32 | 921 | 234.2 | 1.02 | 907 | 230.0 | 0.4 | 900 | 900 | 39 | 1.73 | 12 | 6 | 18 | 14.31 | 1.40 | 0
11.6 | -2.22 | 334.9 | 2.5 | 0 | n°: 0353 | 0.0 | 0.0 | 0.73 | 0.32 | 922 | 229.8 | 1.02 | 910 | 230.0 | 0.4 | 900 | 900 | 39 | 1.73 | 12 | 6 | 18 | 14.32 | 1.40 | 0
11.6 | -2.22 | 334.9 | 2.5 | 0 | n°: 0354 | 0.0 | 0.0 | 0.73 | 0.31 | 922 | 229.8 | 1.02 | 910 | 230.0 | 0.4 | 900 | 901 | 39 | 1.69 | 12 | 6 | 18 | 14.31 | 1.40 | 0
11.5 | -2.16 | 334.3 | 2.8 | 0 | n°: 0355 | 0.0 | 0.2 | 0.73 | 0.32 | 921 | 229.8 | 1.01 | 911 | 230.0 | 0.4 | 900 | 900 | 39 | 1.72 | 12 | 6 | 18 | 14.31 | 1.40 | 0
11.3 | -2.22 | 334.3 | 3.0 | 0 | n°: 0356 | 0.0 | 0.0 | 0.73 | 0.32 | 920 | 227.6 | 1.01 | 910 | 230.0 | 0.5 | 900 | 900 | 40 | 1.72 | 12 | 6 | 18 | 14.32 | 1.40 | 0
11.3 | -2.22 | 334.3 | 3.0 | 0 | n°: 0357 | 0.0 | 0.0 | 0.73 | 0.32 | 920 | 234.2 | 1.01 | 910 | 230.0 | 0.4 | 900 | 901 | 40 | 1.69 | 12 | 6 | 18 | 14.30 | 1.41 | 0
11.4 | -2.22 | 334.5 | 2.9 | 0 | n°: 0358 | 0.0 | 0.0 | 0.73 | 0.32 | 921 | 234.2 | 1.02 | 910 | 230.0 | 0.4 | 900 | 900 | 40 | 1.71 | 12 | 6 | 18 | 14.30 | 1.40 | 0
11.5 | -2.16 | 334.3 | 2.7 | 0 | n°: 0359 | 0.0 | 0.0 | 0.73 | 0.32 | 922 | 234.2 | 1.02 | 910 | 230.0 | 0.4 | 900 | 900 | 40 | 1.71 | 12 | 6 | 18 | 14.27 | 1.40 | 0
11.5 | -2.16 | 334.3 | 2.7 | 0 | n°: 0360 | 0.0 | 0.0 | 0.73 | 0.32 | 922 | 227.6 | 1.02 | 910 | 230.0 | 0.4 | 900 | 899 | 40 | 1.69 | 12 | 6 | 18 | 14.28 | 1.40 | 0
11.5 | -2.22 | 333.5 | 2.9 | 0 | n°: 0361 | 0.0 | 0.0 | 0.73 | 0.32 | 921 | 227.6 | 1.01 | 907 | 230.0 | 0.4 | 900 | 898 | 40 | 1.69 | 12 | 6 | 19 | 14.28 | 1.40 | 0
11.4 | -2.22 | 335.8 | 2.9 | 0 | n°: 0362 | 0.0 | 0.0 | 0.73 | 0.32 | 921 | 225.4 | 1.01 | 907 | 230.0 | 0.4 | 900 | 898 | 40 | 1.69 | 12 | 6 | 19 | 14.31 | 1.40 | 0
11.4 | -2.22 | 335.8 | 2.9 | 0 | n°: 0363 | 0.0 | 0.0 | 0.73 | 0.32 | 922 | 225.4 | 1.02 | 913 | 230.0 | 0.4 | 900 | 901 | 40 | 1.69 | 12 | 6 | 19 | 14.30 | 1.40 | 0
11.6 | -2.28 | 331.1 | 2.6 | 0 | n°: 0364 | 0.0 | 0.2 | 0.73 | 0.32 | 923 | 225.4 | 1.02 | 907 | 230.0 | 0.4 | 900 | 899 | 40 | 1.68 | 13 | 6 | 18 | 14.30 | 1.40 | 0
11.6 | -2.28 | 331.1 | 2.6 | 0 | n°: 0365 | 0.0 | 0.2 | 0.73 | 0.32 | 921 | 225.4 | 1.02 | 908 | 230.0 | 0.4 | 900 | 899 | 40 | 1.68 | 12 | 6 | 19 | 14.32 | 1.40 | 0
11.3 | -2.16 | 333.0 | 2.8 | 0 | n°: 0366 | 0.0 | 0.0 | 0.73 | 0.32 | 921 | 225.4 | 1.03 | 908 | 230.0 | 0.4 | 900 | 901 | 40 | 1.69 | 12 | 6 | 19 | 14.32 | 1.40 | 0
11.4 | -2.28 | 333.4 | 2.7 | 0 | n°: 0367 | 0.0 | 0.0 | 0.73 | 0.32 | 924 | 229.8 | 1.03 | 907 | 230.0 | 0.4 | 900 | 901 | 40 | 1.74 | 12 | 6 | 18 | 14.32 | 1.40 | 0
11.4 | -2.28 | 333.4 | 2.7 | 0 | n°: 0368 | 0.0 | 0.0 | 0.73 | 0.32 | 924 | 234.2 | 1.03 | 907 | 230.0 | 0.4 | 900 | 902 | 40 | 1.74 | 12 | 6 | 18 | 14.28 | 1.40 | 0
11.4 | -2.16 | 333.8 | 3.1 | 0 | n°: 0369 | 0.0 | 0.0 | 0.73 | 0.32 | 921 | 234.2 | 1.00 | 910 | 230.0 | 0.4 | 900 | 900 | 40 | 1.70 | 12 | 6 | 19 | 14.28 | 1.40 | 0
11.5 | -2.22 | 334.3 | 3.0 | 0 | n°: 0370 | 0.0 | 0.0 | 0.73 | 0.32 | 921 | 232.0 | 1.00 | 910 | 230.0 | 0.4 | 900 | 900 | 40 | 1.70 | 12 | 6 | 18 | 14.27 | 1.40 | 0
11.5 | -2.22 | 334.3 | 3.0 | 0 | n°: 0371 | 0.0 | 0.0 | 0.73 | 0.32 | 921 | 232.0 | 1.02 | 910 | 230.0 | 0.4 | 900 | 900 | 40 | 1.73 | 12 | 6 | 18 | 14.29 | 1.40 | 0
11.4 | -2.16 | 334.3 | 2.8 | 0 | n°: 0372 | 0.0 | 0.0 | 0.73 | 0.32 | 923 | 232.0 | 1.02 | 910 | 230.0 | 0.4 | 900 | 898 | 40 | 1.69 | 12 | 6 | 19 | 14.29 | 1.39 | 0
11.5 | -2.17 | 333.5 | 2.9 | 0 | n°: 0373 | 0.0 | 0.0 | 0.73 | 0.32 | 921 | 229.8 | 1.02 | 908 | 230.0 | 0.4 | 900 | 898 | 40 | 1.69 | 12 | 6 | 19 | 14.31 | 1.39 | 0
11.5 | -2.17 | 333.5 | 2.9 | 0 | n°: 0374 | 0.0 | 0.0 | 0.73 | 0.32 | 921 | 229.8 | 1.02 | 908 | 230.0 | 0.5 | 900 | 900 | 40 | 1.73 | 12 | 6 | 19 | 14.30 | 1.40 | 0
11.4 | -2.22 | 333.0 | 2.7 | 0 | n°: 0375 | 0.0 | 0.0 | 0.73 | 0.32 | 921 | 229.8 | 1.02 | 907 | 230.0 | 0.5 | 900 | 900 | 40 | 1.73 | 12 | 6 | 19 | 14.30 | 1.40 | 0
11.4 | -2.22 | 333.0 | 2.7 | 0 | n°: 0376 | 0.0 | 0.0 | 0.73 | 0.32 | 921 | 232.0 | 1.02 | 907 | 230.0 | 0.4 | 900 | 901 | 40 | 1.68 | 12 | 6 | 19 | 14.29 | 1.40 | 0
11.3 | -2.16 | 331.0 | 3.1 | 0 | n°: 0377 | 0.0 | 0.0 | 0.73 | 0.32 | 923 | 232.0 | 1.02 | 907 | 230.0 | 0.4 | 900 | 901 | 40 | 1.70 | 12 | 6 | 19 | 14.29 | 1.40 | 0
11.4 | -2.17 | 333.8 | 2.9 | 0 | n°: 0378 | 0.0 | 0.0 | 0.73 | 0.32 | 922 | 229.8 | 1.02 | 910 | 230.0 | 0.4 | 900 | 901 | 40 | 1.70 | 12 | 6 | 19 | 14.32 | 1.40 | 0
11.4 | -2.17 | 333.8 | 2.9 | 0 | n°: 0379 | 0.0 | 0.0 | 0.73 | 0.32 | 922 | 229.8 | 1.01 | 910 | 230.0 | 0.5 | 900 | 901 | 40 | 1.70 | 12 | 6 | 19 | 14.31 | 1.40 | 0
11.4 | -2.17 | 333.8 | 2.8 | 0 | n°: 0380 | 0.0 | 0.0 | 0.73 | 0.32 | 920 | 229.8 | 1.03 | 910 | 230.0 | 0.5 | 900 | 900 | 40 | 1.73 | 12 | 6 | 19 | 14.31 | 1.40 | 0
11.4 | -2.17 | 334.3 | 2.8 | 0 | n°: 0381 | 0.0 | 0.0 | 0.73 | 0.32 | 922 | 229.8 | 1.03 | 910 | 230.0 | 0.4 | 900 | 900 | 40 | 1.73 | 12 | 6 | 19 | 14.33 | 1.40 | 0
11.4 | -2.17 | 334.3 | 2.8 | 0 | n°: 0382 | 0.0 | 0.0 | 0.73 | 0.32 | 922 | 227.6 | 1.01 | 910 | 230.0 | 0.4 | 900 | 902 | 40 | 1.70 | 12 | 6 | 19 | 14.31 | 1.40 | 0
11.5 | -2.30 | 333.5 | 2.7 | 0 | n°: 0383 | 0.0 | 0.0 | 0.73 | 0.32 | 921 | 227.6 | 1.02 | 908 | 230.0 | 0.4 | 900 | 900 | 40 | 1.73 | 12 | 6 | 19 | 14.31 | 1.40 | 0
11.4 | -2.17 | 334.5 | 2.8 | 0 | n°: 0384 | 0.0 | 0.0 | 0.73 | 0.32 | 923 | 232.0 | 1.02 | 910 | 230.0 | 0.4 | 900 | 900 | 40 | 1.73 | 12 | 6 | 19 | 14.31 | 1.40 | 0
11.4 | -2.17 | 334.5 | 2.8 | 0 | n°: 0385 | 0.0 | 0.0 | 0.72 | 0.32 | 923 | 232.0 | 1.02 | 910 | 230.0 | 0.4 | 900 | 900 | 40 | 1.70 | 12 | 6 | 19 | 14.29 | 1.40 | 0
11.5 | -2.23 | 334.5 | 2.8 | 0 | n°: 0386 | 0.0 | 0.0 | 0.73 | 0.32 | 923 | 232.0 | 1.01 | 910 | 230.0 | 0.4 | 900 | 900 | 40 | 1.73 | 12 | 6 | 19 | 14.29 | 1.40 | 0
11.4 | -2.23 | 332.9 | 2.9 | 0 | n°: 0387 | 0.0 | 0.0 | 0.73 | 0.32 | 920 | 232.0 | 1.01 | 907 | 230.0 | 0.4 | 900 | 900 | 40 | 1.73 | 12 | 6 | 19 | 14.30 | 1.40 | 0
11.4 | -2.23 | 332.9 | 2.9 | 0 | n°: 0388 | 0.0 | 0.0 | 0.73 | 0.32 | 920 | 227.6 | 1.01 | 907 | 230.0 | 0.5 | 900 | 899 | 40 | 1.71 | 12 | 6 | 19 | 14.30 | 1.40 | 0
11.4 | -2.23 | 333.0 | 2.7 | 0 | n°: 0389 | 0.0 | 0.0 | 0.73 | 0.32 | 922 | 227.6 | 1.02 | 907 | 230.0 | 0.5 | 900 | 901 | 40 | 1.74 | 13 | 6 | 19 | 14.30 | 1.40 | 0
11.4 | -2.17 | 332.8 | 3.0 | 0 | n°: 0390 | 0.0 | 0.0 | 0.73 | 0.32 | 922 | 229.8 | 1.02 | 907 | 230.0 | 0.5 | 900 | 901 | 40 | 1.74 | 12 | 6 | 19 | 14.33 | 1.40 | 0
11.4 | -2.17 | 332.8 | 3.0 | 0 | n°: 0391 | 0.0 | 0.0 | 0.73 | 0.32 | 922 | 225.4 | 1.02 | 907 | 230.0 | 0.4 | 900 | 902 | 40 | 1.71 | 12 | 6 | 19 | 14.30 | 1.40 | 0
11.6 | -2.23 | 334.4 | 3.0 | 0 | n°: 0392 | 0.0 | 0.0 | 0.73 | 0.32 | 923 | 225.4 | 1.02 | 910 | 230.0 | 0.4 | 900 | 900 | 40 | 1.73 | 13 | 6 | 19 | 14.30 | 1.41 | 0
11.6 | -2.23 | 334.4 | 3.0 | 0 | n°: 0393 | 0.0 | 0.0 | 0.73 | 0.32 | 923 | 229.8 | 1.02 | 910 | 230.0 | 0.4 | 900 | 900 | 40 | 1.73 | 12 | 6 | 19 | 14.29 | 1.41 | 0
11.6 | -2.30 | 334.5 | 2.7 | 0 | n°: 0394 | 0.0 | 0.0 | 0.73 | 0.32 | 921 | 229.8 | 1.02 | 910 | 230.0 | 0.4 | 900 | 901 | 40 | 1.70 | 12 | 6 | 19 | 14.29 | 1.40 | 0
11.5 | -2.17 | 332.8 | 2.8 | 0 | n°: 0395 | 0.0 | 0.0 | 0.73 | 0.32 | 924 | 229.8 | 1.02 | 907 | 230.0 | 0.4 | 900 | 901 | 40 | 1.70 | 12 | 6 | 19 | 14.29 | 1.40 | 0
11.5 | -2.17 | 332.8 | 2.8 | 0 | n°: 0396 | 0.0 | 0.0 | 0.73 | 0.32 | 924 | 229.8 | 1.02 | 907 | 230.0 | 0.4 | 900 | 901 | 40 | 1.73 | 12 | 6 | 19 | 14.32 | 1.40 | 0
11.7 | -2.30 | 334.3 | 2.7 | 0 | n°: 0397 | 0.0 | 0.0 | 0.73 | 0.32 | 922 | 229.8 | 1.01 | 910 | 230.0 | 0.4 | 900 | 899 | 40 | 1.69 | 12 | 6 | 19 | 14.32 | 1.40 | 0
11.5 | -2.17 | 334.3 | 2.8 | 0 | n°: 0398 | 0.0 | 0.2 | 0.73 | 0.32 | 921 | 232.0 | 1.01 | 911 | 230.0 | 0.4 | 900 | 899 | 40 | 1.69 | 12 | 6 | 19 | 14.29 | 1.40 | 0
11.5 | -2.17 | 334.3 | 2.8 | 0 | n°: 0399 | 0.0 | 0.2 | 0.73 | 0.32 | 921 | 236.4 | 1.03 | 911 | 230.0 | 0.5 | 900 | 900 | 40 | 1.73 | 12 | 6 | 19 | 14.31 | 1.40 | 0
11.6 | -2.30 | 333.0 | 2.7 | 0 | n°: 0400 | 0.0 | 0.0 | 0.72 | 0.32 | 920 | 236.4 | 1.04 | 907 | 230.0 | 0.5 | 900 | 899 | 40 | 1.74 | 13 | 6 | 19 | 14.31 | 1.40 | 0
11.6 | -2.17 | 333.8 | 2.8 | 0 | n°: 0401 | 0.0 | 0.0 | 0.72 | 0.32 | 921 | 236.4 | 1.04 | 910 | 230.0 | 0.4 | 900 | 899 | 40 | 1.74 | 13 | 6 | 19 | 14.31 | 1.40 | 0
11.6 | -2.17 | 333.8 | 2.8 | 0 | n°: 0402 | 0.0 | 0.0 | 0.73 | 0.32 | 921 | 232.0 | 1.03 | 910 | 230.0 | 0.4 | 900 | 900 | 40 | 1.70 | 13 | 6 | 19 | 14.31 | 1.40 | 0
11.7 | -2.30 | 334.5 | 2.6 | 0 | n°: 0403 | 0.0 | 0.0 | 0.73 | 0.32 | 922 | 232.0 | 1.03 | 910 | 230.0 | 0.4 | 900 | 900 | 40 | 1.70 | 12 | 6 | 19 | 14.27 | 1.40 | 0
11.7 | -2.30 | 334.5 | 2.6 | 0 | n°: 0404 | 0.0 | 0.0 | 0.73 | 0.32 | 922 | 229.8 | 1.02 | 910 | 230.0 | 0.4 | 900 | 899 | 40 | 1.73 | 12 | 6 | 19 | 14.31 | 1.40 | 0
11.7 | -2.30 | 335.0 | 2.4 | 0 | n°: 0405 | 0.0 | 0.0 | 0.73 | 0.32 | 920 | 229.8 | 1.02 | 910 | 230.0 | 0.4 | 900 | 902 | 40 | 1.69 | 12 | 6 | 19 | 14.31 | 1.40 | 0
11.5 | -2.17 | 333.5 | 2.8 | 0 | n°: 0406 | 0.0 | 0.0 | 0.73 | 0.32 | 921 | 236.4 | 1.02 | 907 | 230.0 | 0.4 | 900 | 902 | 40 | 1.69 | 12 | 6 | 19 | 14.30 | 1.40 | 0
11.5 | -2.17 | 333.5 | 2.8 | 0 | n°: 0407 | 0.0 | 0.0 | 0.73 | 0.32 | 921 | 227.6 | 1.02 | 907 | 230.0 | 0.4 | 900 | 899 | 40 | 1.73 | 12 | 6 | 19 | 14.35 | 1.40 | 0
11.5 | -2.17 | 334.3 | 2.8 | 0 | n°: 0408 | 0.0 | 0.0 | 0.73 | 0.32 | 922 | 227.6 | 1.01 | 910 | 230.0 | 0.4 | 900 | 899 | 40 | 1.70 | 12 | 6 | 19 | 14.35 | 1.40 | 0
11.5 | -2.25 | 333.0 | 2.8 | 0 | n°: 0409 | 0.0 | 0.0 | 0.73 | 0.32 | 921 | 232.0 | 1.01 | 907 | 230.0 | 0.4 | 900 | 899 | 40 | 1.70 | 12 | 6 | 19 | 14.31 | 1.40 | 0
11.5 | -2.25 | 333.0 | 2.8 | 0 | n°: 0410 | 0.0 | 0.0 | 0.73 | 0.32 | 921 | 223.2 | 1.01 | 907 | 230.0 | 0.4 | 900 | 900 | 40 | 1.73 | 12 | 6 | 19 | 14.27 | 1.40 | 0
11.6 | -2.23 | 333.5 | 3.0 | 0 | n°: 0411 | 0.0 | 0.0 | 0.72 | 0.32 | 922 | 223.2 | 1.01 | 907 | 230.0 | 0.4 | 900 | 900 | 40 | 1.71 | 12 | 6 | 19 | 14.27 | 1.40 | 0
11.6 | -2.23 | 334.3 | 2.9 | 0 | n°: 0412 | 0.0 | 0.0 | 0.72 | 0.32 | 920 | 229.8 | 1.01 | 910 | 230.0 | 0.4 | 900 | 900 | 40 | 1.71 | 13 | 6 | 19 | 14.27 | 1.40 | 0
11.6 | -2.23 | 334.3 | 2.9 | 0 | n°: 0413 | 0.0 | 0.0 | 0.73 | 0.32 | 920 | 229.8 | 1.02 | 910 | 230.0 | 0.5 | 900 | 900 | 40 | 1.74 | 13 | 6 | 19 | 14.32 | 1.40 | 0
11.6 | -2.17 | 332.8 | 2.8 | 0 | n°: 0414 | 0.0 | 0.0 | 0.73 | 0.32 | 923 | 229.8 | 1.01 | 906 | 230.0 | 0.5 | 900 | 899 | 40 | 1.71 | 12 | 6 | 19 | 14.32 | 1.40 | 0
11.6 | -2.25 | 333.0 | 2.8 | 0 | n°: 0415 | 0.0 | 0.0 | 0.73 | 0.32 | 921 | 225.4 | 1.01 | 907 | 230.0 | 0.5 | 900 | 899 | 40 | 1.71 | 12 | 6 | 19 | 14.27 | 1.40 | 0
11.6 | -2.25 | 333.0 | 2.8 | 0 | n°: 0416 | 0.0 | 0.0 | 0.73 | 0.32 | 921 | 227.6 | 1.02 | 907 | 230.0 | 0.5 | 900 | 900 | 40 | 1.74 | 12 | 6 | 19 | 14.32 | 1.41 | 0
11.6 | -2.30 | 332.9 | 2.6 | 0 | n°: 0417 | 0.0 | 0.0 | 0.73 | 0.32 | 923 | 227.6 | 1.01 | 907 | 230.0 | 0.5 | 900 | 900 | 40 | 1.71 | 12 | 6 | 19 | 14.32 | 1.40 | 0
11.7 | -2.30 | 332.9 | 2.7 | 0 | n°: 0418 | 0.0 | 0.0 | 0.73 | 0.32 | 921 | 223.2 | 1.01 | 907 | 230.0 | 0.5 | 900 | 900 | 40 | 1.71 | 12 | 6 | 19 | 14.30 | 1.40 | 0
11.7 | -2.30 | 332.9 | 2.7 | 0 | n°: 0419 | 0.0 | 0.0 | 0.73 | 0.32 | 921 | 232.0 | 1.03 | 907 | 230.0 | 0.4 | 900 | 900 | 40 | 1.74 | 12 | 6 | 19 | 14.31 | 1.40 | 0
11.5 | -2.17 | 332.8 | 2.8 | 0 | n°: 0420 | 0.0 | 0.0 | 0.73 | 0.31 | 923 | 232.0 | 1.02 | 907 | 230.0 | 0.4 | 900 | 901 | 40 | 1.70 | 12 | 6 | 19 | 14.31 | 1.40 | 0
11.5 | -2.19 | 332.8 | 2.8 | 0 | n°: 0421 | 0.0 | 0.0 | 0.73 | 0.31 | 923 | 232.0 | 1.02 | 910 | 230.0 | 0.4 | 900 | 901 | 40 | 1.70 | 12 | 6 | 19 | 14.29 | 1.40 | 0
11.5 | -2.19 | 334.3 | 2.9 | 0 | n°: 0422 | 0.0 | 0.0 | 0.73 | 0.32 | 923 | 232.0 | 1.02 | 910 | 230.0 | 0.5 | 900 | 902 | 40 | 1.73 | 12 | 6 | 19 | 14.31 | 1.40 | 0
11.6 | -2.25 | 333.0 | 3.0 | 0 | n°: 0423 | 0.0 | 0.0 | 0.73 | 0.32 | 920 | 232.0 | 1.01 | 907 | 230.0 | 0.5 | 900 | 899 | 40 | 1.69 | 12 | 6 | 19 | 14.31 | 1.40 | 0
11.6 | -2.17 | 334.3 | 3.0 | 0 | n°: 0424 | 0.0 | 0.0 | 0.73 | 0.32 | 920 | 227.6 | 1.01 | 907 | 230.0 | 0.5 | 900 | 899 | 41 | 1.69 | 12 | 6 | 19 | 14.27 | 1.40 | 0
11.6 | -2.17 | 334.3 | 2.8 | 0 | n°: 0425 | 0.0 | 0.2 | 0.73 | 0.32 | 921 | 227.6 | 1.01 | 910 | 230.0 | 0.5 | 900 | 900 | 41 | 1.71 | 13 | 6 | 19 | 14.27 | 1.40 | 0
11.6 | -2.19 | 333.8 | 2.8 | 0 | n°: 0426 | 0.0 | 0.0 | 0.73 | 0.32 | 922 | 225.4 | 1.01 | 910 | 230.0 | 0.5 | 900 | 900 | 41 | 1.71 | 13 | 6 | 19 | 14.31 | 1.40 | 0
11.6 | -2.19 | 333.8 | 2.8 | 0 | n°: 0427 | 0.0 | 0.0 | 0.72 | 0.32 | 922 | 227.6 | 1.01 | 910 | 230.0 | 0.4 | 900 | 899 | 41 | 1.74 | 13 | 6 | 19 | 14.28 | 1.40 | 0
11.6 | -2.25 | 332.9 | 2.8 | 0 | n°: 0428 | 0.0 | 0.0 | 0.73 | 0.32 | 920 | 227.6 | 1.02 | 906 | 230.0 | 0.4 | 900 | 900 | 41 | 1.69 | 12 | 6 | 19 | 14.28 | 1.40 | 0
11.6 | -2.25 | 332.9 | 2.8 | 0 | n°: 0429 | 0.0 | 0.0 | 0.73 | 0.32 | 920 | 232.0 | 1.02 | 906 | 230.0 | 0.5 | 900 | 900 | 41 | 1.69 | 12 | 6 | 19 | 14.29 | 1.40 | 0
11.5 | -2.25 | 334.3 | 2.9 | 0 | n°: 0430 | 0.0 | 0.0 | 0.73 | 0.32 | 921 | 229.8 | 1.02 | 910 | 230.0 | 0.5 | 900 | 900 | 41 | 1.72 | 12 | 6 | 19 | 14.30 | 1.40 | 0
11.5 | -2.25 | 335.3 | 2.9 | 0 | n°: 0431 | 0.0 | 0.0 | 0.73 | 0.32 | 922 | 229.8 | 1.02 | 913 | 230.0 | 0.5 | 900 | 900 | 41 | 1.69 | 12 | 6 | 19 | 14.30 | 1.40 | 0
11.5 | -2.25 | 335.3 | 2.9 | 0 | n°: 0432 | 0.0 | 0.0 | 0.73 | 0.32 | 922 | 232.0 | 1.02 | 913 | 230.0 | 0.5 | 900 | 900 | 41 | 1.69 | 12 | 6 | 19 | 14.29 | 1.40 | 0
11.6 | -2.25 | 334.2 | 2.9 | 0 | n°: 0433 | 0.0 | 0.0 | 0.73 | 0.32 | 921 | 229.8 | 1.02 | 910 | 230.0 | 0.5 | 900 | 899 | 41 | 1.70 | 12 | 6 | 19 | 14.29 | 1.40 | 0
11.6 | -2.19 | 333.8 | 2.8 | 0 | n°: 0434 | 0.0 | 0.0 | 0.73 | 0.32 | 922 | 229.8 | 1.02 | 910 | 230.0 | 0.5 | 900 | 899 | 41 | 1.70 | 13 | 6 | 19 | 14.30 | 1.40 | 0
11.6 | -2.19 | 333.8 | 2.8 | 0 | n°: 0435 | 0.0 | 0.0 | 0.73 | 0.31 | 922 | 232.0 | 1.02 | 910 | 230.0 | 0.5 | 900 | 900 | 41 | 1.69 | 13 | 6 | 19 | 14.31 | 1.40 | 0
11.6 | -2.25 | 334.3 | 2.8 | 0 | n°: 0436 | 0.0 | 0.0 | 0.73 | 0.32 | 920 | 232.0 | 1.01 | 910 | 230.0 | 0.5 | 900 | 896 | 41 | 1.69 | 12 | 6 | 19 | 14.31 | 1.40 | 0
11.5 | -2.19 | 333.5 | 2.9 | 0 | n°: 0437 | 0.0 | 0.0 | 0.73 | 0.32 | 921 | 232.0 | 1.01 | 910 | 230.0 | 0.5 | 900 | 896 | 41 | 1.69 | 12 | 6 | 19 | 14.29 | 1.40 | 0
11.5 | -2.19 | 333.5 | 2.9 | 0 | n°: 0438 | 0.0 | 0.0 | 0.73 | 0.32 | 921 | 232.0 | 1.03 | 910 | 230.0 | 0.5 | 900 | 901 | 41 | 1.69 | 12 | 6 | 19 | 14.31 | 1.40 | 0
11.6 | -2.19 | 333.5 | 2.8 | 0 | n°: 0439 | 0.0 | 0.0 | 0.73 | 0.32 | 922 | 232.0 | 1.02 | 908 | 230.0 | 0.5 | 900 | 900 | 41 | 1.67 | 12 | 6 | 19 | 14.31 | 1.40 | 0
11.7 | -2.31 | 334.2 | 2.7 | 0 | n°: 0440 | 0.0 | 0.0 | 0.73 | 0.32 | 921 | 227.6 | 1.02 | 910 | 230.0 | 0.5 | 900 | 900 | 41 | 1.67 | 13 | 6 | 19 | 14.30 | 1.40 | 0
11.7 | -2.31 | 334.2 | 2.7 | 0 | n°: 0441 | 0.0 | 0.0 | 0.73 | 0.32 | 921 | 232.0 | 1.04 | 910 | 230.0 | 0.5 | 900 | 899 | 41 | 1.69 | 13 | 6 | 19 | 14.29 | 1.40 | 0
11.5 | -2.25 | 333.7 | 2.9 | 0 | n°: 0442 | 0.0 | 0.0 | 0.73 | 0.32 | 922 | 232.0 | 1.02 | 907 | 230.0 | 0.5 | 900 | 898 | 41 | 1.73 | 12 | 6 | 19 | 14.29 | 1.39 | 0
11.5 | -2.25 | 333.8 | 2.9 | 0 | n°: 0443 | 0.0 | 0.0 | 0.73 | 0.32 | 923 | 232.0 | 1.02 | 910 | 230.0 | 0.5 | 900 | 898 | 41 | 1.73 | 12 | 6 | 19 | 14.29 | 1.39 | 0
11.5 | -2.25 | 333.8 | 2.9 | 0 | n°: 0444 | 0.0 | 0.0 | 0.73 | 0.32 | 923 | 232.0 | 1.02 | 910 | 230.0 | 0.5 | 900 | 900 | 41 | 1.70 | 12 | 6 | 19 | 14.30 | 1.40 | 0
11.5 | -2.25 | 334.5 | 2.9 | 0 | n°: 0445 | 0.0 | 0.0 | 0.73 | 0.32 | 919 | 232.0 | 1.02 | 910 | 230.0 | 0.5 | 900 | 899 | 41 | 1.72 | 12 | 6 | 19 | 14.30 | 1.40 | 0
11.6 | -2.19 | 335.0 | 2.8 | 0 | n°: 0446 | 0.0 | 0.0 | 0.73 | 0.32 | 921 | 229.8 | 1.02 | 913 | 230.0 | 0.5 | 900 | 899 | 41 | 1.72 | 12 | 6 | 19 | 14.30 | 1.40 | 0
11.6 | -2.19 | 335.0 | 2.8 | 0 | n°: 0447 | 0.0 | 0.0 | 0.73 | 0.31 | 921 | 229.8 | 1.02 | 913 | 230.0 | 0.5 | 900 | 902 | 41 | 1.69 | 12 | 6 | 19 | 14.34 | 1.40 | 0
11.7 | -2.31 | 333.8 | 2.7 | 0 | n°: 0448 | 0.0 | 0.0 | 0.73 | 0.32 | 922 | 229.8 | 1.02 | 910 | 230.0 | 0.5 | 900 | 900 | 41 | 1.71 | 13 | 6 | 19 | 14.34 | 1.40 | 0
11.7 | -2.25 | 333.8 | 2.7 | 0 | n°: 0449 | 0.0 | 0.2 | 0.73 | 0.32 | 921 | 229.8 | 1.02 | 910 | 230.0 | 0.5 | 900 | 900 | 41 | 1.71 | 12 | 6 | 19 | 14.31 | 1.40 | 0
11.7 | -2.25 | 333.8 | 2.7 | 0 | n°: 0450 | 0.0 | 0.2 | 0.73 | 0.32 | 921 | 229.8 | 1.01 | 910 | 230.0 | 0.5 | 900 | 901 | 41 | 1.68 | 12 | 6 | 19 | 14.30 | 1.40 | 0
11.5 | -2.25 | 333.0 | 2.9 | 0 | n°: 0451 | 0.0 | 0.0 | 0.73 | 0.32 | 921 | 229.8 | 1.01 | 908 | 230.0 | 0.5 | 900 | 901 | 41 | 1.68 | 12 | 6 | 19 | 14.30 | 1.40 | 0
11.5 | -2.25 | 333.0 | 2.9 | 0 | n°: 0452 | 0.0 | 0.0 | 0.73 | 0.32 | 921 | 227.6 | 1.03 | 908 | 230.0 | 0.5 | 900 | 899 | 41 | 1.73 | 12 | 6 | 19 | 14.32 | 1.39 | 0
11.6 | -2.25 | 333.4 | 2.9 | 0 | n°: 0453 | 0.0 | 0.0 | 0.73 | 0.32 | 922 | 227.6 | 1.01 | 913 | 230.0 | 0.5 | 900 | 901 | 41 | 1.70 | 12 | 6 | 19 | 14.32 | 1.40 | 0
11.6 | -2.25 | 334.5 | 2.7 | 0 | n°: 0454 | 0.0 | 0.0 | 0.73 | 0.32 | 921 | 232.0 | 1.01 | 911 | 230.0 | 0.5 | 900 | 901 | 41 | 1.70 | 12 | 6 | 19 | 14.28 | 1.40 | 0
11.6 | -2.25 | 334.5 | 2.7 | 0 | n°: 0455 | 0.0 | 0.0 | 0.73 | 0.32 | 921 | 225.4 | 1.03 | 911 | 230.0 | 0.5 | 900 | 900 | 41 | 1.73 | 12 | 6 | 19 | 14.30 | 1.40 | 0
11.7 | -2.25 | 334.3 | 2.8 | 0 | n°: 0456 | 0.0 | 0.2 | 0.73 | 0.32 | 920 | 225.4 | 1.02 | 910 | 230.0 | 0.5 | 900 | 900 | 41 | 1.70 | 12 | 6 | 19 | 14.30 | 1.40 | 0
11.7 | -2.31 | 334.3 | 2.6 | 0 | n°: 0457 | 0.0 | 0.0 | 0.73 | 0.32 | 919 | 232.0 | 1.02 | 910 | 230.0 | 0.5 | 900 | 900 | 41 | 1.70 | 12 | 6 | 19 | 14.25 | 1.40 | 0
11.7 | -2.31 | 334.3 | 2.6 | 0 | n°: 0458 | 0.0 | 0.0 | 0.73 | 0.32 | 919 | 227.6 | 1.02 | 910 | 230.0 | 0.5 | 900 | 899 | 41 | 1.73 | 12 | 6 | 19 | 14.29 | 1.40 | 0
11.6 | -2.31 | 333.8 | 2.7 | 0 | n°: 0459 | 0.0 | 0.0 | 0.73 | 0.32 | 922 | 227.6 | 1.01 | 910 | 230.0 | 0.5 | 900 | 900 | 41 | 1.70 | 12 | 6 | 19 | 14.29 | 1.40 | 0
11.7 | -2.31 | 333.4 | 2.7 | 0 | n°: 0460 | 0.0 | 0.0 | 0.73 | 0.32 | 921 | 227.6 | 1.01 | 907 | 230.0 | 0.5 | 900 | 900 | 41 | 1.70 | 12 | 6 | 19 | 14.29 | 1.40 | 0
11.7 | -2.31 | 333.4 | 2.7 | 0 | n°: 0461 | 0.0 | 0.0 | 0.73 | 0.32 | 921 | 229.8 | 1.02 | 907 | 230.0 | 0.5 | 900 | 901 | 41 | 1.73 | 12 | 6 | 19 | 14.32 | 1.40 | 0
11.5 | -2.25 | 335.0 | 2.7 | 0 | n°: 0462 | 0.0 | 0.0 | 0.73 | 0.32 | 921 | 229.8 | 1.01 | 913 | 230.0 | 0.5 | 900 | 899 | 41 | 1.71 | 12 | 6 | 19 | 14.32 | 1.40 | 0
11.5 | -2.25 | 335.0 | 2.7 | 0 | n°: 0463 | 0.0 | 0.0 | 0.73 | 0.32 | 921 | 229.8 | 1.01 | 913 | 230.0 | 0.5 | 900 | 899 | 41 | 1.71 | 12 | 6 | 19 | 14.30 | 1.40 | 0
11.5 | -2.25 | 333.0 | 2.8 | 0 | n°: 0464 | 0.0 | 0.0 | 0.73 | 0.32 | 921 | 229.8 | 1.02 | 907 | 230.0 | 0.5 | 900 | 899 | 41 | 1.74 | 12 | 6 | 19 | 14.30 | 1.40 | 0
11.6 | -2.19 | 333.0 | 3.0 | 0 | n°: 0465 | 0.0 | 0.0 | 0.73 | 0.32 | 920 | 229.8 | 1.02 | 910 | 230.0 | 0.5 | 900 | 899 | 41 | 1.74 | 13 | 6 | 19 | 14.34 | 1.40 | 0
11.6 | -2.19 | 333.0 | 3.0 | 0 | n°: 0466 | 0.0 | 0.0 | 0.73 | 0.32 | 920 | 223.2 | 1.01 | 910 | 230.0 | 0.5 | 900 | 901 | 41 | 1.71 | 13 | 6 | 19 | 14.25 | 1.40 | 0
11.6 | -2.19 | 332.8 | 2.9 | 0 | n°: 0467 | 0.0 | 0.0 | 0.73 | 0.32 | 921 | 223.2 | 1.02 | 908 | 230.0 | 0.5 | 900 | 901 | 41 | 1.73 | 12 | 6 | 19 | 14.25 | 1.40 | 0
11.7 | -2.31 | 334.5 | 2.7 | 0 | n°: 0468 | 0.0 | 0.0 | 0.73 | 0.32 | 922 | 227.6 | 1.02 | 910 | 230.0 | 0.5 | 900 | 901 | 41 | 1.73 | 12 | 6 | 19 | 14.29 | 1.40 | 0
11.7 | -2.31 | 334.5 | 2.7 | 0 | n°: 0469 | 0.0 | 0.0 | 0.73 | 0.32 | 922 | 227.6 | 1.01 | 910 | 230.0 | 0.5 | 900 | 900 | 41 | 1.70 | 12 | 6 | 19 | 14.25 | 1.40 | 0
11.7 | -2.25 | 334.9 | 2.8 | 0 | n°: 0470 | 0.0 | 0.0 | 0.73 | 0.32 | 921 | 227.6 | 1.02 | 910 | 230.0 | 0.5 | 900 | 900 | 41 | 1.73 | 12 | 6 | 19 | 14.25 | 1.40 | 0
11.6 | -2.19 | 333.8 | 2.8 | 0 | n°: 0471 | 0.0 | 0.0 | 0.73 | 0.32 | 920 | 229.8 | 1.02 | 910 | 230.0 | 0.5 | 900 | 900 | 41 | 1.73 | 12 | 6 | 19 | 14.32 | 1.40 | 0
11.6 | -2.19 | 333.8 | 2.8 | 0 | n°: 0472 | 0.0 | 0.0 | 0.73 | 0.32 | 920 | 232.0 | 1.01 | 910 | 230.0 | 0.5 | 900 | 900 | 41 | 1.69 | 12 | 6 | 19 | 14.29 | 1.40 | 0
11.6 | -2.25 | 332.8 | 2.7 | 0 | n°: 0473 | 0.0 | 0.0 | 0.73 | 0.32 | 920 | 232.0 | 1.02 | 907 | 230.0 | 0.5 | 900 | 900 | 41 | 1.73 | 12 | 6 | 19 | 14.29 | 1.40 | 0
11.6 | -2.25 | 333.0 | 2.8 | 0 | n°: 0474 | 0.0 | 0.0 | 0.73 | 0.32 | 921 | 232.0 | 1.02 | 907 | 230.0 | 0.5 | 900 | 900 | 41 | 1.73 | 12 | 6 | 19 | 14.33 | 1.40 | 0
11.6 | -2.25 | 333.0 | 2.8 | 0 | n°: 0475 | 0.0 | 0.0 | 0.73 | 0.32 | 921 | 229.8 | 1.01 | 907 | 230.0 | 0.5 | 900 | 899 | 41 | 1.70 | 12 | 6 | 19 | 14.29 | 1.40 | 0
11.5 | -2.25 | 333.8 | 2.6 | 0 | n°: 0476 | 0.0 | 0.0 | 0.73 | 0.32 | 922 | 229.8 | 1.01 | 910 | 230.0 | 0.5 | 900 | 899 | 41 | 1.70 | 12 | 6 | 19 | 14.29 | 1.40 | 0
11.5 | -2.25 | 333.8 | 2.6 | 0 | n°: 0477 | 0.0 | 0.0 | 0.73 | 0.32 | 922 | 232.0 | 1.02 | 910 | 230.0 | 0.5 | 900 | 901 | 41 | 1.70 | 12 | 6 | 19 | 14.32 | 1.40 | 0
11.6 | -2.19 | 332.8 | 2.8 | 0 | n°: 0478 | 0.0 | 0.0 | 0.73 | 0.32 | 921 | 232.0 | 1.02 | 907 | 230.0 | 0.5 | 900 | 900 | 41 | 1.73 | 12 | 6 | 19 | 14.32 | 1.40 | 0
11.7 | -2.25 | 332.8 | 2.6 | 0 | n°: 0479 | 0.0 | 0.0 | 0.73 | 0.32 | 920 | 229.8 | 1.02 | 907 | 230.0 | 0.5 | 900 | 900 | 41 | 1.73 | 12 | 6 | 19 | 14.32 | 1.40 | 0
11.7 | -2.25 | 332.8 | 2.6 | 0 | n°: 0480 | 0.0 | 0.0 | 0.73 | 0.32 | 920 | 229.8 | 1.02 | 907 | 230.0 | 0.5 | 900 | 901 | 41 | 1.69 | 12 | 6 | 19 | 14.30 | 1.40 | 0
11.6 | -2.25 | 332.0 | 2.7 | 0 | n°: 0481 | 0.0 | 0.0 | 0.73 | 0.32 | 919 | 229.8 | 1.01 | 906 | 230.0 | 0.5 | 900 | 901 | 41 | 1.72 | 12 | 6 | 19 | 14.30 | 1.40 | 0
11.6 | -2.27 | 333.5 | 2.7 | 0 | n°: 0482 | 0.0 | 0.0 | 0.73 | 0.32 | 921 | 227.6 | 1.01 | 907 | 230.0 | 0.5 | 900 | 901 | 41 | 1.72 | 12 | 6 | 19 | 14.28 | 1.40 | 0
11.6 | -2.27 | 333.5 | 2.7 | 0 | n°: 0483 | 0.0 | 0.0 | 0.73 | 0.32 | 921 | 232.0 | 1.02 | 907 | 230.0 | 0.5 | 900 | 901 | 41 | 1.69 | 12 | 6 | 19 | 14.30 | 1.40 | 0
11.5 | -2.25 | 332.8 | 2.7 | 0 | n°: 0484 | 0.0 | 0.0 | 0.73 | 0.32 | 921 | 232.0 | 1.02 | 907 | 230.0 | 0.5 | 900 | 901 | 41 | 1.70 | 13 | 6 | 19 | 14.30 | 1.40 | 0
11.5 | -2.19 | 332.3 | 2.8 | 0 | n°: 0485 | 0.0 | 0.0 | 0.73 | 0.32 | 921 | 232.0 | 1.02 | 907 | 230.0 | 0.5 | 900 | 901 | 41 | 1.70 | 13 | 6 | 19 | 14.29 | 1.40 | 0
11.5 | -2.19 | 332.3 | 2.8 | 0 | n°: 0486 | 0.0 | 0.0 | 0.73 | 0.32 | 921 | 232.0 | 1.03 | 907 | 230.0 | 0.5 | 900 | 900 | 41 | 1.73 | 13 | 6 | 19 | 14.34 | 1.40 | 0
11.6 | -2.19 | 333.8 | 2.8 | 0 | n°: 0487 | 0.0 | 0.0 | 0.73 | 0.32 | 920 | 232.0 | 1.01 | 910 | 230.0 | 0.5 | 900 | 899 | 41 | 1.70 | 13 | 6 | 19 | 14.34 | 1.40 | 0
11.7 | -2.25 | 334.3 | 2.6 | 0 | n°: 0488 | 0.0 | 0.0 | 0.73 | 0.32 | 923 | 229.8 | 1.01 | 910 | 230.0 | 0.5 | 900 | 899 | 41 | 1.70 | 12 | 6 | 19 | 14.31 | 1.40 | 0
11.7 | -2.25 | 334.3 | 2.6 | 0 | n°: 0489 | 0.0 | 0.0 | 0.73 | 0.32 | 923 | 234.2 | 1.04 | 910 | 230.0 | 0.5 | 900 | 901 | 41 | 1.73 | 12 | 6 | 19 | 14.33 | 1.40 | 0
11.7 | -2.25 | 335.0 | 2.6 | 0 | n°: 0490 | 0.0 | 0.0 | 0.73 | 0.32 | 921 | 234.2 | 1.02 | 913 | 230.0 | 0.5 | 900 | 900 | 41 | 1.70 | 12 | 6 | 19 | 14.33 | 1.40 | 0
11.7 | -2.27 | 333.8 | 2.6 | 0 | n°: 0491 | 0.0 | 0.0 | 0.73 | 0.32 | 921 | 229.8 | 1.02 | 910 | 230.0 | 0.5 | 900 | 900 | 41 | 1.70 | 12 | 6 | 19 | 14.29 | 1.40 | 0
11.7 | -2.27 | 333.8 | 2.6 | 0 | n°: 0492 | 0.0 | 0.0 | 0.73 | 0.32 | 921 | 229.8 | 1.02 | 910 | 230.0 | 0.5 | 900 | 900 | 41 | 1.73 | 12 | 6 | 19 | 14.29 | 1.40 | 0
11.7 | -2.33 | 333.8 | 2.6 | 0 | n°: 0493 | 0.0 | 0.0 | 0.73 | 0.32 | 921 | 221.0 | 1.02 | 910 | 230.0 | 0.5 | 900 | 900 | 42 | 1.70 | 13 | 6 | 19 | 14.30 | 1.40 | 0
11.7 | -2.33 | 333.8 | 2.6 | 0 | n°: 0494 | 0.0 | 0.0 | 0.73 | 0.32 | 921 | 232.0 | 1.02 | 910 | 230.0 | 0.5 | 900 | 899 | 41 | 1.70 | 13 | 6 | 19 | 14.28 | 1.40 | 0
11.6 | -2.27 | 333.8 | 2.8 | 0 | n°: 0495 | 0.0 | 0.0 | 0.73 | 0.32 | 920 | 232.0 | 1.03 | 910 | 230.0 | 0.5 | 900 | 901 | 41 | 1.73 | 12 | 6 | 19 | 14.28 | 1.40 | 0
11.7 | -2.33 | 332.8 | 2.6 | 0 | n°: 0496 | 0.0 | 0.0 | 0.73 | 0.32 | 921 | 229.8 | 1.03 | 907 | 230.0 | 0.6 | 900 | 901 | 41 | 1.73 | 13 | 6 | 19 | 14.31 | 1.40 | 0
11.7 | -2.33 | 332.8 | 2.6 | 0 | n°: 0497 | 0.0 | 0.0 | 0.73 | 0.31 | 921 | 227.6 | 1.01 | 907 | 230.0 | 0.5 | 900 | 900 | 41 | 1.70 | 13 | 6 | 19 | 14.30 | 1.40 | 0
11.6 | -2.19 | 332.8 | 2.8 | 0 | n°: 0498 | 0.0 | 0.0 | 0.73 | 0.32 | 921 | 227.6 | 1.02 | 907 | 230.0 | 0.5 | 900 | 900 | 41 | 1.73 | 13 | 6 | 19 | 14.30 | 1.40 | 0
11.6 | -2.27 | 333.0 | 2.8 | 0 | n°: 0499 | 0.0 | 0.0 | 0.73 | 0.32 | 921 | 229.8 | 1.02 | 907 | 230.0 | 0.5 | 900 | 900 | 42 | 1.73 | 13 | 6 | 19 | 14.33 | 1.40 | 0
11.6 | -2.27 | 333.0 | 2.8 | 0 | n°: 0500 | 0.0 | 0.0 | 0.73 | 0.32 | 921 | 227.6 | 1.02 | 907 | 230.0 | 0.5 | 900 | 901 | 41 | 1.70 | 13 | 6 | 19 | 14.29 | 1.40 | 0
11.7 | -2.27 | 333.8 | 2.6 | 0 | n°: 0501 | 0.0 | 0.0 | 0.73 | 0.32 | 921 | 227.6 | 1.02 | 910 | 230.0 | 0.5 | 900 | 900 | 41 | 1.73 | 13 | 6 | 19 | 14.29 | 1.40 | 0
11.7 | -2.27 | 333.8 | 2.6 | 0 | n°: 0502 | 0.0 | 0.0 | 0.73 | 0.32 | 921 | 229.8 | 1.02 | 910 | 230.0 | 0.5 | 900 | 900 | 42 | 1.73 | 13 | 6 | 19 | 14.30 | 1.40 | 0
11.7 | -2.31 | 332.3 | 2.6 | 0 | n°: 0503 | 0.0 | 0.0 | 0.73 | 0.32 | 922 | 229.8 | 1.03 | 906 | 230.0 | 0.5 | 900 | 899 | 42 | 1.73 | 13 | 6 | 19 | 14.30 | 1.40 | 0
11.7 | -2.27 | 333.0 | 2.6 | 0 | n°: 0504 | 0.0 | 0.0 | 0.73 | 0.32 | 922 | 229.8 | 1.03 | 907 | 230.0 | 0.5 | 900 | 899 | 42 | 1.73 | 12 | 6 | 19 | 14.33 | 1.40 | 0
11.7 | -2.27 | 333.0 | 2.6 | 0 | n°: 0505 | 0.0 | 0.0 | 0.73 | 0.32 | 922 | 232.0 | 1.01 | 907 | 230.0 | 0.5 | 900 | 900 | 41 | 1.70 | 12 | 6 | 19 | 14.29 | 1.40 | 0
11.6 | -2.27 | 332.8 | 2.6 | 0 | n°: 0506 | 0.0 | 0.0 | 0.73 | 0.32 | 921 | 232.0 | 1.03 | 907 | 230.0 | 0.5 | 900 | 902 | 41 | 1.73 | 13 | 6 | 19 | 14.29 | 1.40 | 0
11.6 | -2.20 | 333.5 | 2.8 | 0 | n°: 0507 | 0.0 | 0.0 | 0.73 | 0.32 | 921 | 234.2 | 1.03 | 910 | 230.0 | 0.5 | 900 | 902 | 41 | 1.73 | 12 | 6 | 19 | 14.31 | 1.40 | 0
11.6 | -2.20 | 333.5 | 2.8 | 0 | n°: 0508 | 0.0 | 0.0 | 0.73 | 0.32 | 921 | 229.8 | 1.02 | 910 | 230.0 | 0.5 | 900 | 901 | 42 | 1.70 | 12 | 6 | 19 | 14.26 | 1.40 | 0
11.7 | -2.27 | 332.8 | 2.9 | 0 | n°: 0509 | 0.0 | 0.0 | 0.73 | 0.32 | 922 | 229.8 | 1.02 | 907 | 230.0 | 0.5 | 900 | 899 | 42 | 1.73 | 13 | 6 | 19 | 14.26 | 1.40 | 0
11.5 | -2.27 | 333.5 | 2.7 | 0 | n°: 0510 | 0.0 | 0.0 | 0.73 | 0.32 | 921 | 232.0 | 1.02 | 910 | 230.0 | 0.5 | 900 | 899 | 42 | 1.73 | 13 | 6 | 19 | 14.31 | 1.40 | 0
11.5 | -2.27 | 333.5 | 2.7 | 0 | n°: 0511 | 0.0 | 0.0 | 0.73 | 0.32 | 921 | 227.6 | 1.01 | 910 | 230.0 | 0.5 | 900 | 900 | 42 | 1.71 | 13 | 6 | 19 | 14.30 | 1.40 | 0
11.8 | -2.33 | 332.0 | 2.6 | 0 | n°: 0512 | 0.0 | 0.0 | 0.72 | 0.32 | 922 | 227.6 | 1.03 | 905 | 230.0 | 0.5 | 900 | 900 | 42 | 1.75 | 13 | 6 | 19 | 14.30 | 1.40 | 0
11.6 | -2.20 | 335.0 | 2.9 | 0 | n°: 0513 | 0.0 | 0.0 | 0.72 | 0.32 | 922 | 229.8 | 1.03 | 913 | 230.0 | 0.5 | 900 | 900 | 42 | 1.75 | 13 | 6 | 19 | 14.31 | 1.40 | 0
11.6 | -2.20 | 335.0 | 2.9 | 0 | n°: 0514 | 0.0 | 0.0 | 0.73 | 0.32 | 922 | 229.8 | 1.00 | 913 | 230.0 | 0.5 | 900 | 900 | 42 | 1.71 | 13 | 6 | 19 | 14.29 | 1.40 | 0
11.7 | -2.33 | 332.7 | 2.4 | 0 | n°: 0515 | 0.0 | 0.0 | 0.73 | 0.32 | 923 | 229.8 | 1.02 | 906 | 230.0 | 0.5 | 900 | 901 | 42 | 1.74 | 13 | 6 | 19 | 14.29 | 1.40 | 0
11.6 | -2.27 | 333.5 | 2.7 | 0 | n°: 0516 | 0.0 | 0.0 | 0.73 | 0.32 | 921 | 234.2 | 1.02 | 910 | 230.0 | 0.5 | 900 | 901 | 42 | 1.74 | 13 | 6 | 19 | 14.30 | 1.40 | 0
11.6 | -2.27 | 333.5 | 2.7 | 0 | n°: 0517 | 0.0 | 0.0 | 0.73 | 0.32 | 921 | 227.6 | 1.01 | 910 | 230.0 | 0.5 | 900 | 899 | 42 | 1.70 | 13 | 6 | 19 | 14.30 | 1.40 | 0
11.6 | -2.27 | 333.0 | 2.7 | 0 | n°: 0518 | 0.0 | 0.0 | 0.73 | 0.32 | 922 | 227.6 | 1.00 | 907 | 230.0 | 0.5 | 900 | 899 | 42 | 1.73 | 13 | 6 | 19 | 14.30 | 1.40 | 0
11.8 | -2.27 | 334.3 | 2.9 | 0 | n°: 0519 | 0.0 | 0.0 | 0.73 | 0.32 | 921 | 223.2 | 1.00 | 910 | 230.0 | 0.5 | 900 | 898 | 42 | 1.73 | 13 | 6 | 19 | 14.29 | 1.40 | 0
11.8 | -2.27 | 334.3 | 2.9 | 0 | n°: 0520 | 0.0 | 0.0 | 0.73 | 0.32 | 921 | 223.2 | 1.02 | 910 | 230.0 | 0.5 | 900 | 901 | 42 | 1.70 | 13 | 6 | 19 | 14.29 | 1.40 | 0
11.8 | -2.27 | 333.0 | 2.7 | 0 | n°: 0521 | 0.0 | 0.0 | 0.73 | 0.32 | 922 | 234.2 | 1.03 | 907 | 230.0 | 0.5 | 900 | 901 | 42 | 1.71 | 12 | 6 | 19 | 14.28 | 1.40 | 0
11.8 | -2.27 | 333.0 | 2.7 | 0 | n°: 0522 | 0.0 | 0.0 | 0.73 | 0.32 | 922 | 236.4 | 1.03 | 907 | 230.0 | 0.5 | 900 | 901 | 42 | 1.71 | 12 | 6 | 19 | 14.28 | 1.40 | 0
11.8 | -2.27 | 333.8 | 2.7 | 0 | n°: 0523 | 0.0 | 0.0 | 0.73 | 0.32 | 923 | 236.4 | 1.01 | 910 | 230.0 | 0.5 | 900 | 898 | 42 | 1.69 | 13 | 6 | 19 | 14.28 | 1.40 | 0
11.9 | -2.33 | 333.0 | 2.6 | 0 | n°: 0524 | 0.0 | 0.0 | 0.73 | 0.32 | 921 | 227.6 | 1.01 | 907 | 230.0 | 0.5 | 900 | 898 | 42 | 1.69 | 13 | 6 | 19 | 14.28 | 1.40 | 0
11.9 | -2.33 | 333.0 | 2.6 | 0 | n°: 0525 | 0.0 | 0.0 | 0.73 | 0.32 | 921 | 227.6 | 1.02 | 907 | 230.0 | 0.5 | 900 | 900 | 42 | 1.70 | 13 | 6 | 19 | 14.30 | 1.40 | 0
11.8 | -2.27 | 333.5 | 2.6 | 0 | n°: 0526 | 0.0 | 0.0 | 0.73 | 0.32 | 921 | 227.6 | 1.02 | 910 | 230.0 | 0.5 | 900 | 901 | 42 | 1.68 | 13 | 6 | 19 | 14.30 | 1.40 | 0
11.8 | -2.27 | 333.5 | 2.6 | 0 | n°: 0527 | 0.0 | 0.0 | 0.73 | 0.32 | 923 | 229.8 | 1.02 | 910 | 230.0 | 0.5 | 900 | 901 | 42 | 1.68 | 13 | 6 | 19 | 14.33 | 1.40 | 0
11.8 | -2.27 | 333.0 | 2.7 | 0 | n°: 0528 | 0.0 | 0.0 | 0.73 | 0.32 | 923 | 229.8 | 1.02 | 907 | 230.0 | 0.5 | 900 | 900 | 42 | 1.68 | 13 | 6 | 19 | 14.33 | 1.40 | 0
11.8 | -2.20 | 332.3 | 2.8 | 0 | n°: 0529 | 0.0 | 0.0 | 0.73 | 0.32 | 920 | 232.0 | 1.01 | 907 | 230.0 | 0.4 | 900 | 900 | 42 | 1.72 | 13 | 6 | 19 | 14.33 | 1.39 | 0
11.8 | -2.20 | 332.3 | 2.8 | 0 | n°: 0530 | 0.0 | 0.0 | 0.73 | 0.32 | 920 | 232.0 | 1.01 | 907 | 230.0 | 0.4 | 900 | 898 | 42 | 1.72 | 13 | 6 | 19 | 14.32 | 1.39 | 0
11.8 | -2.34 | 333.8 | 2.6 | 0 | n°: 0531 | 0.0 | 0.0 | 0.73 | 0.32 | 922 | 232.0 | 1.02 | 910 | 230.0 | 0.4 | 900 | 900 | 42 | 1.69 | 13 | 6 | 19 | 14.32 | 1.40 | 0
11.9 | -2.33 | 335.3 | 2.7 | 0 | n°: 0532 | 0.0 | 0.0 | 0.73 | 0.32 | 922 | 232.0 | 1.02 | 913 | 230.0 | 0.5 | 900 | 900 | 42 | 1.69 | 12 | 6 | 19 | 14.29 | 1.40 | 0
11.9 | -2.33 | 335.3 | 2.7 | 0 | n°: 0533 | 0.0 | 0.0 | 0.72 | 0.32 | 922 | 229.8 | 1.01 | 913 | 230.0 | 0.5 | 900 | 897 | 42 | 1.70 | 12 | 6 | 19 | 14.28 | 1.41 | 0
11.7 | -2.33 | 334.3 | 2.7 | 0 | n°: 0534 | 0.0 | 0.0 | 0.73 | 0.32 | 921 | 229.8 | 1.02 | 913 | 230.0 | 0.5 | 900 | 901 | 42 | 1.69 | 13 | 6 | 19 | 14.28 | 1.40 | 0
11.8 | -2.27 | 333.8 | 2.7 | 0 | n°: 0535 | 0.0 | 0.0 | 0.73 | 0.32 | 919 | 232.0 | 1.02 | 910 | 230.0 | 0.4 | 900 | 901 | 42 | 1.69 | 13 | 6 | 19 | 14.30 | 1.40 | 0
11.8 | -2.27 | 333.8 | 2.7 | 0 | n°: 0536 | 0.0 | 0.0 | 0.74 | 0.31 | 919 | 225.4 | 1.01 | 910 | 230.0 | 0.5 | 900 | 899 | 42 | 1.68 | 13 | 6 | 19 | 14.33 | 1.40 | 0
11.8 | -2.33 | 332.9 | 2.6 | 0 | n°: 0537 | 0.0 | 0.2 | 0.73 | 0.32 | 920 | 225.4 | 1.02 | 907 | 230.0 | 0.5 | 900 | 900 | 42 | 1.69 | 13 | 6 | 19 | 14.33 | 1.40 | 0
11.8 | -2.33 | 332.9 | 2.7 | 0 | n°: 0538 | 0.0 | 0.0 | 0.73 | 0.32 | 921 | 227.6 | 1.02 | 907 | 230.0 | 0.5 | 900 | 900 | 42 | 1.69 | 13 | 6 | 19 | 14.28 | 1.40 | 0
11.8 | -2.33 | 332.9 | 2.7 | 0 | n°: 0539 | 0.0 | 0.0 | 0.73 | 0.32 | 921 | 227.6 | 1.02 | 907 | 230.0 | 0.5 | 900 | 900 | 42 | 1.67 | 13 | 6 | 19 | 14.30 | 1.40 | 0
11.8 | -2.28 | 334.3 | 2.7 | 0 | n°: 0540 | 0.0 | 0.0 | 0.73 | 0.32 | 921 | 227.6 | 1.04 | 910 | 230.0 | 0.5 | 900 | 901 | 42 | 1.70 | 12 | 6 | 19 | 14.30 | 1.40 | 0
11.7 | -2.22 | 332.3 | 2.7 | 0 | n°: 0541 | 0.0 | 0.0 | 0.73 | 0.32 | 922 | 232.0 | 1.04 | 907 | 230.0 | 0.5 | 900 | 901 | 42 | 1.70 | 13 | 6 | 19 | 14.32 | 1.40 | 0
11.7 | -2.22 | 332.3 | 2.7 | 0 | n°: 0542 | 0.0 | 0.0 | 0.73 | 0.32 | 922 | 229.8 | 1.02 | 907 | 230.0 | 0.5 | 900 | 900 | 42 | 1.70 | 13 | 6 | 19 | 14.30 | 1.40 | 0
11.7 | -2.20 | 333.5 | 2.8 | 0 | n°: 0543 | 0.0 | 0.0 | 0.73 | 0.31 | 920 | 229.8 | 1.03 | 910 | 230.0 | 0.5 | 900 | 902 | 42 | 1.73 | 13 | 6 | 19 | 14.30 | 1.40 | 0
11.8 | -2.34 | 332.8 | 2.6 | 0 | n°: 0544 | 0.0 | 0.0 | 0.73 | 0.31 | 922 | 232.0 | 1.03 | 907 | 230.0 | 0.5 | 900 | 902 | 42 | 1.73 | 13 | 6 | 19 | 14.33 | 1.40 | 0
11.8 | -2.34 | 332.8 | 2.6 | 0 | n°: 0545 | 0.0 | 0.0 | 0.73 | 0.32 | 922 | 229.8 | 1.02 | 907 | 230.0 | 0.5 | 900 | 899 | 42 | 1.70 | 13 | 6 | 19 | 14.28 | 1.40 | 0
11.8 | -2.28 | 332.8 | 2.6 | 0 | n°: 0546 | 0.0 | 0.0 | 0.73 | 0.32 | 922 | 229.8 | 1.03 | 907 | 230.0 | 0.5 | 900 | 899 | 42 | 1.73 | 13 | 6 | 19 | 14.28 | 1.40 | 0
11.9 | -2.34 | 333.5 | 2.6 | 0 | n°: 0547 | 0.0 | 0.0 | 0.73 | 0.32 | 921 | 227.6 | 1.03 | 908 | 230.0 | 0.5 | 900 | 899 | 42 | 1.73 | 12 | 6 | 19 | 14.30 | 1.40 | 0
11.9 | -2.34 | 333.5 | 2.6 | 0 | n°: 0548 | 0.0 | 0.0 | 0.73 | 0.32 | 921 | 232.0 | 1.02 | 908 | 230.0 | 0.5 | 900 | 901 | 42 | 1.70 | 12 | 6 | 19 | 14.26 | 1.40 | 0
11.8 | -2.34 | 333.0 | 2.6 | 0 | n°: 0549 | 0.0 | 0.0 | 0.73 | 0.32 | 921 | 232.0 | 1.01 | 907 | 230.0 | 0.5 | 900 | 901 | 42 | 1.73 | 12 | 6 | 19 | 14.26 | 1.40 | 0
11.8 | -2.34 | 333.0 | 2.6 | 0 | n°: 0550 | 0.0 | 0.0 | 0.73 | 0.32 | 921 | 225.4 | 1.01 | 907 | 230.0 | 0.5 | 900 | 901 | 42 | 1.73 | 12 | 6 | 19 | 14.30 | 1.40 | 0
11.8 | -2.34 | 333.0 | 2.6 | 0 | n°: 0551 | 0.0 | 0.0 | 0.73 | 0.31 | 923 | 225.4 | 1.02 | 907 | 230.0 | 0.5 | 900 | 900 | 42 | 1.71 | 13 | 6 | 20 | 14.30 | 1.40 | 0
11.8 | -2.28 | 333.8 | 2.7 | 0 | n°: 0552 | 0.0 | 0.0 | 0.73 | 0.31 | 921 | 227.6 | 1.02 | 910 | 230.0 | 0.4 | 900 | 900 | 42 | 1.71 | 13 | 6 | 19 | 14.30 | 1.40 | 0
11.8 | -2.28 | 333.8 | 2.7 | 0 | n°: 0553 | 0.0 | 0.0 | 0.73 | 0.32 | 921 | 234.2 | 1.02 | 910 | 230.0 | 0.5 | 900 | 900 | 42 | 1.70 | 13 | 6 | 19 | 14.29 | 1.40 | 0
11.8 | -2.33 | 332.8 | 2.6 | 0 | n°: 0554 | 0.0 | 0.0 | 0.73 | 0.32 | 922 | 234.2 | 1.02 | 907 | 230.0 | 0.5 | 900 | 900 | 42 | 1.73 | 13 | 6 | 19 | 14.29 | 1.40 | 0
11.8 | -2.34 | 332.8 | 2.7 | 0 | n°: 0555 | 0.0 | 0.0 | 0.73 | 0.32 | 921 | 229.8 | 1.02 | 907 | 230.0 | 0.5 | 900 | 900 | 42 | 1.73 | 13 | 6 | 19 | 14.32 | 1.40 | 0
11.8 | -2.34 | 332.8 | 2.7 | 0 | n°: 0556 | 0.0 | 0.0 | 0.73 | 0.32 | 921 | 229.8 | 1.02 | 907 | 230.0 | 0.5 | 900 | 899 | 42 | 1.70 | 13 | 6 | 19 | 14.28 | 1.40 | 0
11.8 | -2.28 | 333.8 | 2.7 | 0 | n°: 0557 | 0.0 | 0.0 | 0.73 | 0.32 | 922 | 229.8 | 1.02 | 910 | 230.0 | 0.5 | 900 | 899 | 42 | 1.73 | 12 | 6 | 19 | 14.28 | 1.40 | 0
11.8 | -2.28 | 332.8 | 2.7 | 0 | n°: 0558 | 0.0 | 0.0 | 0.73 | 0.32 | 922 | 229.8 | 1.02 | 907 | 230.0 | 0.5 | 900 | 902 | 42 | 1.73 | 13 | 6 | 20 | 14.30 | 1.40 | 0
11.7 | -2.28 | 332.8 | 2.6 | 0 | n°: 0559 | 0.0 | 0.0 | 0.73 | 0.32 | 922 | 229.8 | 1.01 | 907 | 230.0 | 0.4 | 900 | 900 | 42 | 1.70 | 13 | 6 | 20 | 14.29 | 1.40 | 0
11.7 | -2.28 | 334.3 | 2.8 | 0 | n°: 0560 | 0.0 | 0.0 | 0.73 | 0.32 | 921 | 229.8 | 1.03 | 910 | 230.0 | 0.4 | 900 | 900 | 42 | 1.73 | 13 | 6 | 19 | 14.29 | 1.40 | 0
11.7 | -2.28 | 334.3 | 2.8 | 0 | n°: 0561 | 0.0 | 0.0 | 0.73 | 0.32 | 921 | 229.8 | 1.03 | 910 | 230.0 | 0.5 | 900 | 900 | 42 | 1.73 | 13 | 6 | 19 | 14.30 | 1.40 | 0
11.8 | -2.22 | 333.5 | 2.8 | 0 | n°: 0562 | 0.0 | 0.0 | 0.73 | 0.32 | 922 | 229.8 | 1.02 | 910 | 230.0 | 0.5 | 900 | 901 | 42 | 1.70 | 13 | 6 | 20 | 14.30 | 1.40 | 0
11.8 | -2.28 | 332.8 | 2.6 | 0 | n°: 0563 | 0.0 | 0.0 | 0.73 | 0.32 | 921 | 232.0 | 1.02 | 907 | 230.0 | 0.5 | 900 | 901 | 42 | 1.70 | 12 | 6 | 20 | 14.27 | 1.40 | 0
11.8 | -2.28 | 332.8 | 2.6 | 0 | n°: 0564 | 0.0 | 0.0 | 0.73 | 0.32 | 921 | 229.8 | 1.02 | 907 | 230.0 | 0.4 | 900 | 900 | 42 | 1.73 | 12 | 6 | 20 | 14.29 | 1.40 | 0
11.9 | -2.34 | 333.8 | 2.6 | 0 | n°: 0565 | 0.0 | 0.0 | 0.73 | 0.32 | 921 | 229.8 | 1.02 | 910 | 230.0 | 0.4 | 900 | 899 | 42 | 1.70 | 13 | 6 | 20 | 14.29 | 1.40 | 0
11.8 | -2.34 | 334.3 | 2.6 | 0 | n°: 0566 | 0.0 | 0.0 | 0.73 | 0.32 | 920 | 229.8 | 1.02 | 910 | 230.0 | 0.5 | 900 | 899 | 42 | 1.70 | 13 | 6 | 20 | 14.28 | 1.40 | 0
11.8 | -2.34 | 334.3 | 2.6 | 0 | n°: 0567 | 0.0 | 0.0 | 0.73 | 0.32 | 920 | 229.8 | 1.03 | 910 | 230.0 | 0.4 | 900 | 900 | 42 | 1.73 | 13 | 6 | 20 | 14.33 | 1.40 | 0
11.8 | -2.34 | 332.8 | 2.5 | 0 | n°: 0568 | 0.0 | 0.0 | 0.73 | 0.32 | 921 | 229.8 | 1.02 | 907 | 230.0 | 0.4 | 900 | 900 | 42 | 1.70 | 13 | 6 | 20 | 14.33 | 1.40 | 0
11.8 | -2.28 | 332.8 | 2.4 | 0 | n°: 0569 | 0.0 | 0.0 | 0.73 | 0.32 | 921 | 227.6 | 1.02 | 907 | 230.0 | 0.5 | 900 | 900 | 42 | 1.70 | 13 | 6 | 19 | 14.31 | 1.40 | 0
11.8 | -2.28 | 332.8 | 2.4 | 0 | n°: 0570 | 0.0 | 0.0 | 0.73 | 0.32 | 921 | 232.0 | 1.03 | 907 | 230.0 | 0.5 | 900 | 901 | 42 | 1.73 | 13 | 6 | 19 | 14.31 | 1.40 | 0
11.8 | -2.28 | 335.0 | 2.7 | 0 | n°: 0571 | 0.0 | 0.0 | 0.73 | 0.32 | 923 | 232.0 | 1.01 | 913 | 230.0 | 0.5 | 900 | 898 | 42 | 1.70 | 12 | 6 | 20 | 14.31 | 1.40 | 0
11.7 | -2.34 | 334.3 | 2.7 | 0 | n°: 0572 | 0.0 | 0.0 | 0.73 | 0.32 | 922 | 227.6 | 1.01 | 910 | 230.0 | 0.5 | 900 | 898 | 42 | 1.70 | 12 | 6 | 20 | 14.25 | 1.40 | 0
11.7 | -2.34 | 334.3 | 2.7 | 0 | n°: 0573 | 0.0 | 0.0 | 0.73 | 0.32 | 922 | 232.0 | 1.02 | 910 | 230.0 | 0.5 | 900 | 900 | 43 | 1.73 | 12 | 6 | 20 | 14.26 | 1.40 | 0
11.7 | -2.22 | 333.5 | 2.9 | 0 | n°: 0574 | 0.0 | 0.0 | 0.73 | 0.32 | 920 | 232.0 | 1.01 | 910 | 230.0 | 0.5 | 900 | 901 | 43 | 1.70 | 13 | 6 | 20 | 14.26 | 1.40 | 0
11.9 | -2.34 | 333.8 | 2.7 | 0 | n°: 0575 | 0.0 | 0.0 | 0.73 | 0.32 | 920 | 229.8 | 1.01 | 910 | 230.0 | 0.5 | 900 | 901 | 42 | 1.70 | 13 | 6 | 20 | 14.26 | 1.40 | 0
11.9 | -2.34 | 333.8 | 2.7 | 0 | n°: 0576 | 0.0 | 0.0 | 0.73 | 0.32 | 920 | 232.0 | 1.02 | 910 | 230.0 | 0.5 | 900 | 901 | 42 | 1.73 | 13 | 6 | 20 | 14.32 | 1.40 | 0
11.9 | -2.28 | 332.8 | 2.5 | 0 | n°: 0577 | 0.0 | 0.0 | 0.72 | 0.32 | 922 | 232.0 | 1.02 | 907 | 230.0 | 0.5 | 900 | 900 | 42 | 1.71 | 13 | 6 | 20 | 14.32 | 1.40 | 0
11.9 | -2.28 | 332.8 | 2.5 | 0 | n°: 0578 | 0.0 | 0.0 | 0.72 | 0.32 | 922 | 227.6 | 1.02 | 907 | 230.0 | 0.5 | 900 | 900 | 43 | 1.71 | 13 | 6 | 20 | 14.30 | 1.40 | 0
11.9 | -2.28 | 333.8 | 2.5 | 0 | n°: 0579 | 0.0 | 0.0 | 0.73 | 0.32 | 921 | 227.6 | 1.01 | 910 | 230.0 | 0.5 | 900 | 899 | 43 | 1.69 | 13 | 6 | 20 | 14.30 | 1.40 | 0
11.7 | -2.28 | 333.8 | 2.8 | 0 | n°: 0580 | 0.0 | 0.0 | 0.73 | 0.32 | 924 | 227.6 | 1.01 | 910 | 230.0 | 0.4 | 900 | 899 | 42 | 1.69 | 13 | 6 | 20 | 14.27 | 1.40 | 0
11.7 | -2.28 | 333.8 | 2.8 | 0 | n°: 0581 | 0.0 | 0.0 | 0.73 | 0.32 | 924 | 227.6 | 1.01 | 910 | 230.0 | 0.5 | 900 | 899 | 43 | 1.71 | 13 | 6 | 20 | 14.31 | 1.40 | 0
11.8 | -2.28 | 331.0 | 2.7 | 0 | n°: 0582 | 0.0 | 0.0 | 0.73 | 0.32 | 922 | 227.6 | 1.01 | 908 | 230.0 | 0.5 | 900 | 900 | 43 | 1.68 | 13 | 6 | 20 | 14.31 | 1.40 | 0
11.7 | -2.30 | 332.8 | 2.8 | 0 | n°: 0583 | 0.0 | 0.0 | 0.73 | 0.32 | 922 | 232.0 | 1.01 | 907 | 230.0 | 0.5 | 900 | 900 | 43 | 1.68 | 13 | 6 | 20 | 14.29 | 1.40 | 0
11.7 | -2.30 | 332.8 | 2.8 | 0 | n°: 0584 | 0.0 | 0.0 | 0.73 | 0.32 | 922 | 227.6 | 1.02 | 907 | 230.0 | 0.5 | 900 | 901 | 43 | 1.68 | 13 | 6 | 20 | 14.30 | 1.39 | 0
11.8 | -2.34 | 333.8 | 2.6 | 0 | n°: 0585 | 0.0 | 0.0 | 0.73 | 0.32 | 921 | 227.6 | 1.03 | 910 | 230.0 | 0.5 | 900 | 902 | 43 | 1.69 | 13 | 6 | 20 | 14.30 | 1.40 | 0
11.8 | -2.28 | 333.0 | 2.7 | 0 | n°: 0586 | 0.0 | 0.0 | 0.73 | 0.32 | 920 | 236.4 | 1.03 | 910 | 230.0 | 0.5 | 900 | 902 | 43 | 1.69 | 13 | 6 | 20 | 14.28 | 1.40 | 0
11.8 | -2.28 | 333.0 | 2.7 | 0 | n°: 0587 | 0.0 | 0.0 | 0.73 | 0.31 | 920 | 227.6 | 1.02 | 910 | 230.0 | 0.5 | 900 | 900 | 43 | 1.67 | 13 | 6 | 20 | 14.28 | 1.40 | 0
11.9 | -2.36 | 333.5 | 2.5 | 0 | n°: 0588 | 0.0 | 0.0 | 0.73 | 0.32 | 920 | 227.6 | 1.03 | 908 | 230.0 | 0.5 | 900 | 900 | 43 | 1.70 | 13 | 6 | 20 | 14.28 | 1.40 | 0
11.9 | -2.36 | 333.5 | 2.5 | 0 | n°: 0589 | 0.0 | 0.0 | 0.73 | 0.32 | 920 | 229.8 | 1.03 | 908 | 230.0 | 0.5 | 900 | 899 | 43 | 1.70 | 13 | 6 | 20 | 14.31 | 1.40 | 0
11.8 | -2.36 | 333.8 | 2.6 | 0 | n°: 0590 | 0.0 | 0.0 | 0.73 | 0.32 | 921 | 229.8 | 1.01 | 911 | 230.0 | 0.5 | 900 | 899 | 43 | 1.74 | 13 | 6 | 20 | 14.31 | 1.40 | 0
11.9 | -2.36 | 332.3 | 2.6 | 0 | n°: 0591 | 0.0 | 0.0 | 0.73 | 0.32 | 922 | 227.6 | 1.01 | 907 | 230.0 | 0.5 | 900 | 899 | 43 | 1.74 | 13 | 6 | 20 | 14.29 | 1.40 | 0
11.9 | -2.36 | 332.3 | 2.6 | 0 | n°: 0592 | 0.0 | 0.0 | 0.73 | 0.32 | 922 | 232.0 | 1.02 | 907 | 230.0 | 0.5 | 900 | 901 | 43 | 1.70 | 13 | 6 | 20 | 14.30 | 1.40 | 0
11.9 | -2.36 | 333.8 | 2.5 | 0 | n°: 0593 | 0.0 | 0.0 | 0.72 | 0.32 | 920 | 232.0 | 1.02 | 910 | 230.0 | 0.5 | 900 | 900 | 43 | 1.73 | 13 | 6 | 20 | 14.30 | 1.40 | 0
11.8 | -2.23 | 330.5 | 2.8 | 0 | n°: 0594 | 0.0 | 0.0 | 0.72 | 0.32 | 920 | 229.8 | 1.02 | 907 | 230.0 | 0.5 | 900 | 900 | 43 | 1.73 | 13 | 6 | 20 | 14.31 | 1.40 | 0
11.8 | -2.23 | 330.5 | 2.8 | 0 | n°: 0595 | 0.0 | 0.0 | 0.73 | 0.32 | 920 | 229.8 | 1.02 | 907 | 230.0 | 0.4 | 900 | 900 | 43 | 1.69 | 13 | 6 | 20 | 14.31 | 1.40 | 0
11.9 | -2.30 | 333.0 | 2.7 | 0 | n°: 0596 | 0.0 | 0.0 | 0.73 | 0.32 | 919 | 229.8 | 1.02 | 910 | 230.0 | 0.4 | 900 | 903 | 43 | 1.71 | 13 | 6 | 20 | 14.31 | 1.40 | 0
11.8 | -2.34 | 333.8 | 2.6 | 0 | n°: 0597 | 0.0 | 0.0 | 0.73 | 0.32 | 922 | 229.8 | 1.02 | 910 | 230.0 | 0.5 | 900 | 903 | 43 | 1.71 | 13 | 6 | 20 | 14.29 | 1.40 | 0
11.8 | -2.34 | 333.8 | 2.6 | 0 | n°: 0598 | 0.0 | 0.0 | 0.73 | 0.32 | 922 | 232.0 | 1.02 | 910 | 230.0 | 0.5 | 900 | 901 | 43 | 1.69 | 13 | 6 | 20 | 14.31 | 1.40 | 0
11.9 | -2.36 | 332.0 | 2.6 | 0 | n°: 0599 | 0.0 | 0.0 | 0.73 | 0.32 | 921 | 232.0 | 1.02 | 907 | 230.0 | 0.5 | 900 | 900 | 43 | 1.70 | 13 | 6 | 20 | 14.31 | 1.40 | 0
12.0 | -2.30 | 335.3 | 2.5 | 0 | n°: 0600 | 0.0 | 0.0 | 0.73 | 0.32 | 922 | 229.8 | 1.02 | 913 | 230.0 | 0.5 | 900 | 900 | 43 | 1.70 | 12 | 6 | 20 | 14.30 | 1.40 | 0
12.0 | -2.30 | 335.3 | 2.5 | 0 | n°: 0601 | 0.0 | 0.0 | 0.73 | 0.32 | 922 | 223.2 | 1.02 | 913 | 230.0 | 0.5 | 900 | 899 | 43 | 1.73 | 12 | 6 | 20 | 14.31 | 1.40 | 0
12.0 | -2.36 | 333.8 | 2.6 | 0 | n°: 0602 | 0.0 | 0.2 | 0.73 | 0.32 | 924 | 223.2 | 1.02 | 910 | 230.0 | 0.5 | 900 | 899 | 43 | 1.70 | 13 | 6 | 20 | 14.31 | 1.40 | 0
12.0 | -2.36 | 333.8 | 2.6 | 0 | n°: 0603 | 0.0 | 0.2 | 0.73 | 0.32 | 924 | 232.0 | 1.02 | 910 | 230.0 | 0.5 | 900 | 899 | 43 | 1.70 | 13 | 6 | 20 | 14.28 | 1.40 | 0
12.0 | -2.30 | 333.8 | 2.8 | 0 | n°: 0604 | 0.0 | 0.0 | 0.73 | 0.32 | 921 | 232.0 | 1.02 | 910 | 230.0 | 0.5 | 900 | 899 | 43 | 1.70 | 12 | 6 | 20 | 14.28 | 1.40 | 0
12.0 | -2.36 | 332.8 | 2.5 | 0 | n°: 0605 | 0.0 | 0.0 | 0.73 | 0.32 | 921 | 229.8 | 1.02 | 907 | 230.0 | 0.5 | 900 | 899 | 43 | 1.70 | 13 | 6 | 20 | 14.27 | 1.40 | 0
12.0 | -2.36 | 332.8 | 2.5 | 0 | n°: 0606 | 0.0 | 0.0 | 0.73 | 0.32 | 921 | 229.8 | 1.02 | 907 | 230.0 | 0.5 | 900 | 901 | 43 | 1.73 | 13 | 6 | 20 | 14.28 | 1.40 | 0
11.9 | -2.30 | 335.0 | 2.6 | 0 | n°: 0607 | 0.0 | 0.0 | 0.73 | 0.31 | 920 | 229.8 | 1.01 | 913 | 230.0 | 0.5 | 900 | 900 | 43 | 1.70 | 13 | 6 | 20 | 14.28 | 1.40 | 0
12.1 | -2.36 | 334.3 | 2.4 | 0 | n°: 0608 | 0.0 | 0.0 | 0.73 | 0.31 | 920 | 227.6 | 1.01 | 910 | 230.0 | 0.4 | 900 | 900 | 43 | 1.70 | 13 | 6 | 20 | 14.31 | 1.40 | 0
12.1 | -2.36 | 334.3 | 2.4 | 0 | n°: 0609 | 0.0 | 0.0 | 0.73 | 0.32 | 920 | 227.6 | 1.02 | 910 | 230.0 | 0.5 | 900 | 899 | 43 | 1.73 | 13 | 6 | 20 | 14.34 | 1.40 | 0
11.9 | -2.36 | 334.5 | 2.5 | 0 | n°: 0610 | 0.0 | 0.0 | 0.73 | 0.32 | 921 | 227.6 | 1.02 | 912 | 230.0 | 0.5 | 900 | 900 | 43 | 1.71 | 13 | 6 | 20 | 14.34 | 1.40 | 0
11.9 | -2.36 | 333.0 | 2.6 | 0 | n°: 0611 | 0.0 | 0.0 | 0.73 | 0.32 | 922 | 232.0 | 1.02 | 908 | 230.0 | 0.5 | 900 | 900 | 43 | 1.71 | 12 | 6 | 20 | 14.28 | 1.40 | 0
11.9 | -2.36 | 333.0 | 2.6 | 0 | n°: 0612 | 0.0 | 0.0 | 0.73 | 0.32 | 922 | 229.8 | 1.02 | 908 | 230.0 | 0.4 | 900 | 900 | 43 | 1.74 | 12 | 6 | 20 | 14.31 | 1.40 | 0
11.8 | -2.23 | 333.0 | 2.8 | 0 | n°: 0613 | 0.0 | 0.0 | 0.73 | 0.32 | 921 | 229.8 | 1.01 | 910 | 230.0 | 0.4 | 900 | 899 | 43 | 1.70 | 12 | 6 | 20 | 14.31 | 1.40 | 0
11.9 | -2.36 | 332.8 | 2.5 | 0 | n°: 0614 | 0.0 | 0.0 | 0.73 | 0.32 | 920 | 227.6 | 1.01 | 906 | 230.0 | 0.5 | 900 | 899 | 43 | 1.70 | 13 | 6 | 20 | 14.28 | 1.40 | 0
11.9 | -2.36 | 332.8 | 2.5 | 0 | n°: 0615 | 0.0 | 0.0 | 0.73 | 0.32 | 920 | 229.8 | 1.03 | 906 | 230.0 | 0.5 | 900 | 903 | 43 | 1.73 | 13 | 6 | 20 | 14.30 | 1.39 | 0
12.0 | -2.30 | 333.8 | 2.7 | 0 | n°: 0616 | 0.0 | 0.0 | 0.73 | 0.32 | 921 | 229.8 | 1.02 | 910 | 230.0 | 0.5 | 900 | 903 | 43 | 1.70 | 13 | 6 | 20 | 14.30 | 1.40 | 0
12.0 | -2.30 | 333.8 | 2.7 | 0 | n°: 0617 | 0.0 | 0.0 | 0.73 | 0.32 | 921 | 225.4 | 1.02 | 910 | 230.0 | 0.4 | 900 | 899 | 43 | 1.70 | 13 | 6 | 20 | 14.29 | 1.40 | 0
12.0 | -2.30 | 334.3 | 2.7 | 0 | n°: 0618 | 0.0 | 0.0 | 0.73 | 0.32 | 921 | 225.4 | 1.02 | 910 | 230.0 | 0.4 | 900 | 899 | 43 | 1.73 | 13 | 6 | 20 | 14.29 | 1.40 | 0
11.9 | -2.30 | 332.8 | 2.6 | 0 | n°: 0619 | 0.0 | 0.0 | 0.73 | 0.32 | 921 | 232.0 | 1.02 | 908 | 230.0 | 0.4 | 900 | 899 | 43 | 1.73 | 13 | 6 | 20 | 14.32 | 1.40 | 0
12.0 | -2.30 | 332.8 | 2.6 | 0 | n°: 0620 | 0.0 | 0.0 | 0.73 | 0.32 | 921 | 232.0 | 1.01 | 908 | 230.0 | 0.4 | 900 | 900 | 43 | 1.69 | 13 | 6 | 20 | 14.30 | 1.40 | 0
12.0 | -2.30 | 332.8 | 2.6 | 0 | n°: 0621 | 0.0 | 0.0 | 0.73 | 0.32 | 921 | 232.0 | 1.02 | 907 | 230.0 | 0.4 | 900 | 902 | 43 | 1.73 | 13 | 6 | 20 | 14.30 | 1.40 | 0
11.8 | -2.31 | 333.8 | 2.5 | 0 | n°: 0622 | 0.0 | 0.0 | 0.73 | 0.32 | 920 | 232.0 | 1.02 | 910 | 230.0 | 0.5 | 900 | 902 | 43 | 1.73 | 13 | 6 | 20 | 14.31 | 1.40 | 0
11.8 | -2.31 | 333.8 | 2.5 | 0 | n°: 0623 | 0.0 | 0.0 | 0.73 | 0.32 | 920 | 229.8 | 1.02 | 910 | 230.0 | 0.4 | 900 | 900 | 43 | 1.70 | 13 | 6 | 20 | 14.28 | 1.40 | 0
12.0 | -2.36 | 333.5 | 2.4 | 0 | n°: 0624 | 0.0 | 0.0 | 0.72 | 0.32 | 921 | 229.8 | 1.02 | 910 | 230.0 | 0.4 | 900 | 902 | 43 | 1.74 | 13 | 6 | 20 | 14.28 | 1.40 | 0
11.9 | -2.30 | 333.5 | 2.6 | 0 | n°: 0625 | 0.0 | 0.2 | 0.72 | 0.32 | 921 | 232.0 | 1.02 | 910 | 230.0 | 0.4 | 900 | 902 | 43 | 1.74 | 13 | 6 | 20 | 14.27 | 1.40 | 0
11.9 | -2.30 | 333.5 | 2.6 | 0 | n°: 0626 | 0.0 | 0.2 | 0.73 | 0.32 | 921 | 229.8 | 1.01 | 910 | 230.0 | 0.4 | 900 | 898 | 43 | 1.70 | 13 | 6 | 20 | 14.28 | 1.40 | 0
11.8 | -2.38 | 332.8 | 2.7 | 0 | n°: 0627 | 0.0 | 0.0 | 0.73 | 0.32 | 921 | 229.8 | 1.00 | 907 | 230.0 | 0.4 | 900 | 898 | 43 | 1.73 | 13 | 6 | 20 | 14.28 | 1.40 | 0
11.8 | -2.31 | 335.0 | 2.8 | 0 | n°: 0628 | 0.0 | 0.0 | 0.73 | 0.32 | 921 | 232.0 | 1.00 | 913 | 230.0 | 0.4 | 900 | 898 | 43 | 1.73 | 13 | 6 | 20 | 14.33 | 1.40 | 0
11.8 | -2.31 | 335.0 | 2.8 | 0 | n°: 0629 | 0.0 | 0.0 | 0.73 | 0.32 | 921 | 232.0 | 1.02 | 913 | 230.0 | 0.4 | 900 | 902 | 43 | 1.71 | 13 | 6 | 20 | 14.33 | 1.39 | 0
12.0 | -2.36 | 331.9 | 2.5 | 0 | n°: 0630 | 0.0 | 0.0 | 0.73 | 0.32 | 922 | 229.8 | 1.02 | 910 | 230.0 | 0.4 | 900 | 902 | 43 | 1.71 | 13 | 6 | 20 | 14.30 | 1.39 | 0
12.0 | -2.36 | 331.9 | 2.5 | 0 | n°: 0631 | 0.0 | 0.0 | 0.73 | 0.31 | 922 | 232.0 | 1.02 | 910 | 230.0 | 0.5 | 900 | 899 | 43 | 1.69 | 13 | 6 | 20 | 14.27 | 1.40 | 0
11.9 | -2.30 | 333.5 | 2.5 | 0 | n°: 0632 | 0.0 | 0.2 | 0.73 | 0.32 | 924 | 232.0 | 1.01 | 910 | 230.0 | 0.5 | 900 | 900 | 43 | 1.70 | 13 | 6 | 20 | 14.27 | 1.40 | 0
11.9 | -2.36 | 334.3 | 2.6 | 0 | n°: 0633 | 0.0 | 0.0 | 0.73 | 0.32 | 922 | 229.8 | 1.01 | 911 | 230.0 | 0.5 | 900 | 900 | 43 | 1.70 | 13 | 6 | 20 | 14.29 | 1.40 | 0
11.9 | -2.36 | 334.3 | 2.6 | 0 | n°: 0634 | 0.0 | 0.0 | 0.73 | 0.32 | 922 | 232.0 | 1.02 | 911 | 230.0 | 0.5 | 900 | 901 | 43 | 1.69 | 13 | 6 | 20 | 14.31 | 1.40 | 0
11.9 | -2.31 | 331.8 | 2.6 | 0 | n°: 0635 | 0.0 | 0.0 | 0.73 | 0.32 | 922 | 232.0 | 1.01 | 907 | 230.0 | 0.5 | 900 | 898 | 43 | 1.68 | 13 | 6 | 20 | 14.31 | 1.40 | 0
11.9 | -2.36 | 333.5 | 2.7 | 0 | n°: 0636 | 0.0 | 0.0 | 0.73 | 0.32 | 921 | 229.8 | 1.01 | 910 | 230.0 | 0.5 | 900 | 898 | 43 | 1.68 | 13 | 6 | 20 | 14.30 | 1.40 | 0
11.9 | -2.36 | 333.5 | 2.7 | 0 | n°: 0637 | 0.0 | 0.0 | 0.74 | 0.32 | 921 | 232.0 | 1.04 | 910 | 230.0 | 0.4 | 900 | 900 | 43 | 1.69 | 13 | 6 | 20 | 14.30 | 1.40 | 0
11.8 | -2.25 | 332.0 | 2.8 | 0 | n°: 0638 | 0.0 | 0.2 | 0.73 | 0.32 | 923 | 232.0 | 1.02 | 907 | 230.0 | 0.4 | 900 | 901 | 43 | 1.67 | 13 | 6 | 20 | 14.30 | 1.40 | 0
12.0 | -2.38 | 334.3 | 2.5 | 0 | n°: 0639 | 0.0 | 0.0 | 0.73 | 0.32 | 921 | 229.8 | 1.02 | 910 | 230.0 | 0.5 | 900 | 901 | 43 | 1.67 | 13 | 6 | 20 | 14.28 | 1.40 | 0
12.0 | -2.38 | 334.3 | 2.5 | 0 | n°: 0640 | 0.0 | 0.0 | 0.73 | 0.32 | 921 | 232.0 | 1.03 | 910 | 230.0 | 0.5 | 900 | 901 | 43 | 1.71 | 13 | 6 | 20 | 14.30 | 1.40 | 0
11.9 | -2.31 | 332.8 | 2.6 | 0 | n°: 0641 | 0.0 | 0.0 | 0.73 | 0.31 | 922 | 232.0 | 1.02 | 908 | 230.0 | 0.5 | 900 | 900 | 43 | 1.70 | 13 | 6 | 20 | 14.30 | 1.40 | 0
12.1 | -2.38 | 333.8 | 2.3 | 0 | n°: 0642 | 0.0 | 0.0 | 0.73 | 0.31 | 922 | 227.6 | 1.02 | 910 | 230.0 | 0.4 | 900 | 900 | 43 | 1.70 | 13 | 6 | 20 | 14.29 | 1.40 | 0
12.1 | -2.38 | 333.8 | 2.3 | 0 | n°: 0643 | 0.0 | 0.0 | 0.73 | 0.32 | 922 | 229.8 | 1.03 | 910 | 230.0 | 0.5 | 900 | 901 | 43 | 1.73 | 13 | 6 | 20 | 14.31 | 1.40 | 0
12.1 | -2.31 | 332.8 | 2.4 | 0 | n°: 0644 | 0.0 | 0.0 | 0.73 | 0.32 | 921 | 229.8 | 1.03 | 907 | 230.0 | 0.5 | 900 | 901 | 43 | 1.73 | 13 | 6 | 20 | 14.31 | 1.40 | 0
12.1 | -2.31 | 332.8 | 2.4 | 0 | n°: 0645 | 0.0 | 0.0 | 0.73 | 0.32 | 921 | 225.4 | 1.02 | 907 | 230.0 | 0.5 | 900 | 900 | 44 | 1.71 | 13 | 6 | 20 | 14.29 | 1.40 | 0
12.0 | -2.38 | 335.0 | 2.5 | 0 | n°: 0646 | 0.0 | 0.0 | 0.73 | 0.32 | 921 | 225.4 | 1.03 | 913 | 230.0 | 0.5 | 900 | 900 | 44 | 1.73 | 13 | 6 | 20 | 14.29 | 1.40 | 0
11.9 | -2.38 | 333.5 | 2.6 | 0 | n°: 0647 | 0.0 | 0.0 | 0.73 | 0.32 | 920 | 229.8 | 1.02 | 910 | 230.0 | 0.5 | 900 | 900 | 43 | 1.71 | 13 | 6 | 20 | 14.34 | 1.40 | 0
11.9 | -2.38 | 333.5 | 2.6 | 0 | n°: 0648 | 0.0 | 0.0 | 0.73 | 0.32 | 920 | 225.4 | 1.02 | 910 | 230.0 | 0.5 | 900 | 899 | 43 | 1.71 | 13 | 6 | 20 | 14.29 | 1.40 | 0
11.9 | -2.38 | 332.3 | 2.5 | 0 | n°: 0649 | 0.0 | 0.0 | 0.73 | 0.32 | 921 | 225.4 | 1.02 | 907 | 230.0 | 0.5 | 900 | 903 | 43 | 1.73 | 13 | 6 | 20 | 14.29 | 1.40 | 0
11.9 | -2.38 | 333.0 | 2.7 | 0 | n°: 0650 | 0.0 | 0.0 | 0.73 | 0.32 | 921 | 232.0 | 1.02 | 907 | 230.0 | 0.5 | 900 | 903 | 43 | 1.73 | 12 | 6 | 20 | 14.27 | 1.40 | 0
11.9 | -2.38 | 333.0 | 2.7 | 0 | n°: 0651 | 0.0 | 0.0 | 0.73 | 0.32 | 921 | 232.0 | 1.02 | 907 | 230.0 | 0.5 | 900 | 901 | 43 | 1.71 | 12 | 6 | 20 | 14.28 | 1.40 | 0
12.0 | -2.25 | 333.5 | 2.8 | 0 | n°: 0652 | 0.0 | 0.0 | 0.73 | 0.32 | 921 | 232.0 | 1.02 | 910 | 230.0 | 0.5 | 900 | 899 | 43 | 1.74 | 13 | 6 | 20 | 14.28 | 1.40 | 0
12.0 | -2.31 | 333.0 | 2.6 | 0 | n°: 0653 | 0.0 | 0.0 | 0.73 | 0.32 | 924 | 227.6 | 1.02 | 910 | 230.0 | 0.5 | 900 | 899 | 44 | 1.74 | 13 | 6 | 20 | 14.29 | 1.40 | 0
12.0 | -2.31 | 333.0 | 2.6 | 0 | n°: 0654 | 0.0 | 0.0 | 0.73 | 0.32 | 924 | 227.6 | 1.02 | 910 | 230.0 | 0.5 | 900 | 902 | 44 | 1.71 | 13 | 6 | 20 | 14.29 | 1.40 | 0
11.9 | -2.31 | 333.0 | 2.6 | 0 | n°: 0655 | 0.0 | 0.0 | 0.73 | 0.32 | 922 | 227.6 | 1.02 | 907 | 230.0 | 0.5 | 900 | 902 | 44 | 1.71 | 12 | 6 | 20 | 14.31 | 1.40 | 0
11.9 | -2.31 | 333.0 | 2.6 | 0 | n°: 0656 | 0.0 | 0.0 | 0.73 | 0.32 | 922 | 232.0 | 1.02 | 907 | 230.0 | 0.5 | 900 | 901 | 43 | 1.69 | 12 | 6 | 20 | 14.28 | 1.40 | 0
12.0 | -2.31 | 332.7 | 2.7 | 0 | n°: 0657 | 0.0 | 0.2 | 0.72 | 0.32 | 921 | 232.0 | 1.01 | 913 | 230.0 | 0.5 | 900 | 897 | 43 | 1.71 | 13 | 6 | 20 | 14.28 | 1.40 | 0
12.0 | -2.31 | 333.5 | 2.8 | 0 | n°: 0658 | 0.0 | 0.0 | 0.72 | 0.32 | 920 | 229.8 | 1.01 | 910 | 230.0 | 0.5 | 900 | 897 | 44 | 1.71 | 13 | 6 | 20 | 14.29 | 1.40 | 0
12.0 | -2.31 | 333.5 | 2.8 | 0 | n°: 0659 | 0.0 | 0.0 | 0.73 | 0.31 | 920 | 232.0 | 1.02 | 910 | 230.0 | 0.4 | 900 | 900 | 44 | 1.69 | 13 | 6 | 20 | 14.32 | 1.40 | 0
12.1 | -2.38 | 332.8 | 2.7 | 0 | n°: 0660 | 0.0 | 0.0 | 0.73 | 0.32 | 921 | 232.0 | 1.02 | 907 | 230.0 | 0.4 | 900 | 900 | 44 | 1.69 | 13 | 6 | 20 | 14.32 | 1.40 | 0
12.1 | -2.31 | 330.5 | 2.5 | 0 | n°: 0661 | 0.0 | 0.2 | 0.73 | 0.32 | 921 | 232.0 | 1.02 | 907 | 230.0 | 0.5 | 900 | 900 | 44 | 1.69 | 13 | 6 | 20 | 14.33 | 1.40 | 0
12.1 | -2.31 | 330.5 | 2.5 | 0 | n°: 0662 | 0.0 | 0.2 | 0.73 | 0.32 | 921 | 232.0 | 1.03 | 907 | 230.0 | 0.5 | 900 | 902 | 44 | 1.69 | 13 | 6 | 20 | 14.31 | 1.40 | 0
12.1 | -2.31 | 332.7 | 2.4 | 0 | n°: 0663 | 0.0 | 0.2 | 0.73 | 0.32 | 921 | 232.0 | 1.02 | 913 | 230.0 | 0.5 | 900 | 899 | 44 | 1.67 | 13 | 6 | 20 | 14.31 | 1.40 | 0
12.1 | -2.38 | 333.5 | 2.6 | 0 | n°: 0664 | 0.0 | 0.0 | 0.73 | 0.32 | 923 | 227.6 | 1.02 | 910 | 230.0 | 0.5 | 900 | 899 | 44 | 1.67 | 13 | 6 | 20 | 14.30 | 1.40 | 0
12.1 | -2.38 | 333.5 | 2.6 | 0 | n°: 0665 | 0.0 | 0.0 | 0.72 | 0.32 | 923 | 227.6 | 1.03 | 910 | 230.0 | 0.5 | 900 | 900 | 44 | 1.71 | 13 | 6 | 20 | 14.31 | 1.40 | 0
12.2 | -2.38 | 334.3 | 2.4 | 0 | n°: 0666 | 0.0 | 0.0 | 0.73 | 0.32 | 923 | 227.6 | 1.02 | 911 | 230.0 | 0.5 | 900 | 900 | 44 | 1.71 | 13 | 6 | 20 | 14.31 | 1.40 | 0
12.0 | -2.31 | 333.5 | 2.5 | 0 | n°: 0667 | 0.0 | 0.0 | 0.73 | 0.32 | 921 | 229.8 | 1.02 | 910 | 230.0 | 0.4 | 900 | 900 | 44 | 1.71 | 13 | 6 | 20 | 14.27 | 1.40 | 0
12.0 | -2.31 | 333.5 | 2.5 | 0 | n°: 0668 | 0.0 | 0.0 | 0.73 | 0.32 | 921 | 225.4 | 1.02 | 910 | 230.0 | 0.5 | 900 | 898 | 44 | 1.71 | 13 | 6 | 20 | 14.30 | 1.40 | 0
12.1 | -2.38 | 333.7 | 2.5 | 0 | n°: 0669 | 0.0 | 0.0 | 0.73 | 0.32 | 922 | 225.4 | 1.02 | 910 | 230.0 | 0.5 | 900 | 902 | 44 | 1.71 | 13 | 6 | 20 | 14.30 | 1.40 | 0
12.1 | -2.31 | 332.3 | 2.8 | 0 | n°: 0670 | 0.0 | 0.0 | 0.73 | 0.32 | 921 | 232.0 | 1.02 | 907 | 230.0 | 0.5 | 900 | 902 | 44 | 1.71 | 13 | 6 | 20 | 14.29 | 1.40 | 0
12.1 | -2.31 | 332.3 | 2.8 | 0 | n°: 0671 | 0.0 | 0.0 | 0.73 | 0.32 | 921 | 227.6 | 1.02 | 907 | 230.0 | 0.4 | 900 | 899 | 44 | 1.73 | 13 | 6 | 20 | 14.33 | 1.40 | 0
12.1 | -2.38 | 332.8 | 2.7 | 0 | n°: 0672 | 0.0 | 0.0 | 0.73 | 0.32 | 921 | 227.6 | 1.02 | 907 | 230.0 | 0.4 | 900 | 899 | 44 | 1.70 | 13 | 6 | 20 | 14.33 | 1.40 | 0
12.1 | -2.38 | 332.8 | 2.7 | 0 | n°: 0673 | 0.0 | 0.0 | 0.73 | 0.32 | 922 | 229.8 | 1.01 | 907 | 230.0 | 0.5 | 900 | 900 | 44 | 1.70 | 13 | 6 | 20 | 14.27 | 1.40 | 0
12.0 | -2.31 | 332.8 | 2.6 | 0 | n°: 0674 | 0.0 | 0.0 | 0.73 | 0.32 | 922 | 227.6 | 1.01 | 910 | 230.0 | 0.5 | 900 | 900 | 44 | 1.73 | 13 | 6 | 20 | 14.27 | 1.40 | 0
12.1 | -2.38 | 333.8 | 2.5 | 0 | n°: 0675 | 0.0 | 0.0 | 0.73 | 0.32 | 922 | 227.6 | 1.01 | 910 | 230.0 | 0.5 | 900 | 901 | 44 | 1.70 | 13 | 6 | 20 | 14.31 | 1.40 | 0
12.1 | -2.38 | 333.8 | 2.5 | 0 | n°: 0676 | 0.0 | 0.0 | 0.73 | 0.32 | 922 | 229.8 | 1.02 | 910 | 230.0 | 0.4 | 900 | 901 | 44 | 1.70 | 13 | 6 | 20 | 14.28 | 1.40 | 0
12.1 | -2.38 | 333.8 | 2.6 | 0 | n°: 0677 | 0.0 | 0.0 | 0.73 | 0.32 | 921 | 229.8 | 1.01 | 911 | 230.0 | 0.4 | 900 | 899 | 44 | 1.73 | 13 | 6 | 20 | 14.28 | 1.40 | 0
12.1 | -2.38 | 333.8 | 2.5 | 0 | n°: 0678 | 0.0 | 0.0 | 0.73 | 0.32 | 922 | 227.6 | 1.01 | 910 | 230.0 | 0.5 | 900 | 899 | 44 | 1.73 | 13 | 6 | 20 | 14.34 | 1.40 | 0
12.1 | -2.38 | 333.8 | 2.5 | 0 | n°: 0679 | 0.0 | 0.0 | 0.73 | 0.32 | 922 | 232.0 | 1.02 | 910 | 230.0 | 0.4 | 900 | 900 | 44 | 1.71 | 13 | 6 | 20 | 14.28 | 1.40 | 0
12.1 | -2.25 | 333.5 | 2.7 | 0 | n°: 0680 | 0.0 | 0.0 | 0.73 | 0.32 | 921 | 232.0 | 1.02 | 910 | 230.0 | 0.4 | 900 | 899 | 44 | 1.70 | 13 | 6 | 20 | 14.28 | 1.40 | 0
12.2 | -2.38 | 334.3 | 2.7 | 0 | n°: 0681 | 0.0 | 0.0 | 0.73 | 0.32 | 921 | 227.6 | 1.02 | 910 | 230.0 | 0.5 | 900 | 899 | 44 | 1.70 | 13 | 6 | 20 | 14.26 | 1.40 | 0
12.2 | -2.38 | 334.3 | 2.7 | 0 | n°: 0682 | 0.0 | 0.0 | 0.73 | 0.32 | 921 | 229.8 | 1.02 | 910 | 230.0 | 0.5 | 900 | 900 | 44 | 1.73 | 13 | 6 | 20 | 14.26 | 1.40 | 0
12.1 | -2.38 | 334.3 | 2.6 | 0 | n°: 0683 | 0.0 | 0.0 | 0.73 | 0.32 | 921 | 229.8 | 1.02 | 911 | 230.0 | 0.5 | 900 | 900 | 44 | 1.73 | 13 | 6 | 20 | 14.27 | 1.40 | 0
12.1 | -2.38 | 334.3 | 2.6 | 0 | n°: 0684 | 0.0 | 0.0 | 0.73 | 0.32 | 921 | 223.2 | 1.01 | 911 | 230.0 | 0.4 | 900 | 897 | 44 | 1.70 | 13 | 6 | 20 | 14.28 | 1.40 | 0
12.2 | -2.38 | 332.8 | 2.4 | 0 | n°: 0685 | 0.0 | 0.0 | 0.73 | 0.32 | 921 | 223.2 | 1.02 | 907 | 230.0 | 0.4 | 900 | 900 | 44 | 1.73 | 13 | 6 | 20 | 14.28 | 1.40 | 0
12.2 | -2.38 | 334.3 | 2.4 | 0 | n°: 0686 | 0.0 | 0.0 | 0.73 | 0.32 | 920 | 232.0 | 1.02 | 911 | 230.0 | 0.4 | 900 | 900 | 44 | 1.73 | 13 | 6 | 20 | 14.34 | 1.40 | 0
12.2 | -2.38 | 334.3 | 2.4 | 0 | n°: 0687 | 0.0 | 0.0 | 0.73 | 0.32 | 920 | 229.8 | 1.02 | 911 | 230.0 | 0.5 | 900 | 899 | 44 | 1.71 | 13 | 6 | 20 | 14.31 | 1.40 | 0
12.1 | -2.38 | 334.3 | 2.5 | 0 | n°: 0688 | 0.0 | 0.0 | 0.73 | 0.32 | 921 | 229.8 | 1.01 | 911 | 230.0 | 0.5 | 900 | 901 | 44 | 1.73 | 13 | 6 | 20 | 14.31 | 1.40 | 0
12.1 | -2.38 | 333.8 | 2.6 | 0 | n°: 0689 | 0.0 | 0.0 | 0.73 | 0.32 | 921 | 232.0 | 1.01 | 910 | 230.0 | 0.5 | 900 | 901 | 44 | 1.73 | 13 | 6 | 20 | 14.32 | 1.40 | 0
12.1 | -2.38 | 333.8 | 2.6 | 0 | n°: 0690 | 0.0 | 0.0 | 0.73 | 0.32 | 921 | 227.6 | 1.02 | 910 | 230.0 | 0.5 | 900 | 901 | 44 | 1.71 | 13 | 6 | 20 | 14.28 | 1.40 | 0
12.0 | -2.31 | 333.0 | 2.4 | 0 | n°: 0691 | 0.0 | 0.0 | 0.73 | 0.32 | 921 | 227.6 | 1.01 | 910 | 230.0 | 0.5 | 900 | 900 | 44 | 1.74 | 13 | 6 | 20 | 14.28 | 1.40 | 0
12.0 | -2.38 | 333.8 | 2.7 | 0 | n°: 0692 | 0.0 | 0.0 | 0.73 | 0.32 | 921 | 232.0 | 1.01 | 910 | 230.0 | 0.5 | 900 | 900 | 44 | 1.74 | 13 | 6 | 20 | 14.28 | 1.40 | 0
12.0 | -2.38 | 333.8 | 2.7 | 0 | n°: 0693 | 0.0 | 0.0 | 0.73 | 0.32 | 921 | 229.8 | 1.02 | 910 | 230.0 | 0.5 | 900 | 899 | 44 | 1.70 | 13 | 6 | 20 | 14.25 | 1.40 | 0
12.1 | -2.38 | 334.3 | 2.7 | 0 | n°: 0694 | 0.0 | 0.0 | 0.73 | 0.32 | 921 | 229.8 | 1.02 | 911 | 230.0 | 0.5 | 900 | 900 | 44 | 1.73 | 13 | 6 | 20 | 14.25 | 1.40 | 0
12.1 | -2.38 | 334.3 | 2.5 | 0 | n°: 0695 | 0.0 | 0.0 | 0.73 | 0.32 | 921 | 232.0 | 1.02 | 911 | 230.0 | 0.5 | 900 | 900 | 44 | 1.73 | 13 | 6 | 20 | 14.30 | 1.40 | 0
12.1 | -2.38 | 334.3 | 2.5 | 0 | n°: 0696 | 0.0 | 0.0 | 0.73 | 0.32 | 921 | 227.6 | 1.02 | 911 | 230.0 | 0.5 | 900 | 900 | 44 | 1.69 | 13 | 6 | 20 | 14.29 | 1.39 | 0
12.2 | -2.38 | 332.8 | 2.4 | 0 | n°: 0697 | 0.0 | 0.0 | 0.73 | 0.32 | 922 | 227.6 | 1.02 | 907 | 230.0 | 0.5 | 900 | 902 | 44 | 1.71 | 13 | 6 | 20 | 14.29 | 1.40 | 0
12.1 | -2.31 | 332.3 | 2.6 | 0 | n°: 0698 | 0.0 | 0.0 | 0.73 | 0.32 | 922 | 232.0 | 1.02 | 908 | 230.0 | 0.4 | 900 | 902 | 44 | 1.71 | 13 | 6 | 20 | 14.32 | 1.40 | 0
12.1 | -2.31 | 332.3 | 2.6 | 0 | n°: 0699 | 0.0 | 0.0 | 0.73 | 0.32 | 922 | 227.6 | 1.02 | 908 | 230.0 | 0.4 | 900 | 900 | 44 | 1.69 | 13 | 6 | 20 | 14.29 | 1.40 | 0
12.1 | -2.31 | 330.5 | 2.4 | 0 | n°: 0700 | 0.0 | 0.0 | 0.73 | 0.32 | 921 | 227.6 | 1.01 | 907 | 230.0 | 0.4 | 900 | 902 | 44 | 1.69 | 13 | 6 | 20 | 14.29 | 1.40 | 0
12.2 | -2.31 | 332.3 | 2.4 | 0 | n°: 0701 | 0.0 | 0.0 | 0.73 | 0.32 | 922 | 229.8 | 1.01 | 907 | 230.0 | 0.5 | 900 | 902 | 44 | 1.69 | 13 | 6 | 20 | 14.28 | 1.40 | 0
12.2 | -2.31 | 332.3 | 2.4 | 0 | n°: 0702 | 0.0 | 0.0 | 0.73 | 0.32 | 922 | 229.8 | 1.02 | 907 | 230.0 | 0.4 | 900 | 900 | 44 | 1.69 | 13 | 6 | 20 | 14.28 | 1.40 | 0
12.0 | -2.31 | 332.8 | 2.6 | 0 | n°: 0703 | 0.0 | 0.0 | 0.73 | 0.32 | 921 | 229.8 | 1.01 | 908 | 230.0 | 0.4 | 900 | 900 | 44 | 1.69 | 13 | 6 | 20 | 14.28 | 1.40 | 0
12.0 | -2.31 | 332.8 | 2.6 | 0 | n°: 0704 | 0.0 | 0.0 | 0.73 | 0.32 | 921 | 229.8 | 1.01 | 908 | 230.0 | 0.5 | 900 | 900 | 44 | 1.69 | 13 | 6 | 20 | 14.31 | 1.40 | 0
12.0 | -2.38 | 333.5 | 2.7 | 0 | n°: 0705 | 0.0 | 0.2 | 0.73 | 0.32 | 921 | 229.8 | 1.02 | 910 | 230.0 | 0.5 | 900 | 899 | 44 | 1.71 | 13 | 6 | 20 | 14.31 | 1.40 | 0
12.1 | -2.31 | 332.8 | 2.5 | 0 | n°: 0706 | 0.0 | 0.0 | 0.73 | 0.32 | 921 | 227.6 | 1.02 | 907 | 230.0 | 0.4 | 900 | 899 | 44 | 1.71 | 13 | 6 | 20 | 14.25 | 1.40 | 0
12.1 | -2.31 | 332.8 | 2.5 | 0 | n°: 0707 | 0.0 | 0.0 | 0.73 | 0.32 | 921 | 229.8 | 1.01 | 907 | 230.0 | 0.5 | 900 | 900 | 44 | 1.69 | 13 | 6 | 20 | 14.30 | 1.40 | 0
12.1 | -2.38 | 332.8 | 2.6 | 0 | n°: 0708 | 0.0 | 0.0 | 0.73 | 0.32 | 921 | 229.8 | 1.02 | 908 | 230.0 | 0.5 | 900 | 900 | 44 | 1.71 | 13 | 6 | 20 | 14.30 | 1.40 | 0
12.1 | -2.31 | 333.0 | 2.6 | 0 | n°: 0709 | 0.0 | 0.0 | 0.73 | 0.32 | 920 | 229.8 | 1.02 | 910 | 230.0 | 0.4 | 900 | 899 | 44 | 1.71 | 13 | 6 | 20 | 14.28 | 1.40 | 0
12.1 | -2.31 | 333.0 | 2.6 | 0 | n°: 0710 | 0.0 | 0.0 | 0.73 | 0.32 | 920 | 229.8 | 1.02 | 910 | 230.0 | 0.4 | 900 | 900 | 44 | 1.73 | 13 | 6 | 20 | 14.31 | 1.40 | 0
12.1 | -2.31 | 333.5 | 2.5 | 0 | n°: 0711 | 0.0 | 0.0 | 0.73 | 0.31 | 921 | 229.8 | 1.02 | 910 | 230.0 | 0.4 | 900 | 900 | 44 | 1.73 | 13 | 6 | 20 | 14.31 | 1.40 | 0
12.1 | -2.31 | 333.5 | 2.5 | 0 | n°: 0712 | 0.0 | 0.0 | 0.73 | 0.31 | 921 | 229.8 | 1.02 | 913 | 230.0 | 0.4 | 900 | 900 | 44 | 1.71 | 13 | 6 | 20 | 14.30 | 1.40 | 0
12.0 | -2.27 | 334.5 | 2.8 | 0 | n°: 0713 | 0.0 | 0.0 | 0.73 | 0.32 | 921 | 229.8 | 1.02 | 913 | 230.0 | 0.4 | 900 | 899 | 44 | 1.73 | 13 | 6 | 20 | 14.30 | 1.40 | 0
12.0 | -2.39 | 333.0 | 2.7 | 0 | n°: 0714 | 0.0 | 0.0 | 0.73 | 0.32 | 921 | 225.4 | 1.02 | 908 | 230.0 | 0.5 | 900 | 899 | 44 | 1.73 | 13 | 6 | 20 | 14.34 | 1.40 | 0
12.0 | -2.39 | 333.0 | 2.7 | 0 | n°: 0715 | 0.0 | 0.0 | 0.74 | 0.31 | 921 | 232.0 | 1.02 | 908 | 230.0 | 0.5 | 900 | 901 | 44 | 1.70 | 13 | 6 | 20 | 14.27 | 1.40 | 0
12.1 | -2.33 | 333.8 | 2.5 | 0 | n°: 0716 | 0.0 | 0.0 | 0.73 | 0.32 | 921 | 232.0 | 1.03 | 911 | 230.0 | 0.5 | 900 | 900 | 44 | 1.73 | 13 | 6 | 20 | 14.27 | 1.40 | 0
12.1 | -2.33 | 333.0 | 2.6 | 0 | n°: 0717 | 0.0 | 0.2 | 0.73 | 0.32 | 922 | 234.2 | 1.03 | 909 | 230.0 | 0.5 | 900 | 900 | 44 | 1.73 | 13 | 6 | 20 | 14.30 | 1.40 | 0
12.1 | -2.33 | 333.0 | 2.6 | 0 | n°: 0718 | 0.0 | 0.2 | 0.73 | 0.32 | 922 | 232.0 | 1.02 | 909 | 230.0 | 0.4 | 900 | 901 | 44 | 1.71 | 13 | 6 | 20 | 14.30 | 1.40 | 0
12.0 | -2.33 | 333.5 | 2.6 | 0 | n°: 0719 | 0.0 | 0.0 | 0.73 | 0.32 | 921 | 232.0 | 1.02 | 911 | 230.0 | 0.4 | 900 | 901 | 44 | 1.73 | 13 | 6 | 20 | 14.30 | 1.41 | 0
12.1 | -2.39 | 335.3 | 2.4 | 0 | n°: 0720 | 0.0 | 0.0 | 0.73 | 0.32 | 922 | 227.6 | 1.02 | 914 | 230.0 | 0.4 | 900 | 901 | 44 | 1.73 | 13 | 6 | 20 | 14.30 | 1.41 | 0
12.1 | -2.39 | 335.3 | 2.4 | 0 | n°: 0721 | 0.0 | 0.0 | 0.73 | 0.32 | 922 | 227.6 | 1.02 | 914 | 230.0 | 0.5 | 900 | 900 | 44 | 1.71 | 13 | 6 | 20 | 14.28 | 1.40 | 0
12.1 | -2.33 | 333.8 | 2.6 | 0 | n°: 0722 | 0.0 | 0.0 | 0.73 | 0.32 | 921 | 227.6 | 1.02 | 911 | 230.0 | 0.5 | 900 | 899 | 44 | 1.73 | 13 | 6 | 20 | 14.28 | 1.40 | 0
12.1 | -2.39 | 334.4 | 2.5 | 0 | n°: 0723 | 0.0 | 0.0 | 0.73 | 0.32 | 921 | 225.4 | 1.02 | 911 | 230.0 | 0.4 | 900 | 899 | 44 | 1.73 | 13 | 6 | 20 | 14.31 | 1.40 | 0
12.1 | -2.39 | 334.4 | 2.5 | 0 | n°: 0724 | 0.0 | 0.0 | 0.73 | 0.31 | 921 | 234.2 | 1.02 | 911 | 230.0 | 0.5 | 900 | 901 | 44 | 1.70 | 13 | 6 | 20 | 14.29 | 1.40 | 0
12.0 | -2.27 | 332.3 | 2.8 | 0 | n°: 0725 | 0.0 | 0.0 | 0.73 | 0.32 | 922 | 234.2 | 1.02 | 907 | 230.0 | 0.5 | 900 | 899 | 44 | 1.73 | 13 | 6 | 20 | 14.29 | 1.40 | 0
12.2 | -2.33 | 333.5 | 2.8 | 0 | n°: 0726 | 0.0 | 0.0 | 0.73 | 0.32 | 921 | 229.8 | 1.02 | 910 | 230.0 | 0.4 | 900 | 899 | 44 | 1.73 | 13 | 6 | 20 | 14.32 | 1.40 | 0
12.2 | -2.33 | 333.5 | 2.8 | 0 | n°: 0727 | 0.0 | 0.0 | 0.73 | 0.32 | 921 | 229.8 | 1.02 | 910 | 230.0 | 0.4 | 900 | 901 | 44 | 1.71 | 13 | 6 | 20 | 14.28 | 1.41 | 0
12.1 | -2.33 | 332.8 | 2.5 | 0 | n°: 0728 | 0.0 | 0.0 | 0.73 | 0.32 | 921 | 229.8 | 1.03 | 908 | 230.0 | 0.4 | 900 | 900 | 44 | 1.73 | 13 | 6 | 20 | 14.28 | 1.40 | 0
12.1 | -2.39 | 333.8 | 2.5 | 0 | n°: 0729 | 0.0 | 0.0 | 0.73 | 0.32 | 921 | 227.6 | 1.03 | 911 | 230.0 | 0.4 | 900 | 900 | 44 | 1.73 | 13 | 6 | 20 | 14.30 | 1.40 | 0
12.1 | -2.39 | 333.8 | 2.5 | 0 | n°: 0730 | 0.0 | 0.0 | 0.73 | 0.32 | 921 | 227.6 | 1.02 | 911 | 230.0 | 0.4 | 900 | 901 | 44 | 1.70 | 13 | 6 | 20 | 14.30 | 1.40 | 0
12.0 | -2.39 | 333.5 | 2.5 | 0 | n°: 0731 | 0.0 | 0.0 | 0.73 | 0.32 | 921 | 229.8 | 1.02 | 910 | 230.0 | 0.4 | 900 | 901 | 44 | 1.70 | 13 | 6 | 20 | 14.29 | 1.40 | 0
12.0 | -2.39 | 333.5 | 2.5 | 0 | n°: 0732 | 0.0 | 0.0 | 0.73 | 0.31 | 921 | 227.6 | 1.01 | 910 | 230.0 | 0.5 | 900 | 899 | 44 | 1.71 | 13 | 6 | 20 | 14.30 | 1.40 | 0
12.0 | -2.33 | 333.0 | 2.7 | 0 | n°: 0733 | 0.0 | 0.0 | 0.73 | 0.32 | 922 | 227.6 | 1.02 | 910 | 230.0 | 0.5 | 900 | 902 | 44 | 1.73 | 13 | 6 | 20 | 14.30 | 1.40 | 0
12.1 | -2.33 | 332.8 | 2.6 | 0 | n°: 0734 | 0.0 | 0.2 | 0.73 | 0.32 | 921 | 232.0 | 1.02 | 907 | 230.0 | 0.5 | 900 | 902 | 45 | 1.73 | 13 | 6 | 20 | 14.32 | 1.40 | 0
12.1 | -2.33 | 332.8 | 2.6 | 0 | n°: 0735 | 0.0 | 0.2 | 0.73 | 0.32 | 921 | 227.6 | 1.02 | 907 | 230.0 | 0.5 | 900 | 899 | 44 | 1.70 | 13 | 6 | 20 | 14.27 | 1.39 | 0
12.2 | -2.39 | 332.8 | 2.7 | 0 | n°: 0736 | 0.0 | 0.0 | 0.73 | 0.32 | 921 | 227.6 | 1.02 | 908 | 230.0 | 0.5 | 900 | 901 | 44 | 1.74 | 13 | 6 | 20 | 14.27 | 1.40 | 0
12.2 | -2.33 | 333.8 | 2.4 | 0 | n°: 0737 | 0.0 | 0.0 | 0.73 | 0.32 | 921 | 232.0 | 1.02 | 911 | 230.0 | 0.5 | 900 | 901 | 45 | 1.74 | 13 | 6 | 20 | 14.32 | 1.40 | 0
12.2 | -2.33 | 333.8 | 2.4 | 0 | n°: 0738 | 0.0 | 0.0 | 0.73 | 0.32 | 921 | 229.8 | 1.02 | 911 | 230.0 | 0.4 | 900 | 900 | 45 | 1.71 | 13 | 6 | 20 | 14.30 | 1.40 | 0
12.2 | -2.33 | 331.2 | 2.4 | 0 | n°: 0739 | 0.0 | 0.0 | 0.73 | 0.32 | 922 | 229.8 | 1.02 | 910 | 230.0 | 0.4 | 900 | 900 | 45 | 1.74 | 13 | 6 | 21 | 14.30 | 1.40 | 0
12.1 | -2.33 | 331.2 | 2.4 | 0 | n°: 0740 | 0.0 | 0.0 | 0.73 | 0.32 | 922 | 227.6 | 1.02 | 910 | 230.0 | 0.4 | 900 | 900 | 45 | 1.74 | 13 | 6 | 21 | 14.28 | 1.40 | 0
12.1 | -2.39 | 333.5 | 2.6 | 0 | n°: 0741 | 0.0 | 0.0 | 0.73 | 0.32 | 922 | 227.6 | 1.01 | 910 | 230.0 | 0.4 | 900 | 899 | 45 | 1.71 | 13 | 6 | 20 | 14.28 | 1.40 | 0
12.1 | -2.39 | 334.5 | 2.6 | 0 | n°: 0742 | 0.0 | 0.0 | 0.73 | 0.32 | 922 | 227.6 | 1.02 | 911 | 230.0 | 0.4 | 900 | 899 | 45 | 1.73 | 13 | 6 | 21 | 14.27 | 1.39 | 0
12.1 | -2.39 | 334.5 | 2.6 | 0 | n°: 0743 | 0.0 | 0.0 | 0.73 | 0.32 | 922 | 229.8 | 1.02 | 911 | 230.0 | 0.4 | 900 | 899 | 44 | 1.73 | 13 | 6 | 20 | 14.28 | 1.39 | 0
12.1 | -2.33 | 333.5 | 2.5 | 0 | n°: 0744 | 0.0 | 0.0 | 0.73 | 0.32 | 921 | 229.8 | 1.01 | 911 | 230.0 | 0.4 | 900 | 899 | 44 | 1.70 | 13 | 6 | 20 | 14.28 | 1.40 | 0
12.1 | -2.39 | 333.5 | 2.5 | 0 | n°: 0745 | 0.0 | 0.0 | 0.73 | 0.32 | 922 | 221.0 | 1.01 | 910 | 230.0 | 0.4 | 900 | 899 | 45 | 1.70 | 13 | 6 | 21 | 14.26 | 1.40 | 0
12.1 | -2.39 | 333.5 | 2.5 | 0 | n°: 0746 | 0.0 | 0.0 | 0.73 | 0.32 | 922 | 227.6 | 1.01 | 910 | 230.0 | 0.5 | 900 | 901 | 45 | 1.73 | 13 | 6 | 21 | 14.32 | 1.40 | 0
12.0 | -2.39 | 333.8 | 2.7 | 0 | n°: 0747 | 0.0 | 0.0 | 0.73 | 0.32 | 922 | 227.6 | 1.02 | 910 | 230.0 | 0.5 | 900 | 900 | 45 | 1.69 | 13 | 6 | 21 | 14.32 | 1.40 | 0
12.1 | -2.33 | 332.3 | 2.6 | 0 | n°: 0748 | 0.0 | 0.0 | 0.73 | 0.32 | 922 | 232.0 | 1.02 | 907 | 230.0 | 0.5 | 900 | 900 | 45 | 1.69 | 13 | 6 | 21 | 14.31 | 1.40 | 0
12.1 | -2.33 | 332.3 | 2.6 | 0 | n°: 0749 | 0.0 | 0.0 | 0.73 | 0.32 | 922 | 232.0 | 1.02 | 907 | 230.0 | 0.4 | 900 | 900 | 45 | 1.71 | 13 | 6 | 21 | 14.29 | 1.40 | 0
12.2 | -2.33 | 334.5 | 2.4 | 0 | n°: 0750 | 0.0 | 0.0 | 0.73 | 0.32 | 922 | 232.0 | 1.02 | 913 | 230.0 | 0.4 | 900 | 900 | 45 | 1.69 | 13 | 6 | 21 | 14.29 | 1.39 | 0
12.1 | -2.39 | 333.8 | 2.4 | 0 | n°: 0751 | 0.0 | 0.0 | 0.73 | 0.32 | 921 | 229.8 | 1.02 | 911 | 230.0 | 0.5 | 900 | 900 | 45 | 1.69 | 13 | 6 | 21 | 14.30 | 1.39 | 0
12.1 | -2.39 | 333.8 | 2.4 | 0 | n°: 0752 | 0.0 | 0.0 | 0.73 | 0.32 | 921 | 232.0 | 1.02 | 911 | 230.0 | 0.5 | 900 | 902 | 45 | 1.69 | 13 | 6 | 21 | 14.29 | 1.40 | 0
12.1 | -2.33 | 333.8 | 2.6 | 0 | n°: 0753 | 0.0 | 0.0 | 0.73 | 0.32 | 922 | 232.0 | 1.03 | 911 | 230.0 | 0.5 | 900 | 901 | 45 | 1.69 | 13 | 6 | 21 | 14.29 | 1.40 | 0
12.0 | -2.33 | 334.3 | 2.6 | 0 | n°: 0754 | 0.0 | 0.0 | 0.73 | 0.32 | 921 | 229.8 | 1.03 | 913 | 230.0 | 0.5 | 900 | 901 | 45 | 1.69 | 13 | 6 | 21 | 14.31 | 1.40 | 0
12.0 | -2.33 | 334.3 | 2.6 | 0 | n°: 0755 | 0.0 | 0.0 | 0.73 | 0.32 | 921 | 227.6 | 1.01 | 913 | 230.0 | 0.5 | 900 | 900 | 45 | 1.68 | 13 | 6 | 21 | 14.28 | 1.40 | 0
12.0 | -2.39 | 333.8 | 2.7 | 0 | n°: 0756 | 0.0 | 0.0 | 0.73 | 0.32 | 921 | 227.6 | 1.01 | 910 | 230.0 | 0.5 | 900 | 900 | 45 | 1.68 | 13 | 6 | 21 | 14.28 | 1.40 | 0
12.0 | -2.39 | 333.8 | 2.7 | 0 | n°: 0757 | 0.0 | 0.0 | 0.73 | 0.32 | 921 | 229.8 | 1.01 | 910 | 230.0 | 0.5 | 900 | 899 | 45 | 1.71 | 13 | 6 | 21 | 14.28 | 1.40 | 0
12.1 | -2.33 | 331.7 | 2.5 | 0 | n°: 0758 | 0.0 | 0.2 | 0.73 | 0.32 | 922 | 229.8 | 1.01 | 910 | 230.0 | 0.5 | 900 | 900 | 45 | 1.68 | 13 | 6 | 21 | 14.28 | 1.39 | 0
12.2 | -2.39 | 333.8 | 2.5 | 0 | n°: 0759 | 0.0 | 0.0 | 0.73 | 0.32 | 921 | 229.8 | 1.01 | 911 | 230.0 | 0.5 | 900 | 900 | 45 | 1.68 | 13 | 6 | 21 | 14.28 | 1.39 | 0
12.2 | -2.39 | 333.8 | 2.5 | 0 | n°: 0760 | 0.0 | 0.0 | 0.73 | 0.32 | 921 | 232.0 | 1.02 | 911 | 230.0 | 0.5 | 900 | 902 | 45 | 1.68 | 13 | 6 | 21 | 14.30 | 1.40 | 0
12.1 | -2.33 | 332.3 | 2.5 | 0 | n°: 0761 | 0.0 | 0.0 | 0.73 | 0.32 | 922 | 232.0 | 1.03 | 908 | 230.0 | 0.5 | 900 | 900 | 45 | 1.69 | 13 | 6 | 21 | 14.30 | 1.40 | 0
12.1 | -2.33 | 333.5 | 2.4 | 0 | n°: 0762 | 0.0 | 0.0 | 0.73 | 0.32 | 921 | 229.8 | 1.03 | 911 | 230.0 | 0.5 | 900 | 900 | 45 | 1.69 | 13 | 6 | 21 | 14.32 | 1.40 | 0
12.1 | -2.33 | 333.5 | 2.4 | 0 | n°: 0763 | 0.0 | 0.0 | 0.73 | 0.32 | 921 | 229.8 | 1.02 | 911 | 230.0 | 0.5 | 900 | 902 | 45 | 1.67 | 13 | 6 | 21 | 14.31 | 1.40 | 0
12.0 | -2.33 | 333.0 | 2.6 | 0 | n°: 0764 | 0.0 | 0.0 | 0.73 | 0.32 | 921 | 229.8 | 1.03 | 911 | 230.0 | 0.5 | 900 | 900 | 45 | 1.70 | 13 | 6 | 21 | 14.31 | 1.40 | 0
12.0 | -2.39 | 333.5 | 2.6 | 0 | n°: 0765 | 0.0 | 0.0 | 0.73 | 0.32 | 921 | 229.8 | 1.03 | 911 | 230.0 | 0.5 | 900 | 900 | 45 | 1.70 | 13 | 6 | 21 | 14.31 | 1.40 | 0
12.0 | -2.39 | 333.5 | 2.6 | 0 | n°: 0766 | 0.0 | 0.0 | 0.72 | 0.32 | 921 | 229.8 | 1.02 | 911 | 230.0 | 0.5 | 900 | 900 | 45 | 1.71 | 13 | 6 | 21 | 14.27 | 1.40 | 0
12.2 | -2.33 | 333.5 | 2.7 | 0 | n°: 0767 | 0.0 | 0.0 | 0.72 | 0.32 | 922 | 229.8 | 1.02 | 911 | 230.0 | 0.5 | 900 | 900 | 45 | 1.71 | 13 | 6 | 21 | 14.27 | 1.40 | 0
12.2 | -2.39 | 333.5 | 2.6 | 0 | n°: 0768 | 0.0 | 0.0 | 0.73 | 0.32 | 922 | 227.6 | 1.02 | 910 | 230.0 | 0.5 | 900 | 898 | 45 | 1.71 | 13 | 6 | 21 | 14.29 | 1.40 | 0
12.2 | -2.39 | 333.5 | 2.6 | 0 | n°: 0769 | 0.0 | 0.0 | 0.73 | 0.32 | 922 | 232.0 | 1.02 | 910 | 230.0 | 0.5 | 900 | 900 | 45 | 1.70 | 13 | 6 | 21 | 14.28 | 1.40 | 0
12.1 | -2.33 | 333.0 | 2.5 | 0 | n°: 0770 | 0.0 | 0.0 | 0.73 | 0.32 | 921 | 232.0 | 1.02 | 910 | 230.0 | 0.5 | 900 | 900 | 45 | 1.73 | 13 | 6 | 21 | 14.28 | 1.40 | 0
12.1 | -2.33 | 333.0 | 2.5 | 0 | n°: 0771 | 0.0 | 0.0 | 0.73 | 0.32 | 921 | 229.8 | 1.02 | 910 | 230.0 | 0.5 | 900 | 900 | 45 | 1.73 | 13 | 6 | 21 | 14.33 | 1.40 | 0
12.1 | -2.39 | 332.8 | 2.5 | 0 | n°: 0772 | 0.0 | 0.0 | 0.73 | 0.32 | 920 | 229.8 | 1.02 | 908 | 230.0 | 0.5 | 900 | 899 | 45 | 1.71 | 13 | 6 | 21 | 14.33 | 1.40 | 0
12.2 | -2.33 | 333.8 | 2.5 | 0 | n°: 0773 | 0.0 | 0.0 | 0.73 | 0.32 | 921 | 229.8 | 1.02 | 911 | 230.0 | 0.5 | 900 | 899 | 45 | 1.71 | 13 | 6 | 21 | 14.30 | 1.40 | 0
12.2 | -2.33 | 333.8 | 2.5 | 0 | n°: 0774 | 0.0 | 0.0 | 0.72 | 0.32 | 921 | 232.0 | 1.01 | 911 | 230.0 | 0.5 | 900 | 899 | 45 | 1.73 | 13 | 6 | 21 | 14.31 | 1.40 | 0
12.2 | -2.39 | 333.0 | 2.5 | 0 | n°: 0775 | 0.0 | 0.0 | 0.73 | 0.32 | 921 | 232.0 | 1.01 | 910 | 230.0 | 0.5 | 900 | 901 | 45 | 1.70 | 13 | 6 | 21 | 14.31 | 1.40 | 0
12.2 | -2.33 | 333.5 | 2.7 | 0 | n°: 0776 | 0.0 | 0.0 | 0.73 | 0.32 | 921 | 232.0 | 1.01 | 911 | 230.0 | 0.5 | 900 | 901 | 45 | 1.70 | 13 | 6 | 21 | 14.29 | 1.40 | 0
12.2 | -2.33 | 333.5 | 2.7 | 0 | n°: 0777 | 0.0 | 0.0 | 0.73 | 0.32 | 921 | 227.6 | 1.00 | 911 | 230.0 | 0.5 | 900 | 898 | 45 | 1.73 | 13 | 6 | 21 | 14.29 | 1.40 | 0
12.1 | -2.41 | 333.8 | 2.6 | 0 | n°: 0778 | 0.0 | 0.0 | 0.73 | 0.32 | 922 | 227.6 | 1.02 | 911 | 230.0 | 0.5 | 900 | 900 | 45 | 1.71 | 13 | 6 | 21 | 14.29 | 1.40 | 0
12.0 | -2.39 | 335.3 | 2.6 | 0 | n°: 0779 | 0.0 | 0.0 | 0.73 | 0.32 | 922 | 232.0 | 1.02 | 914 | 230.0 | 0.5 | 900 | 900 | 45 | 1.71 | 13 | 6 | 21 | 14.27 | 1.40 | 0
12.0 | -2.39 | 335.3 | 2.6 | 0 | n°: 0780 | 0.0 | 0.0 | 0.73 | 0.32 | 922 | 232.0 | 1.02 | 914 | 230.0 | 0.4 | 900 | 898 | 45 | 1.74 | 13 | 6 | 21 | 14.31 | 1.40 | 0
12.3 | -2.34 | 332.0 | 2.7 | 0 | n°: 0781 | 0.0 | 0.0 | 0.73 | 0.32 | 921 | 232.0 | 1.02 | 907 | 230.0 | 0.4 | 900 | 898 | 45 | 1.74 | 13 | 6 | 21 | 14.31 | 1.40 | 0
12.3 | -2.34 | 332.0 | 2.7 | 0 | n°: 0782 | 0.0 | 0.0 | 0.73 | 0.32 | 921 | 232.0 | 1.02 | 907 | 230.0 | 0.5 | 900 | 901 | 45 | 1.73 | 13 | 6 | 21 | 14.29 | 1.40 | 0
12.3 | -2.41 | 333.8 | 2.4 | 0 | n°: 0783 | 0.0 | 0.0 | 0.73 | 0.32 | 921 | 232.0 | 1.02 | 911 | 230.0 | 0.5 | 900 | 899 | 45 | 1.71 | 13 | 6 | 21 | 14.29 | 1.40 | 0
12.3 | -2.41 | 333.0 | 2.5 | 0 | n°: 0784 | 0.0 | 0.0 | 0.73 | 0.32 | 922 | 227.6 | 1.02 | 908 | 230.0 | 0.5 | 900 | 899 | 45 | 1.71 | 13 | 6 | 21 | 14.25 | 1.40 | 0
12.3 | -2.41 | 333.0 | 2.5 | 0 | n°: 0785 | 0.0 | 0.0 | 0.73 | 0.32 | 922 | 229.8 | 1.02 | 908 | 230.0 | 0.5 | 900 | 900 | 45 | 1.73 | 13 | 6 | 21 | 14.28 | 1.40 | 0
12.3 | -2.41 | 332.7 | 2.5 | 0 | n°: 0786 | 0.0 | 0.0 | 0.73 | 0.32 | 922 | 229.8 | 1.02 | 907 | 230.0 | 0.5 | 900 | 900 | 45 | 1.71 | 13 | 6 | 21 | 14.28 | 1.40 | 0
12.2 | -2.34 | 332.0 | 2.4 | 0 | n°: 0787 | 0.0 | 0.0 | 0.73 | 0.32 | 922 | 229.8 | 1.02 | 907 | 230.0 | 0.5 | 900 | 900 | 45 | 1.71 | 13 | 6 | 21 | 14.28 | 1.40 | 0
12.2 | -2.34 | 332.0 | 2.4 | 0 | n°: 0788 | 0.0 | 0.0 | 0.73 | 0.32 | 922 | 229.8 | 1.02 | 907 | 230.0 | 0.5 | 900 | 902 | 45 | 1.74 | 13 | 6 | 21 | 14.35 | 1.40 | 0
12.2 | -2.34 | 333.8 | 2.5 | 0 | n°: 0789 | 0.0 | 0.0 | 0.73 | 0.32 | 920 | 229.8 | 1.02 | 912 | 230.0 | 0.5 | 900 | 899 | 45 | 1.70 | 13 | 6 | 21 | 14.35 | 1.40 | 0
12.3 | -2.34 | 333.5 | 2.6 | 0 | n°: 0790 | 0.0 | 0.0 | 0.73 | 0.32 | 922 | 227.6 | 1.02 | 911 | 230.0 | 0.5 | 900 | 899 | 45 | 1.70 | 13 | 6 | 21 | 14.29 | 1.40 | 0
12.3 | -2.34 | 333.5 | 2.6 | 0 | n°: 0791 | 0.0 | 0.0 | 0.73 | 0.32 | 922 | 232.0 | 1.02 | 911 | 230.0 | 0.5 | 900 | 902 | 45 | 1.74 | 13 | 6 | 21 | 14.29 | 1.40 | 0
12.3 | -2.41 | 331.7 | 2.5 | 0 | n°: 0792 | 0.0 | 0.0 | 0.73 | 0.32 | 921 | 232.0 | 1.02 | 911 | 230.0 | 0.5 | 900 | 899 | 45 | 1.70 | 13 | 6 | 21 | 14.29 | 1.40 | 0
12.3 | -2.41 | 332.0 | 2.5 | 0 | n°: 0793 | 0.0 | 0.0 | 0.73 | 0.32 | 922 | 227.6 | 1.02 | 906 | 230.0 | 0.4 | 900 | 899 | 45 | 1.70 | 13 | 6 | 21 | 14.26 | 1.40 | 0
12.3 | -2.41 | 332.0 | 2.5 | 0 | n°: 0794 | 0.0 | 0.0 | 0.73 | 0.32 | 922 | 232.0 | 1.02 | 906 | 230.0 | 0.5 | 900 | 900 | 45 | 1.74 | 13 | 6 | 21 | 14.33 | 1.40 | 0
12.3 | -2.34 | 332.8 | 2.5 | 0 | n°: 0795 | 0.0 | 0.0 | 0.73 | 0.32 | 921 | 232.0 | 1.02 | 908 | 230.0 | 0.5 | 900 | 901 | 45 | 1.69 | 13 | 6 | 21 | 14.33 | 1.40 | 0
12.3 | -2.34 | 333.0 | 2.4 | 0 | n°: 0796 | 0.0 | 0.0 | 0.73 | 0.32 | 922 | 229.8 | 1.02 | 911 | 230.0 | 0.5 | 900 | 901 | 45 | 1.69 | 13 | 6 | 21 | 14.28 | 1.40 | 0
12.3 | -2.34 | 333.0 | 2.4 | 0 | n°: 0797 | 0.0 | 0.0 | 0.73 | 0.32 | 922 | 229.8 | 1.02 | 911 | 230.0 | 0.5 | 900 | 901 | 45 | 1.73 | 13 | 6 | 21 | 14.31 | 1.40 | 0
12.2 | -2.34 | 333.0 | 2.6 | 0 | n°: 0798 | 0.0 | 0.2 | 0.73 | 0.32 | 922 | 229.8 | 1.01 | 910 | 230.0 | 0.5 | 900 | 897 | 45 | 1.70 | 13 | 6 | 21 | 14.31 | 1.40 | 0
12.2 | -2.34 | 333.0 | 2.6 | 0 | n°: 0799 | 0.0 | 0.2 | 0.73 | 0.32 | 922 | 225.4 | 1.01 | 910 | 230.0 | 0.5 | 900 | 897 | 45 | 1.70 | 13 | 6 | 21 | 14.28 | 1.40 | 0
12.2 | -2.34 | 333.5 | 2.4 | 0 | n°: 0800 | 0.0 | 0.0 | 0.73 | 0.32 | 921 | 225.4 | 1.02 | 911 | 230.0 | 0.5 | 900 | 903 | 45 | 1.73 | 13 | 6 | 21 | 14.28 | 1.40 | 0
12.1 | -2.34 | 332.0 | 2.7 | 0 | n°: 0801 | 0.0 | 0.2 | 0.73 | 0.32 | 923 | 234.2 | 1.02 | 911 | 230.0 | 0.4 | 900 | 903 | 45 | 1.73 | 13 | 6 | 21 | 14.30 | 1.40 | 0
12.1 | -2.34 | 332.0 | 2.7 | 0 | n°: 0802 | 0.0 | 0.2 | 0.73 | 0.32 | 923 | 232.0 | 1.02 | 911 | 230.0 | 0.5 | 900 | 901 | 45 | 1.71 | 13 | 6 | 21 | 14.29 | 1.40 | 0
12.2 | -2.28 | 332.8 | 2.7 | 0 | n°: 0803 | 0.0 | 0.0 | 0.73 | 0.32 | 921 | 232.0 | 1.01 | 911 | 230.0 | 0.5 | 900 | 900 | 45 | 1.74 | 13 | 6 | 21 | 14.29 | 1.40 | 0
12.3 | -2.41 | 332.0 | 2.4 | 0 | n°: 0804 | 0.0 | 0.2 | 0.73 | 0.32 | 921 | 227.6 | 1.01 | 911 | 230.0 | 0.5 | 900 | 900 | 45 | 1.74 | 13 | 6 | 21 | 14.29 | 1.40 | 0
12.3 | -2.41 | 332.0 | 2.4 | 0 | n°: 0805 | 0.0 | 0.2 | 0.73 | 0.32 | 921 | 223.2 | 1.01 | 911 | 230.0 | 0.4 | 900 | 899 | 45 | 1.71 | 13 | 6 | 21 | 14.28 | 1.40 | 0
12.4 | -2.41 | 333.5 | 2.4 | 0 | n°: 0806 | 0.0 | 0.0 | 0.73 | 0.32 | 921 | 223.2 | 1.01 | 911 | 230.0 | 0.4 | 900 | 901 | 45 | 1.74 | 13 | 6 | 21 | 14.28 | 1.40 | 0
12.4 | -2.41 | 333.5 | 2.4 | 0 | n°: 0807 | 0.0 | 0.0 | 0.73 | 0.32 | 921 | 229.8 | 1.01 | 911 | 230.0 | 0.4 | 900 | 901 | 45 | 1.74 | 13 | 6 | 21 | 14.27 | 1.40 | 0
12.2 | -2.41 | 331.7 | 2.5 | 0 | n°: 0808 | 0.0 | 0.2 | 0.73 | 0.32 | 922 | 229.8 | 1.02 | 910 | 230.0 | 0.4 | 900 | 899 | 45 | 1.69 | 13 | 6 | 21 | 14.27 | 1.40 | 0
12.3 | -2.41 | 331.7 | 2.7 | 0 | n°: 0809 | 0.0 | 0.2 | 0.73 | 0.32 | 922 | 232.0 | 1.02 | 910 | 230.0 | 0.4 | 900 | 899 | 45 | 1.69 | 13 | 6 | 21 | 14.28 | 1.40 | 0
12.3 | -2.41 | 331.7 | 2.7 | 0 | n°: 0810 | 0.0 | 0.2 | 0.73 | 0.32 | 922 | 232.0 | 1.02 | 910 | 230.0 | 0.5 | 900 | 899 | 45 | 1.69 | 13 | 6 | 21 | 14.31 | 1.40 | 0
12.3 | -2.41 | 331.2 | 2.7 | 0 | n°: 0811 | 0.0 | 0.2 | 0.73 | 0.32 | 922 | 232.0 | 1.02 | 910 | 230.0 | 0.5 | 900 | 900 | 45 | 1.68 | 13 | 6 | 21 | 14.31 | 1.40 | 0
12.3 | -2.41 | 334.3 | 2.4 | 0 | n°: 0812 | 0.0 | 0.0 | 0.73 | 0.32 | 921 | 229.8 | 1.02 | 913 | 230.0 | 0.5 | 900 | 900 | 45 | 1.68 | 13 | 6 | 21 | 14.30 | 1.40 | 0
12.3 | -2.41 | 334.3 | 2.4 | 0 | n°: 0813 | 0.0 | 0.0 | 0.73 | 0.32 | 921 | 232.0 | 1.03 | 913 | 230.0 | 0.5 | 900 | 899 | 45 | 1.70 | 13 | 6 | 21 | 14.31 | 1.40 | 0
12.2 | -2.34 | 333.5 | 2.4 | 0 | n°: 0814 | 0.0 | 0.0 | 0.73 | 0.32 | 922 | 232.0 | 1.02 | 910 | 230.0 | 0.5 | 900 | 901 | 45 | 1.74 | 13 | 6 | 21 | 14.31 | 1.40 | 0
12.3 | -2.34 | 332.3 | 2.4 | 0 | n°: 0815 | 0.0 | 0.0 | 0.73 | 0.32 | 922 | 229.8 | 1.02 | 908 | 230.0 | 0.5 | 900 | 901 | 45 | 1.74 | 13 | 6 | 21 | 14.28 | 1.40 | 0
12.3 | -2.34 | 332.3 | 2.4 | 0 | n°: 0816 | 0.0 | 0.0 | 0.73 | 0.32 | 922 | 229.8 | 1.02 | 908 | 230.0 | 0.5 | 900 | 901 | 45 | 1.70 | 13 | 6 | 21 | 14.29 | 1.40 | 0
12.3 | -2.34 | 333.0 | 2.4 | 0 | n°: 0817 | 0.0 | 0.0 | 0.73 | 0.32 | 922 | 229.8 | 1.02 | 911 | 230.0 | 0.5 | 900 | 900 | 45 | 1.74 | 13 | 6 | 21 | 14.29 | 1.40 | 0
12.2 | -2.34 | 333.0 | 2.5 | 0 | n°: 0818 | 0.0 | 0.0 | 0.73 | 0.32 | 922 | 229.8 | 1.02 | 910 | 230.0 | 0.5 | 900 | 900 | 45 | 1.74 | 13 | 6 | 21 | 14.28 | 1.40 | 0
12.2 | -2.34 | 333.0 | 2.5 | 0 | n°: 0819 | 0.0 | 0.0 | 0.73 | 0.32 | 922 | 229.8 | 1.01 | 910 | 230.0 | 0.5 | 900 | 898 | 46 | 1.70 | 13 | 6 | 21 | 14.30 | 1.40 | 0
12.2 | -2.34 | 333.0 | 2.5 | 0 | n°: 0820 | 0.0 | 0.0 | 0.73 | 0.32 | 922 | 229.8 | 1.02 | 910 | 230.0 | 0.5 | 900 | 902 | 46 | 1.73 | 13 | 6 | 21 | 14.30 | 1.40 | 0
12.2 | -2.41 | 333.8 | 2.7 | 0 | n°: 0821 | 0.0 | 0.0 | 0.73 | 0.32 | 921 | 227.6 | 1.02 | 911 | 230.0 | 0.5 | 900 | 902 | 46 | 1.73 | 13 | 6 | 21 | 14.29 | 1.40 | 0
12.2 | -2.41 | 333.8 | 2.7 | 0 | n°: 0822 | 0.0 | 0.0 | 0.73 | 0.32 | 921 | 227.6 | 1.01 | 911 | 230.0 | 0.5 | 900 | 899 | 45 | 1.69 | 13 | 6 | 21 | 14.31 | 1.40 | 0
12.3 | -2.41 | 334.5 | 2.5 | 0 | n°: 0823 | 0.0 | 0.2 | 0.73 | 0.32 | 922 | 227.6 | 1.02 | 914 | 230.0 | 0.5 | 900 | 900 | 45 | 1.70 | 13 | 6 | 21 | 14.31 | 1.39 | 0
12.3 | -2.34 | 332.3 | 2.5 | 0 | n°: 0824 | 0.0 | 0.0 | 0.73 | 0.32 | 920 | 229.8 | 1.02 | 908 | 230.0 | 0.5 | 900 | 900 | 46 | 1.70 | 13 | 6 | 21 | 14.28 | 1.39 | 0
12.3 | -2.34 | 332.3 | 2.5 | 0 | n°: 0825 | 0.0 | 0.0 | 0.73 | 0.32 | 920 | 227.6 | 1.01 | 908 | 230.0 | 0.5 | 900 | 900 | 46 | 1.69 | 13 | 6 | 21 | 14.31 | 1.40 | 0
12.3 | -2.34 | 333.0 | 2.4 | 0 | n°: 0826 | 0.0 | 0.0 | 0.73 | 0.32 | 921 | 227.6 | 1.01 | 911 | 230.0 | 0.5 | 900 | 901 | 46 | 1.69 | 13 | 6 | 21 | 14.31 | 1.40 | 0
12.3 | -2.41 | 331.0 | 2.5 | 0 | n°: 0827 | 0.0 | 0.0 | 0.73 | 0.32 | 921 | 227.6 | 1.01 | 908 | 230.0 | 0.5 | 900 | 901 | 46 | 1.69 | 13 | 6 | 21 | 14.32 | 1.40 | 0
12.3 | -2.41 | 331.0 | 2.5 | 0 | n°: 0828 | 0.0 | 0.0 | 0.73 | 0.32 | 921 | 225.4 | 1.02 | 908 | 230.0 | 0.5 | 900 | 899 | 46 | 1.69 | 13 | 6 | 21 | 14.33 | 1.39 | 0
12.2 | -2.36 | 333.0 | 2.4 | 0 | n°: 0829 | 0.0 | 0.2 | 0.73 | 0.32 | 921 | 225.4 | 1.02 | 911 | 230.0 | 0.5 | 900 | 901 | 46 | 1.69 | 13 | 6 | 21 | 14.33 | 1.40 | 0
12.3 | -2.42 | 333.0 | 2.6 | 0 | n°: 0830 | 0.0 | 0.0 | 0.73 | 0.32 | 922 | 225.4 | 1.01 | 907 | 230.0 | 0.5 | 900 | 901 | 46 | 1.67 | 13 | 6 | 21 | 14.27 | 1.40 | 0
12.3 | -2.42 | 332.3 | 2.6 | 0 | n°: 0831 | 0.0 | 0.0 | 0.73 | 0.31 | 922 | 225.4 | 1.01 | 907 | 230.0 | 0.5 | 900 | 899 | 46 | 1.71 | 13 | 6 | 21 | 14.27 | 1.40 | 0
12.4 | -2.42 | 333.5 | 2.5 | 0 | n°: 0832 | 0.0 | 0.0 | 0.73 | 0.31 | 924 | 223.2 | 1.01 | 911 | 230.0 | 0.5 | 900 | 899 | 46 | 1.71 | 13 | 6 | 21 | 14.28 | 1.40 | 0
12.4 | -2.42 | 333.5 | 2.5 | 0 | n°: 0833 | 0.0 | 0.0 | 0.73 | 0.32 | 924 | 229.8 | 1.02 | 911 | 230.0 | 0.5 | 900 | 902 | 46 | 1.73 | 13 | 6 | 21 | 14.29 | 1.40 | 0
12.4 | -2.36 | 332.0 | 2.4 | 0 | n°: 0834 | 0.0 | 0.2 | 0.73 | 0.32 | 922 | 229.8 | 1.01 | 908 | 230.0 | 0.5 | 900 | 902 | 46 | 1.71 | 13 | 6 | 21 | 14.29 | 1.40 | 0
12.6 | -2.42 | 335.0 | 2.2 | 0 | n°: 0835 | 0.0 | 0.0 | 0.73 | 0.32 | 921 | 227.6 | 1.01 | 914 | 230.0 | 0.5 | 900 | 899 | 46 | 1.71 | 13 | 6 | 21 | 14.30 | 1.40 | 0
12.6 | -2.42 | 335.0 | 2.2 | 0 | n°: 0836 | 0.0 | 0.0 | 0.73 | 0.32 | 921 | 234.2 | 1.02 | 914 | 230.0 | 0.5 | 900 | 898 | 46 | 1.73 | 13 | 6 | 21 | 14.32 | 1.41 | 0
12.3 | -2.42 | 333.0 | 2.7 | 0 | n°: 0837 | 0.0 | 0.0 | 0.73 | 0.32 | 921 | 234.2 | 1.01 | 908 | 230.0 | 0.5 | 900 | 897 | 46 | 1.71 | 13 | 6 | 21 | 14.32 | 1.40 | 0
12.3 | -2.42 | 333.0 | 2.7 | 0 | n°: 0838 | 0.0 | 0.0 | 0.73 | 0.32 | 921 | 229.8 | 1.01 | 908 | 230.0 | 0.5 | 900 | 897 | 46 | 1.71 | 13 | 6 | 21 | 14.30 | 1.40 | 0
12.3 | -2.42 | 332.8 | 2.6 | 0 | n°: 0839 | 0.0 | 0.0 | 0.73 | 0.32 | 921 | 229.8 | 1.04 | 908 | 230.0 | 0.5 | 900 | 901 | 46 | 1.73 | 13 | 6 | 21 | 14.30 | 1.40 | 0
12.5 | -2.36 | 332.8 | 2.3 | 0 | n°: 0840 | 0.0 | 0.0 | 0.73 | 0.32 | 920 | 229.8 | 1.04 | 910 | 230.0 | 0.5 | 900 | 901 | 46 | 1.73 | 13 | 6 | 21 | 14.30 | 1.40 | 0
12.5 | -2.36 | 332.8 | 2.3 | 0 | n°: 0841 | 0.0 | 0.0 | 0.73 | 0.32 | 920 | 227.6 | 1.02 | 910 | 230.0 | 0.5 | 900 | 903 | 46 | 1.71 | 13 | 6 | 21 | 14.26 | 1.40 | 0
12.4 | -2.42 | 334.3 | 2.5 | 0 | n°: 0842 | 0.0 | 0.0 | 0.73 | 0.32 | 921 | 227.6 | 1.04 | 911 | 230.0 | 0.5 | 900 | 897 | 46 | 1.73 | 13 | 6 | 21 | 14.26 | 1.40 | 0
12.2 | -2.30 | 330.1 | 2.8 | 0 | n°: 0843 | 0.0 | 0.0 | 0.73 | 0.32 | 922 | 236.4 | 1.04 | 908 | 230.0 | 0.5 | 900 | 897 | 46 | 1.73 | 13 | 6 | 21 | 14.31 | 1.40 | 0
12.2 | -2.30 | 330.1 | 2.8 | 0 | n°: 0844 | 0.0 | 0.0 | 0.73 | 0.32 | 922 | 225.4 | 1.02 | 908 | 230.0 | 0.5 | 900 | 900 | 46 | 1.70 | 13 | 6 | 21 | 14.27 | 1.40 | 0
12.5 | -2.42 | 332.8 | 2.3 | 0 | n°: 0845 | 0.0 | 0.0 | 0.73 | 0.32 | 922 | 225.4 | 1.02 | 907 | 230.0 | 0.5 | 900 | 900 | 46 | 1.73 | 13 | 6 | 21 | 14.27 | 1.40 | 0
12.2 | -2.42 | 332.8 | 2.7 | 0 | n°: 0846 | 0.0 | 0.0 | 0.73 | 0.32 | 922 | 254.0 | 1.02 | 911 | 230.0 | 0.5 | 900 | 900 | 46 | 1.73 | 13 | 6 | 21 | 14.30 | 1.40 | 0
12.2 | -2.42 | 332.8 | 2.7 | 0 | n°: 0847 | 0.0 | 0.0 | 0.73 | 0.32 | 922 | 227.6 | 1.01 | 911 | 230.0 | 0.4 | 900 | 897 | 46 | 1.71 | 13 | 6 | 21 | 14.28 | 1.40 | 0
12.5 | -2.42 | 333.5 | 2.3 | 0 | n°: 0848 | 0.0 | 0.0 | 0.73 | 0.32 | 922 | 227.6 | 1.02 | 911 | 230.0 | 0.4 | 900 | 901 | 46 | 1.73 | 13 | 6 | 21 | 14.28 | 1.40 | 0
12.4 | -2.42 | 331.7 | 2.5 | 0 | n°: 0849 | 0.0 | 0.0 | 0.73 | 0.32 | 921 | 232.0 | 1.02 | 911 | 230.0 | 0.5 | 900 | 901 | 46 | 1.73 | 13 | 6 | 21 | 14.31 | 1.40 | 0
12.4 | -2.42 | 331.7 | 2.5 | 0 | n°: 0850 | 0.0 | 0.0 | 0.73 | 0.32 | 921 | 223.2 | 1.02 | 911 | 230.0 | 0.5 | 900 | 899 | 46 | 1.71 | 13 | 6 | 21 | 14.29 | 1.40 | 0
12.5 | -2.36 | 332.3 | 2.2 | 0 | n°: 0851 | 0.0 | 0.0 | 0.73 | 0.32 | 922 | 223.2 | 1.01 | 908 | 230.0 | 0.5 | 900 | 903 | 46 | 1.74 | 13 | 6 | 21 | 14.29 | 1.40 | 0
12.3 | -2.42 | 331.9 | 2.7 | 0 | n°: 0852 | 0.0 | 0.0 | 0.73 | 0.32 | 921 | 236.4 | 1.01 | 911 | 230.0 | 0.5 | 900 | 903 | 46 | 1.74 | 13 | 6 | 21 | 14.32 | 1.40 | 0
12.3 | -2.42 | 331.9 | 2.7 | 0 | n°: 0853 | 0.0 | 0.0 | 0.73 | 0.32 | 921 | 223.2 | 1.03 | 911 | 230.0 | 0.5 | 900 | 899 | 46 | 1.71 | 13 | 6 | 21 | 14.27 | 1.40 | 0
12.3 | -2.36 | 332.8 | 2.4 | 0 | n°: 0854 | 0.0 | 0.0 | 0.73 | 0.32 | 921 | 223.2 | 1.02 | 910 | 230.0 | 0.5 | 900 | 899 | 46 | 1.74 | 13 | 6 | 21 | 14.27 | 1.40 | 0
12.2 | -2.36 | 334.3 | 2.8 | 0 | n°: 0855 | 0.0 | 0.2 | 0.73 | 0.32 | 921 | 234.2 | 1.02 | 913 | 230.0 | 0.5 | 900 | 899 | 46 | 1.74 | 13 | 6 | 21 | 14.31 | 1.40 | 0
12.2 | -2.36 | 334.3 | 2.8 | 0 | n°: 0856 | 0.0 | 0.2 | 0.73 | 0.32 | 921 | 229.8 | 1.02 | 913 | 230.0 | 0.5 | 900 | 901 | 46 | 1.71 | 13 | 6 | 21 | 14.25 | 1.40 | 0
12.4 | -2.36 | 331.8 | 2.7 | 0 | n°: 0857 | 0.0 | 0.0 | 0.73 | 0.32 | 922 | 229.8 | 1.02 | 907 | 230.0 | 0.5 | 900 | 901 | 46 | 1.71 | 13 | 6 | 21 | 14.25 | 1.40 | 0
12.4 | -2.36 | 331.8 | 2.7 | 0 | n°: 0858 | 0.0 | 0.0 | 0.73 | 0.32 | 922 | 229.8 | 1.01 | 907 | 230.0 | 0.5 | 900 | 901 | 46 | 1.69 | 13 | 6 | 21 | 14.29 | 1.40 | 0
12.3 | -2.42 | 333.5 | 2.6 | 0 | n°: 0859 | 0.0 | 0.0 | 0.73 | 0.32 | 921 | 229.8 | 1.02 | 911 | 230.0 | 0.5 | 900 | 897 | 46 | 1.68 | 13 | 6 | 21 | 14.29 | 1.39 | 0
12.4 | -2.36 | 332.0 | 2.3 | 0 | n°: 0860 | 0.0 | 0.0 | 0.73 | 0.32 | 922 | 221.0 | 1.02 | 907 | 230.0 | 0.5 | 900 | 897 | 46 | 1.68 | 13 | 6 | 21 | 14.28 | 1.39 | 0
12.4 | -2.36 | 332.0 | 2.3 | 0 | n°: 0861 | 0.0 | 0.0 | 0.73 | 0.32 | 922 | 232.0 | 1.01 | 907 | 230.0 | 0.5 | 900 | 899 | 46 | 1.69 | 13 | 6 | 21 | 14.30 | 1.40 | 0
12.1 | -2.36 | 332.8 | 2.5 | 0 | n°: 0862 | 0.0 | 0.0 | 0.73 | 0.32 | 921 | 232.0 | 1.01 | 910 | 230.0 | 0.5 | 900 | 904 | 46 | 1.68 | 13 | 6 | 21 | 14.30 | 1.40 | 0
12.7 | -2.42 | 334.5 | 2.4 | 0 | n°: 0863 | 0.0 | 0.0 | 0.73 | 0.32 | 921 | 223.2 | 1.01 | 911 | 230.0 | 0.5 | 900 | 904 | 46 | 1.68 | 13 | 6 | 21 | 14.31 | 1.40 | 0
12.7 | -2.42 | 334.5 | 2.4 | 0 | n°: 0864 | 0.0 | 0.0 | 0.73 | 0.32 | 921 | 236.4 | 1.02 | 911 | 230.0 | 0.5 | 900 | 898 | 46 | 1.70 | 13 | 6 | 21 | 14.33 | 1.40 | 0
12.3 | -2.30 | 331.3 | 2.7 | 0 | n°: 0865 | 0.0 | 0.0 | 0.73 | 0.32 | 922 | 236.4 | 1.02 | 907 | 230.0 | 0.5 | 900 | 902 | 46 | 1.74 | 13 | 6 | 21 | 14.33 | 1.40 | 0
12.3 | -2.30 | 331.3 | 2.7 | 0 | n°: 0866 | 0.0 | 0.0 | 0.73 | 0.32 | 922 | 223.2 | 1.02 | 907 | 230.0 | 0.5 | 900 | 902 | 46 | 1.74 | 13 | 6 | 21 | 14.26 | 1.40 | 0
12.5 | -2.36 | 331.3 | 2.5 | 0 | n°: 0867 | 0.0 | 0.2 | 0.73 | 0.32 | 921 | 223.2 | 1.00 | 911 | 230.0 | 0.5 | 900 | 898 | 46 | 1.70 | 13 | 6 | 21 | 14.26 | 1.40 | 0
12.3 | -2.36 | 333.0 | 2.7 | 0 | n°: 0868 | 0.0 | 0.0 | 0.73 | 0.32 | 922 | 238.6 | 1.00 | 911 | 230.0 | 0.5 | 900 | 898 | 46 | 1.70 | 13 | 6 | 21 | 14.27 | 1.40 | 0
12.3 | -2.36 | 333.0 | 2.7 | 0 | n°: 0869 | 0.0 | 0.0 | 0.73 | 0.32 | 922 | 227.6 | 1.02 | 911 | 230.0 | 0.5 | 900 | 902 | 46 | 1.73 | 13 | 6 | 21 | 14.28 | 1.40 | 0
12.4 | -2.36 | 332.0 | 2.4 | 0 | n°: 0870 | 0.0 | 0.0 | 0.73 | 0.32 | 921 | 227.6 | 1.00 | 908 | 230.0 | 0.5 | 900 | 898 | 46 | 1.70 | 13 | 6 | 21 | 14.28 | 1.40 | 0
12.3 | -2.36 | 331.8 | 2.4 | 0 | n°: 0871 | 0.0 | 0.0 | 0.73 | 0.32 | 922 | 229.8 | 1.00 | 908 | 230.0 | 0.5 | 900 | 898 | 46 | 1.70 | 13 | 6 | 21 | 14.29 | 1.40 | 0
12.3 | -2.36 | 331.8 | 2.4 | 0 | n°: 0872 | 0.0 | 0.0 | 0.73 | 0.32 | 922 | 225.4 | 1.02 | 908 | 230.0 | 0.5 | 900 | 901 | 46 | 1.73 | 13 | 6 | 21 | 14.29 | 1.40 | 0
12.4 | -2.42 | 333.0 | 2.3 | 0 | n°: 0873 | 0.0 | 0.0 | 0.73 | 0.32 | 921 | 225.4 | 1.00 | 908 | 230.0 | 0.5 | 900 | 898 | 46 | 1.69 | 13 | 6 | 21 | 14.29 | 1.40 | 0
12.2 | -2.36 | 333.0 | 2.4 | 0 | n°: 0874 | 0.0 | 0.0 | 0.73 | 0.32 | 922 | 232.0 | 1.00 | 911 | 230.0 | 0.5 | 900 | 898 | 46 | 1.69 | 13 | 6 | 21 | 14.32 | 1.40 | 0
12.2 | -2.36 | 333.0 | 2.4 | 0 | n°: 0875 | 0.0 | 0.0 | 0.73 | 0.32 | 922 | 227.6 | 1.02 | 911 | 230.0 | 0.5 | 900 | 903 | 46 | 1.71 | 13 | 6 | 21 | 14.30 | 1.40 | 0
12.4 | -2.36 | 334.5 | 2.5 | 0 | n°: 0876 | 0.0 | 0.0 | 0.73 | 0.32 | 922 | 227.6 | 1.02 | 914 | 230.0 | 0.5 | 900 | 900 | 46 | 1.73 | 13 | 6 | 21 | 14.30 | 1.40 | 0
12.4 | -2.36 | 333.0 | 2.7 | 0 | n°: 0877 | 0.0 | 0.0 | 0.73 | 0.32 | 921 | 229.8 | 1.02 | 911 | 230.0 | 0.5 | 900 | 900 | 46 | 1.73 | 13 | 6 | 21 | 14.32 | 1.40 | 0
12.4 | -2.36 | 333.0 | 2.7 | 0 | n°: 0878 | 0.0 | 0.0 | 0.72 | 0.32 | 921 | 227.6 | 1.03 | 911 | 230.0 | 0.5 | 900 | 902 | 46 | 1.70 | 13 | 6 | 21 | 14.26 | 1.40 | 0
12.5 | -2.42 | 333.5 | 2.4 | 0 | n°: 0879 | 0.0 | 0.0 | 0.73 | 0.32 | 921 | 227.6 | 1.02 | 911 | 230.0 | 0.5 | 900 | 897 | 46 | 1.73 | 13 | 6 | 21 | 14.26 | 1.40 | 0
12.3 | -2.36 | 332.3 | 2.6 | 0 | n°: 0880 | 0.0 | 0.0 | 0.73 | 0.32 | 921 | 232.0 | 1.02 | 908 | 230.0 | 0.5 | 900 | 897 | 46 | 1.73 | 13 | 6 | 21 | 14.27 | 1.40 | 0
12.3 | -2.36 | 332.3 | 2.6 | 0 | n°: 0881 | 0.0 | 0.0 | 0.73 | 0.32 | 921 | 229.8 | 1.03 | 908 | 230.0 | 0.5 | 900 | 901 | 46 | 1.70 | 13 | 6 | 21 | 14.25 | 1.40 | 0
12.6 | -2.36 | 333.5 | 2.2 | 0 | n°: 0882 | 0.0 | 0.0 | 0.73 | 0.32 | 922 | 229.8 | 1.04 | 910 | 230.0 | 0.5 | 900 | 898 | 46 | 1.73 | 13 | 6 | 21 | 14.25 | 1.40 | 0
12.6 | -2.36 | 333.5 | 2.2 | 0 | n°: 0883 | 0.0 | 0.0 | 0.73 | 0.32 | 922 | 223.2 | 1.04 | 910 | 230.0 | 0.4 | 900 | 898 | 46 | 1.73 | 13 | 6 | 21 | 14.30 | 1.40 | 0
12.4 | -2.36 | 333.0 | 2.5 | 0 | n°: 0884 | 0.0 | 0.0 | 0.73 | 0.32 | 921 | 223.2 | 1.01 | 911 | 230.0 | 0.4 | 900 | 899 | 46 | 1.73 | 13 | 6 | 21 | 14.30 | 1.40 | 0
12.2 | -2.30 | 332.8 | 2.8 | 0 | n°: 0885 | 0.0 | 0.0 | 0.73 | 0.32 | 922 | 236.4 | 1.01 | 910 | 230.0 | 0.5 | 900 | 899 | 46 | 1.73 | 13 | 6 | 21 | 14.33 | 1.40 | 0
12.2 | -2.30 | 332.8 | 2.8 | 0 | n°: 0886 | 0.0 | 0.0 | 0.73 | 0.32 | 922 | 225.4 | 1.02 | 910 | 230.0 | 0.5 | 900 | 903 | 46 | 1.71 | 13 | 6 | 21 | 14.28 | 1.40 | 0
12.6 | -2.42 | 332.8 | 2.5 | 0 | n°: 0887 | 0.0 | 0.0 | 0.73 | 0.32 | 921 | 225.4 | 1.02 | 907 | 230.0 | 0.5 | 900 | 899 | 46 | 1.74 | 13 | 6 | 21 | 14.28 | 1.40 | 0
12.4 | -2.36 | 333.0 | 2.5 | 0 | n°: 0888 | 0.0 | 0.0 | 0.73 | 0.32 | 921 | 232.0 | 1.02 | 911 | 230.0 | 0.5 | 900 | 899 | 46 | 1.74 | 13 | 6 | 21 | 14.33 | 1.40 | 0
12.4 | -2.36 | 333.0 | 2.5 | 0 | n°: 0889 | 0.0 | 0.0 | 0.73 | 0.32 | 921 | 227.6 | 1.01 | 911 | 230.0 | 0.5 | 900 | 900 | 46 | 1.71 | 13 | 6 | 21 | 14.28 | 1.40 | 0
12.6 | -2.42 | 333.8 | 2.5 | 0 | n°: 0890 | 0.0 | 0.0 | 0.73 | 0.32 | 922 | 227.6 | 1.02 | 911 | 230.0 | 0.5 | 900 | 898 | 46 | 1.73 | 13 | 6 | 21 | 14.28 | 1.39 | 0
12.3 | -2.36 | 333.5 | 2.6 | 0 | n°: 0891 | 0.0 | 0.0 | 0.73 | 0.32 | 921 | 234.2 | 1.02 | 913 | 230.0 | 0.4 | 900 | 898 | 46 | 1.73 | 13 | 6 | 21 | 14.28 | 1.39 | 0
12.3 | -2.36 | 333.5 | 2.6 | 0 | n°: 0892 | 0.0 | 0.0 | 0.73 | 0.32 | 921 | 229.8 | 1.02 | 913 | 230.0 | 0.5 | 900 | 902 | 46 | 1.70 | 13 | 6 | 21 | 14.28 | 1.40 | 0
12.4 | -2.42 | 333.8 | 2.5 | 0 | n°: 0893 | 0.0 | 0.0 | 0.73 | 0.32 | 921 | 229.8 | 1.02 | 911 | 230.0 | 0.5 | 900 | 897 | 46 | 1.74 | 13 | 6 | 21 | 14.28 | 1.40 | 0
12.5 | -2.36 | 331.8 | 2.5 | 0 | n°: 0894 | 0.0 | 0.0 | 0.73 | 0.32 | 922 | 232.0 | 1.02 | 908 | 230.0 | 0.5 | 900 | 897 | 46 | 1.74 | 13 | 6 | 21 | 14.31 | 1.40 | 0
12.5 | -2.36 | 331.8 | 2.4 | 0 | n°: 0895 | 0.0 | 0.0 | 0.73 | 0.32 | 922 | 232.0 | 1.01 | 908 | 230.0 | 0.5 | 900 | 902 | 46 | 1.69 | 13 | 6 | 21 | 14.31 | 1.40 | 0
12.3 | -2.42 | 332.3 | 2.6 | 0 | n°: 0896 | 0.0 | 0.0 | 0.73 | 0.32 | 921 | 234.2 | 1.01 | 908 | 230.0 | 0.5 | 900 | 902 | 46 | 1.69 | 13 | 6 | 21 | 14.29 | 1.40 | 0
12.4 | -2.42 | 332.3 | 2.6 | 0 | n°: 0897 | 0.0 | 0.0 | 0.73 | 0.32 | 921 | 227.6 | 1.03 | 908 | 230.0 | 0.5 | 900 | 899 | 46 | 1.73 | 13 | 6 | 21 | 14.31 | 1.40 | 0
12.4 | -2.36 | 333.5 | 2.4 | 0 | n°: 0898 | 0.0 | 0.0 | 0.73 | 0.32 | 922 | 227.6 | 1.01 | 911 | 230.0 | 0.5 | 900 | 900 | 46 | 1.70 | 13 | 6 | 21 | 14.31 | 1.40 | 0
12.4 | -2.36 | 331.7 | 2.7 | 0 | n°: 0899 | 0.0 | 0.0 | 0.73 | 0.32 | 921 | 236.4 | 1.01 | 911 | 230.0 | 0.5 | 900 | 900 | 46 | 1.73 | 13 | 6 | 21 | 14.30 | 1.40 | 0
12.4 | -2.36 | 331.7 | 2.7 | 0 | n°: 0900 | 0.0 | 0.0 | 0.73 | 0.32 | 921 | 229.8 | 1.02 | 911 | 230.0 | 0.5 | 900 | 901 | 46 | 1.73 | 13 | 6 | 21 | 14.28 | 1.40 | 0
12.5 | -2.42 | 332.8 | 2.3 | 0 | n°: 0901 | 0.0 | 0.0 | 0.73 | 0.32 | 922 | 229.8 | 1.02 | 908 | 230.0 | 0.5 | 900 | 899 | 46 | 1.71 | 13 | 6 | 21 | 14.28 | 1.40 | 0
12.3 | -2.38 | 331.8 | 2.3 | 0 | n°: 0902 | 0.0 | 0.0 | 0.73 | 0.32 | 921 | 225.4 | 1.02 | 908 | 230.0 | 0.5 | 900 | 899 | 46 | 1.71 | 13 | 6 | 21 | 14.28 | 1.40 | 0
12.3 | -2.38 | 331.8 | 2.3 | 0 | n°: 0903 | 0.0 | 0.0 | 0.73 | 0.32 | 921 | 227.6 | 1.02 | 908 | 230.0 | 0.5 | 900 | 903 | 46 | 1.74 | 13 | 6 | 21 | 14.32 | 1.40 | 0
12.3 | -2.42 | 333.0 | 2.6 | 0 | n°: 0904 | 0.0 | 0.0 | 0.73 | 0.32 | 921 | 227.6 | 1.02 | 911 | 230.0 | 0.5 | 900 | 901 | 46 | 1.71 | 14 | 6 | 21 | 14.32 | 1.40 | 0
12.4 | -2.38 | 332.8 | 2.2 | 0 | n°: 0905 | 0.0 | 0.0 | 0.73 | 0.32 | 922 | 227.6 | 1.02 | 911 | 230.0 | 0.5 | 900 | 901 | 46 | 1.71 | 13 | 6 | 21 | 14.29 | 1.40 | 0
12.4 | -2.38 | 332.8 | 2.2 | 0 | n°: 0906 | 0.0 | 0.0 | 0.73 | 0.32 | 922 | 227.6 | 1.01 | 911 | 230.0 | 0.5 | 900 | 902 | 46 | 1.74 | 13 | 6 | 21 | 14.31 | 1.40 | 0
12.4 | -2.42 | 332.3 | 2.5 | 0 | n°: 0907 | 0.0 | 0.0 | 0.73 | 0.32 | 922 | 227.6 | 1.02 | 908 | 230.0 | 0.5 | 900 | 898 | 46 | 1.71 | 13 | 6 | 21 | 14.31 | 1.40 | 0
12.4 | -2.42 | 332.3 | 2.5 | 0 | n°: 0908 | 0.0 | 0.0 | 0.73 | 0.32 | 922 | 227.6 | 1.02 | 908 | 230.0 | 0.5 | 900 | 898 | 46 | 1.71 | 13 | 6 | 21 | 14.27 | 1.40 | 0
12.5 | -2.42 | 331.8 | 2.3 | 0 | n°: 0909 | 0.0 | 0.0 | 0.73 | 0.32 | 921 | 227.6 | 1.02 | 906 | 230.0 | 0.5 | 900 | 900 | 46 | 1.72 | 13 | 6 | 21 | 14.27 | 1.40 | 0
12.4 | -2.38 | 333.0 | 2.5 | 0 | n°: 0910 | 0.0 | 0.0 | 0.73 | 0.32 | 921 | 234.2 | 1.02 | 911 | 230.0 | 0.5 | 900 | 900 | 46 | 1.72 | 13 | 6 | 21 | 14.27 | 1.40 | 0
12.4 | -2.38 | 333.0 | 2.5 | 0 | n°: 0911 | 0.0 | 0.0 | 0.73 | 0.32 | 921 | 227.6 | 1.03 | 911 | 230.0 | 0.5 | 900 | 901 | 46 | 1.74 | 13 | 6 | 21 | 14.32 | 1.40 | 0
12.4 | -2.42 | 333.5 | 2.4 | 0 | n°: 0912 | 0.0 | 0.0 | 0.73 | 0.32 | 921 | 227.6 | 1.02 | 911 | 230.0 | 0.5 | 900 | 899 | 46 | 1.71 | 13 | 6 | 21 | 14.32 | 1.40 | 0
12.3 | -2.42 | 333.5 | 2.5 | 0 | n°: 0913 | 0.0 | 0.0 | 0.73 | 0.32 | 921 | 236.4 | 1.02 | 911 | 230.0 | 0.5 | 900 | 899 | 46 | 1.71 | 13 | 6 | 21 | 14.29 | 1.40 | 0
12.3 | -2.42 | 333.5 | 2.5 | 0 | n°: 0914 | 0.0 | 0.0 | 0.73 | 0.32 | 921 | 234.2 | 1.02 | 911 | 230.0 | 0.5 | 900 | 898 | 47 | 1.74 | 13 | 6 | 21 | 14.27 | 1.40 | 0
12.2 | -2.38 | 332.8 | 2.5 | 0 | n°: 0915 | 0.0 | 0.0 | 0.73 | 0.32 | 921 | 234.2 | 1.02 | 911 | 230.0 | 0.5 | 900 | 899 | 47 | 1.71 | 13 | 6 | 21 | 14.27 | 1.40 | 0
12.3 | -2.42 | 336.0 | 2.6 | 0 | n°: 0916 | 0.0 | 0.2 | 0.73 | 0.32 | 921 | 232.0 | 1.02 | 918 | 230.0 | 0.5 | 900 | 899 | 46 | 1.71 | 13 | 6 | 21 | 14.27 | 1.40 | 0
12.3 | -2.42 | 336.0 | 2.6 | 0 | n°: 0917 | 0.0 | 0.2 | 0.73 | 0.32 | 921 | 229.8 | 1.02 | 918 | 230.0 | 0.5 | 900 | 900 | 46 | 1.73 | 13 | 6 | 21 | 14.31 | 1.39 | 0
12.4 | -2.38 | 333.0 | 2.7 | 0 | n°: 0918 | 0.0 | 0.0 | 0.73 | 0.32 | 922 | 229.8 | 1.02 | 911 | 230.0 | 0.5 | 900 | 901 | 46 | 1.70 | 13 | 6 | 21 | 14.31 | 1.40 | 0
12.5 | -2.42 | 333.5 | 2.6 | 0 | n°: 0919 | 0.0 | 0.0 | 0.73 | 0.32 | 920 | 232.0 | 1.02 | 911 | 230.0 | 0.5 | 900 | 901 | 47 | 1.70 | 13 | 6 | 21 | 14.29 | 1.40 | 0
12.5 | -2.42 | 333.5 | 2.6 | 0 | n°: 0920 | 0.0 | 0.0 | 0.73 | 0.32 | 920 | 232.0 | 1.02 | 911 | 230.0 | 0.5 | 900 | 898 | 47 | 1.73 | 13 | 6 | 21 | 14.31 | 1.40 | 0
12.4 | -2.38 | 332.0 | 2.4 | 0 | n°: 0921 | 0.0 | 0.0 | 0.73 | 0.32 | 922 | 232.0 | 1.02 | 908 | 230.0 | 0.5 | 900 | 901 | 47 | 1.69 | 13 | 6 | 21 | 14.31 | 1.40 | 0
12.4 | -2.42 | 331.7 | 2.5 | 0 | n°: 0922 | 0.0 | 0.0 | 0.73 | 0.32 | 922 | 229.8 | 1.02 | 911 | 230.0 | 0.5 | 900 | 901 | 47 | 1.69 | 13 | 6 | 21 | 14.29 | 1.40 | 0
12.4 | -2.42 | 331.7 | 2.5 | 0 | n°: 0923 | 0.0 | 0.0 | 0.73 | 0.32 | 922 | 229.8 | 1.02 | 911 | 230.0 | 0.5 | 900 | 900 | 47 | 1.71 | 13 | 6 | 21 | 14.31 | 1.40 | 0
12.5 | -2.38 | 332.0 | 2.4 | 0 | n°: 0924 | 0.0 | 0.0 | 0.73 | 0.32 | 921 | 229.8 | 1.02 | 908 | 230.0 | 0.5 | 900 | 901 | 47 | 1.69 | 13 | 6 | 21 | 14.31 | 1.40 | 0
12.5 | -2.42 | 332.3 | 2.5 | 0 | n°: 0925 | 0.0 | 0.0 | 0.73 | 0.32 | 921 | 229.8 | 1.02 | 908 | 230.0 | 0.5 | 900 | 901 | 46 | 1.69 | 13 | 6 | 21 | 14.32 | 1.40 | 0
12.4 | -2.42 | 332.3 | 2.5 | 0 | n°: 0926 | 0.0 | 0.0 | 0.73 | 0.32 | 921 | 229.8 | 1.02 | 908 | 230.0 | 0.5 | 900 | 899 | 46 | 1.69 | 13 | 6 | 21 | 14.32 | 1.40 | 0
12.4 | -2.38 | 332.8 | 2.5 | 0 | n°: 0927 | 0.0 | 0.0 | 0.73 | 0.32 | 922 | 229.8 | 1.02 | 910 | 230.0 | 0.5 | 900 | 899 | 47 | 1.69 | 13 | 6 | 21 | 14.32 | 1.40 | 0
12.4 | -2.38 | 332.8 | 2.5 | 0 | n°: 0928 | 0.0 | 0.0 | 0.73 | 0.32 | 922 | 227.6 | 1.02 | 910 | 230.0 | 0.5 | 900 | 900 | 47 | 1.69 | 13 | 6 | 21 | 14.28 | 1.40 | 0
12.3 | -2.38 | 330.1 | 2.4 | 0 | n°: 0929 | 0.0 | 0.0 | 0.73 | 0.32 | 921 | 227.6 | 1.02 | 907 | 230.0 | 0.5 | 900 | 902 | 47 | 1.68 | 13 | 6 | 21 | 14.28 | 1.40 | 0
12.3 | -2.38 | 332.8 | 2.7 | 0 | n°: 0930 | 0.0 | 0.0 | 0.73 | 0.32 | 921 | 229.8 | 1.02 | 911 | 230.0 | 0.5 | 900 | 902 | 47 | 1.68 | 14 | 6 | 21 | 14.30 | 1.40 | 0
12.3 | -2.38 | 332.8 | 2.7 | 0 | n°: 0931 | 0.0 | 0.0 | 0.73 | 0.32 | 921 | 227.6 | 1.02 | 911 | 230.0 | 0.5 | 900 | 901 | 47 | 1.70 | 14 | 6 | 21 | 14.28 | 1.40 | 0
12.4 | -2.44 | 335.0 | 2.6 | 0 | n°: 0932 | 0.0 | 0.0 | 0.73 | 0.32 | 921 | 227.6 | 1.01 | 914 | 230.0 | 0.5 | 900 | 898 | 47 | 1.67 | 13 | 6 | 21 | 14.28 | 1.40 | 0
12.3 | -2.44 | 333.0 | 2.6 | 0 | n°: 0933 | 0.0 | 0.0 | 0.73 | 0.32 | 922 | 229.8 | 1.01 | 911 | 230.0 | 0.5 | 900 | 898 | 47 | 1.67 | 13 | 6 | 21 | 14.27 | 1.40 | 0
12.3 | -2.44 | 333.0 | 2.6 | 0 | n°: 0934 | 0.0 | 0.0 | 0.73 | 0.32 | 922 | 229.8 | 1.00 | 911 | 230.0 | 0.5 | 900 | 900 | 47 | 1.71 | 13 | 6 | 21 | 14.27 | 1.40 | 0
12.6 | -2.44 | 335.3 | 2.3 | 0 | n°: 0935 | 0.0 | 0.0 | 0.73 | 0.32 | 922 | 227.6 | 1.00 | 914 | 230.0 | 0.5 | 900 | 900 | 47 | 1.71 | 13 | 6 | 21 | 14.28 | 1.40 | 0
12.6 | -2.44 | 335.3 | 2.3 | 0 | n°: 0936 | 0.0 | 0.0 | 0.73 | 0.32 | 922 | 232.0 | 1.02 | 914 | 230.0 | 0.5 | 900 | 899 | 47 | 1.73 | 13 | 6 | 21 | 14.29 | 1.40 | 0
12.3 | -2.44 | 330.4 | 2.6 | 0 | n°: 0937 | 0.0 | 0.0 | 0.73 | 0.32 | 922 | 232.0 | 1.01 | 908 | 230.0 | 0.5 | 900 | 898 | 47 | 1.71 | 13 | 6 | 21 | 14.29 | 1.40 | 0
12.4 | -2.38 | 332.0 | 2.6 | 0 | n°: 0938 | 0.0 | 0.0 | 0.73 | 0.32 | 920 | 227.6 | 1.01 | 908 | 230.0 | 0.5 | 900 | 898 | 47 | 1.71 | 13 | 6 | 21 | 14.31 | 1.40 | 0
12.4 | -2.38 | 332.0 | 2.6 | 0 | n°: 0939 | 0.0 | 0.0 | 0.73 | 0.32 | 920 | 234.2 | 1.03 | 908 | 230.0 | 0.5 | 900 | 901 | 47 | 1.73 | 13 | 6 | 21 | 14.32 | 1.40 | 0
12.4 | -2.38 | 331.8 | 2.7 | 0 | n°: 0940 | 0.0 | 0.0 | 0.73 | 0.32 | 918 | 234.2 | 1.01 | 908 | 230.0 | 0.5 | 900 | 900 | 47 | 1.70 | 13 | 6 | 21 | 14.32 | 1.40 | 0
12.5 | -2.38 | 333.0 | 2.4 | 0 | n°: 0941 | 0.0 | 0.0 | 0.73 | 0.32 | 921 | 227.6 | 1.01 | 911 | 230.0 | 0.5 | 900 | 900 | 47 | 1.70 | 13 | 6 | 21 | 14.28 | 1.40 | 0
12.5 | -2.38 | 333.0 | 2.4 | 0 | n°: 0942 | 0.0 | 0.0 | 0.73 | 0.32 | 921 | 234.2 | 1.02 | 911 | 230.0 | 0.5 | 900 | 901 | 47 | 1.73 | 13 | 6 | 21 | 14.29 | 1.40 | 0
12.6 | -2.44 | 332.3 | 2.4 | 0 | n°: 0943 | 0.0 | 0.0 | 0.73 | 0.32 | 921 | 234.2 | 1.02 | 908 | 230.0 | 0.5 | 900 | 900 | 47 | 1.71 | 13 | 6 | 21 | 14.29 | 1.40 | 0
12.8 | -2.50 | 333.8 | 2.1 | 0 | n°: 0944 | 0.0 | 0.0 | 0.73 | 0.32 | 921 | 232.0 | 1.02 | 911 | 230.0 | 0.5 | 900 | 900 | 47 | 1.71 | 13 | 6 | 21 | 14.27 | 1.40 | 0
12.8 | -2.50 | 333.8 | 2.1 | 0 | n°: 0945 | 0.0 | 0.0 | 0.73 | 0.32 | 921 | 238.6 | 1.02 | 911 | 230.0 | 0.5 | 900 | 898 | 47 | 1.73 | 13 | 6 | 21 | 14.32 | 1.40 | 0
12.4 | -2.44 | 331.2 | 2.6 | 0 | n°: 0946 | 0.0 | 0.0 | 0.73 | 0.31 | 920 | 238.6 | 1.01 | 911 | 230.0 | 0.5 | 900 | 898 | 47 | 1.71 | 13 | 6 | 21 | 14.32 | 1.40 | 0
12.6 | -2.44 | 333.0 | 2.4 | 0 | n°: 0947 | 0.0 | 0.0 | 0.73 | 0.31 | 924 | 225.4 | 1.01 | 911 | 230.0 | 0.5 | 900 | 898 | 47 | 1.71 | 14 | 6 | 21 | 14.29 | 1.40 | 0
12.6 | -2.44 | 333.0 | 2.4 | 0 | n°: 0948 | 0.0 | 0.0 | 0.73 | 0.32 | 924 | 225.4 | 1.01 | 911 | 230.0 | 0.5 | 900 | 900 | 47 | 1.73 | 14 | 6 | 21 | 14.30 | 1.40 | 0
12.5 | -2.44 | 333.5 | 2.4 | 0 | n°: 0949 | 0.0 | 0.0 | 0.73 | 0.32 | 921 | 225.4 | 1.02 | 911 | 230.0 | 0.5 | 900 | 899 | 47 | 1.71 | 13 | 6 | 21 | 14.30 | 1.40 | 0
12.5 | -2.38 | 333.8 | 2.5 | 0 | n°: 0950 | 0.0 | 0.0 | 0.73 | 0.32 | 921 | 223.2 | 1.02 | 913 | 230.0 | 0.5 | 900 | 899 | 47 | 1.71 | 13 | 6 | 21 | 14.28 | 1.40 | 0
12.5 | -2.38 | 333.8 | 2.5 | 0 | n°: 0951 | 0.0 | 0.0 | 0.73 | 0.32 | 921 | 229.8 | 1.03 | 913 | 230.0 | 0.5 | 900 | 904 | 47 | 1.73 | 13 | 6 | 21 | 14.31 | 1.40 | 0
12.5 | -2.44 | 333.0 | 2.5 | 0 | n°: 0952 | 0.0 | 0.0 | 0.73 | 0.32 | 921 | 229.8 | 1.00 | 911 | 230.0 | 0.5 | 900 | 898 | 47 | 1.71 | 14 | 6 | 21 | 14.31 | 1.40 | 0
12.5 | -2.44 | 333.8 | 2.5 | 0 | n°: 0953 | 0.0 | 0.0 | 0.73 | 0.32 | 920 | 232.0 | 1.00 | 911 | 230.0 | 0.4 | 900 | 898 | 47 | 1.71 | 13 | 6 | 21 | 14.28 | 1.40 | 0
12.5 | -2.44 | 333.8 | 2.5 | 0 | n°: 0954 | 0.0 | 0.0 | 0.72 | 0.32 | 920 | 232.0 | 1.02 | 911 | 230.0 | 0.5 | 900 | 899 | 47 | 1.74 | 13 | 6 | 21 | 14.30 | 1.40 | 0
12.5 | -2.38 | 332.8 | 2.5 | 0 | n°: 0955 | 0.0 | 0.0 | 0.72 | 0.32 | 919 | 234.2 | 1.02 | 911 | 230.0 | 0.5 | 900 | 899 | 47 | 1.74 | 13 | 6 | 21 | 14.30 | 1.40 | 0
12.5 | -2.38 | 332.8 | 2.5 | 0 | n°: 0956 | 0.0 | 0.0 | 0.73 | 0.32 | 919 | 223.2 | 1.02 | 911 | 230.0 | 0.5 | 900 | 902 | 47 | 1.72 | 13 | 6 | 21 | 14.26 | 1.40 | 0
12.6 | -2.38 | 333.5 | 2.4 | 0 | n°: 0957 | 0.0 | 0.0 | 0.73 | 0.32 | 921 | 223.2 | 1.01 | 911 | 230.0 | 0.5 | 900 | 900 | 47 | 1.74 | 13 | 6 | 21 | 14.26 | 1.40 | 0
12.5 | -2.44 | 330.2 | 2.5 | 0 | n°: 0958 | 0.0 | 0.0 | 0.73 | 0.32 | 921 | 229.8 | 1.01 | 908 | 230.0 | 0.5 | 900 | 900 | 47 | 1.74 | 14 | 6 | 21 | 14.25 | 1.40 | 0
12.5 | -2.44 | 330.2 | 2.5 | 0 | n°: 0959 | 0.0 | 0.0 | 0.73 | 0.32 | 921 | 223.2 | 1.03 | 908 | 230.0 | 0.5 | 900 | 900 | 47 | 1.71 | 14 | 6 | 21 | 14.31 | 1.40 | 0
12.7 | -2.44 | 333.0 | 2.5 | 0 | n°: 0960 | 0.0 | 0.0 | 0.73 | 0.32 | 921 | 223.2 | 1.01 | 910 | 230.0 | 0.5 | 900 | 899 | 47 | 1.71 | 14 | 6 | 21 | 14.31 | 1.40 | 0
12.5 | -2.38 | 331.8 | 2.6 | 0 | n°: 0961 | 0.0 | 0.0 | 0.73 | 0.32 | 921 | 232.0 | 1.01 | 908 | 230.0 | 0.5 | 900 | 899 | 47 | 1.71 | 13 | 6 | 21 | 14.28 | 1.40 | 0
12.5 | -2.38 | 331.8 | 2.6 | 0 | n°: 0962 | 0.0 | 0.0 | 0.73 | 0.32 | 921 | 232.0 | 1.01 | 908 | 230.0 | 0.5 | 900 | 901 | 47 | 1.74 | 13 | 6 | 21 | 14.28 | 1.40 | 0
12.6 | -2.44 | 333.5 | 2.4 | 0 | n°: 0963 | 0.0 | 0.0 | 0.72 | 0.32 | 923 | 232.0 | 1.01 | 911 | 230.0 | 0.5 | 900 | 898 | 47 | 1.71 | 13 | 6 | 21 | 14.33 | 1.40 | 0
12.6 | -2.44 | 333.5 | 2.4 | 0 | n°: 0964 | 0.0 | 0.0 | 0.72 | 0.32 | 923 | 229.8 | 1.01 | 911 | 230.0 | 0.5 | 900 | 898 | 47 | 1.71 | 13 | 6 | 21 | 14.32 | 1.40 | 0
12.5 | -2.38 | 333.0 | 2.3 | 0 | n°: 0965 | 0.0 | 0.2 | 0.73 | 0.32 | 921 | 229.8 | 1.02 | 911 | 230.0 | 0.5 | 900 | 901 | 47 | 1.74 | 13 | 6 | 21 | 14.32 | 1.40 | 0
12.5 | -2.44 | 334.5 | 2.6 | 0 | n°: 0966 | 0.0 | 0.0 | 0.73 | 0.32 | 921 | 232.0 | 1.02 | 914 | 230.0 | 0.5 | 900 | 901 | 47 | 1.74 | 13 | 6 | 21 | 14.26 | 1.40 | 0
12.5 | -2.44 | 334.5 | 2.6 | 0 | n°: 0967 | 0.0 | 0.0 | 0.73 | 0.32 | 921 | 232.0 | 1.01 | 914 | 230.0 | 0.5 | 900 | 898 | 47 | 1.71 | 13 | 6 | 21 | 14.27 | 1.40 | 0
12.6 | -2.38 | 333.5 | 2.4 | 0 | n°: 0968 | 0.0 | 0.0 | 0.73 | 0.32 | 922 | 232.0 | 1.01 | 911 | 230.0 | 0.5 | 900 | 900 | 47 | 1.74 | 13 | 6 | 21 | 14.27 | 1.40 | 0
12.5 | -2.44 | 333.0 | 2.4 | 0 | n°: 0969 | 0.0 | 0.0 | 0.73 | 0.32 | 921 | 225.4 | 1.01 | 910 | 230.0 | 0.4 | 900 | 900 | 47 | 1.74 | 13 | 6 | 21 | 14.29 | 1.40 | 0
12.5 | -2.44 | 333.0 | 2.4 | 0 | n°: 0970 | 0.0 | 0.0 | 0.73 | 0.32 | 921 | 234.2 | 1.01 | 910 | 230.0 | 0.5 | 900 | 899 | 47 | 1.70 | 13 | 6 | 21 | 14.27 | 1.40 | 0
12.3 | -2.38 | 332.3 | 2.6 | 0 | n°: 0971 | 0.0 | 0.0 | 0.73 | 0.32 | 924 | 234.2 | 1.03 | 911 | 230.0 | 0.5 | 900 | 904 | 47 | 1.73 | 14 | 6 | 21 | 14.27 | 1.40 | 0
12.8 | -2.44 | 332.3 | 2.4 | 0 | n°: 0972 | 0.0 | 0.0 | 0.73 | 0.32 | 922 | 225.4 | 1.03 | 908 | 230.0 | 0.5 | 900 | 904 | 47 | 1.73 | 13 | 6 | 21 | 14.32 | 1.40 | 0
12.8 | -2.44 | 332.3 | 2.4 | 0 | n°: 0973 | 0.0 | 0.0 | 0.73 | 0.32 | 922 | 234.2 | 1.01 | 908 | 230.0 | 0.5 | 900 | 896 | 47 | 1.69 | 13 | 6 | 21 | 14.33 | 1.40 | 0
12.5 | -2.33 | 331.8 | 2.8 | 0 | n°: 0974 | 0.0 | 0.0 | 0.73 | 0.32 | 921 | 234.2 | 1.03 | 908 | 230.0 | 0.5 | 900 | 903 | 47 | 1.70 | 13 | 6 | 21 | 14.33 | 1.40 | 0
12.7 | -2.38 | 333.0 | 2.2 | 0 | n°: 0975 | 0.0 | 0.0 | 0.73 | 0.32 | 921 | 227.6 | 1.03 | 911 | 230.0 | 0.5 | 900 | 903 | 47 | 1.70 | 14 | 6 | 21 | 14.28 | 1.40 | 0
12.7 | -2.38 | 333.0 | 2.2 | 0 | n°: 0976 | 0.0 | 0.0 | 0.73 | 0.31 | 921 | 234.2 | 1.01 | 911 | 230.0 | 0.4 | 900 | 898 | 47 | 1.69 | 14 | 6 | 21 | 14.29 | 1.40 | 0
12.4 | -2.44 | 333.5 | 2.6 | 0 | n°: 0977 | 0.0 | 0.0 | 0.73 | 0.32 | 919 | 234.2 | 1.03 | 911 | 230.0 | 0.4 | 900 | 900 | 47 | 1.71 | 13 | 6 | 21 | 14.29 | 1.40 | 0
12.7 | -2.38 | 332.8 | 2.1 | 0 | n°: 0978 | 0.0 | 0.0 | 0.73 | 0.32 | 921 | 225.4 | 1.03 | 911 | 230.0 | 0.5 | 900 | 900 | 47 | 1.71 | 14 | 6 | 21 | 14.27 | 1.40 | 0
12.7 | -2.38 | 332.8 | 2.1 | 0 | n°: 0979 | 0.0 | 0.0 | 0.73 | 0.32 | 921 | 236.4 | 1.01 | 911 | 230.0 | 0.5 | 900 | 899 | 47 | 1.73 | 14 | 6 | 21 | 14.31 | 1.40 | 0
12.5 | -2.44 | 333.0 | 2.6 | 0 | n°: 0980 | 0.0 | 0.0 | 0.73 | 0.32 | 921 | 236.4 | 1.03 | 910 | 230.0 | 0.5 | 900 | 898 | 47 | 1.71 | 13 | 6 | 21 | 14.31 | 1.40 | 0
12.5 | -2.39 | 331.1 | 2.4 | 0 | n°: 0981 | 0.0 | 0.2 | 0.73 | 0.32 | 922 | 223.2 | 1.03 | 911 | 230.0 | 0.5 | 900 | 898 | 47 | 1.71 | 14 | 6 | 21 | 14.28 | 1.40 | 0
12.6 | -2.39 | 331.1 | 2.4 | 0 | n°: 0982 | 0.0 | 0.2 | 0.73 | 0.32 | 922 | 229.8 | 1.01 | 911 | 230.0 | 0.5 | 900 | 899 | 47 | 1.73 | 14 | 6 | 21 | 14.31 | 1.40 | 0
12.5 | -2.44 | 333.5 | 2.5 | 0 | n°: 0983 | 0.0 | 0.0 | 0.73 | 0.32 | 921 | 229.8 | 1.01 | 911 | 230.0 | 0.5 | 900 | 899 | 47 | 1.73 | 14 | 6 | 21 | 14.31 | 1.40 | 0
12.5 | -2.44 | 333.5 | 2.5 | 0 | n°: 0984 | 0.0 | 0.0 | 0.73 | 0.32 | 921 | 225.4 | 1.02 | 911 | 230.0 | 0.4 | 900 | 898 | 47 | 1.71 | 14 | 6 | 21 | 14.28 | 1.40 | 0
12.5 | -2.45 | 332.8 | 2.5 | 0 | n°: 0985 | 0.0 | 0.0 | 0.73 | 0.32 | 922 | 225.4 | 1.02 | 908 | 230.0 | 0.4 | 900 | 898 | 47 | 1.71 | 13 | 6 | 21 | 14.28 | 1.40 | 0
12.5 | -2.44 | 332.0 | 2.5 | 0 | n°: 0986 | 0.0 | 0.0 | 0.73 | 0.32 | 921 | 232.0 | 1.02 | 908 | 230.0 | 0.5 | 900 | 898 | 47 | 1.71 | 13 | 6 | 21 | 14.30 | 1.40 | 0
12.5 | -2.44 | 332.0 | 2.5 | 0 | n°: 0987 | 0.0 | 0.0 | 0.73 | 0.32 | 921 | 225.4 | 1.03 | 908 | 230.0 | 0.5 | 900 | 901 | 47 | 1.74 | 13 | 6 | 21 | 14.33 | 1.40 | 0
12.6 | -2.38 | 332.8 | 2.4 | 0 | n°: 0988 | 0.0 | 0.0 | 0.73 | 0.32 | 922 | 225.4 | 1.01 | 911 | 230.0 | 0.5 | 900 | 899 | 47 | 1.71 | 14 | 6 | 21 | 14.33 | 1.40 | 0
12.5 | -2.38 | 331.8 | 2.4 | 0 | n°: 0989 | 0.0 | 0.0 | 0.73 | 0.32 | 924 | 227.6 | 1.01 | 908 | 230.0 | 0.5 | 900 | 899 | 47 | 1.71 | 14 | 6 | 21 | 14.28 | 1.40 | 0
12.5 | -2.38 | 331.8 | 2.4 | 0 | n°: 0990 | 0.0 | 0.0 | 0.73 | 0.32 | 924 | 227.6 | 1.02 | 908 | 230.0 | 0.4 | 900 | 903 | 47 | 1.74 | 14 | 6 | 21 | 14.31 | 1.40 | 0
12.6 | -2.38 | 332.3 | 2.4 | 0 | n°: 0991 | 0.0 | 0.0 | 0.72 | 0.32 | 921 | 227.6 | 1.02 | 908 | 230.0 | 0.4 | 900 | 899 | 47 | 1.71 | 14 | 6 | 21 | 14.31 | 1.40 | 0
12.6 | -2.38 | 332.3 | 2.4 | 0 | n°: 0992 | 0.0 | 0.0 | 0.72 | 0.32 | 921 | 229.8 | 1.01 | 908 | 230.0 | 0.5 | 900 | 899 | 47 | 1.71 | 14 | 6 | 21 | 14.25 | 1.40 | 0
12.5 | -2.45 | 333.0 | 2.5 | 0 | n°: 0993 | 0.0 | 0.2 | 0.73 | 0.32 | 921 | 229.8 | 1.01 | 910 | 230.0 | 0.5 | 900 | 898 | 47 | 1.74 | 14 | 6 | 21 | 14.25 | 1.40 | 0
12.4 | -2.44 | 332.5 | 2.7 | 0 | n°: 0994 | 0.0 | 0.2 | 0.73 | 0.32 | 921 | 234.2 | 1.01 | 914 | 230.0 | 0.5 | 900 | 898 | 47 | 1.74 | 13 | 6 | 21 | 14.27 | 1.40 | 0
12.4 | -2.44 | 332.5 | 2.7 | 0 | n°: 0995 | 0.0 | 0.2 | 0.73 | 0.32 | 921 | 227.6 | 1.02 | 914 | 230.0 | 0.5 | 900 | 899 | 47 | 1.70 | 13 | 6 | 21 | 14.27 | 1.40 | 0
12.6 | -2.45 | 334.5 | 2.5 | 0 | n°: 0996 | 0.0 | 0.0 | 0.73 | 0.32 | 922 | 227.6 | 1.02 | 914 | 230.0 | 0.5 | 900 | 898 | 47 | 1.73 | 14 | 6 | 21 | 14.27 | 1.40 | 0
12.6 | -2.45 | 333.0 | 2.3 | 0 | n°: 0997 | 0.0 | 0.0 | 0.73 | 0.32 | 921 | 232.0 | 1.02 | 911 | 230.0 | 0.4 | 900 | 898 | 47 | 1.73 | 14 | 6 | 21 | 14.31 | 1.40 | 0
12.6 | -2.45 | 333.0 | 2.3 | 0 | n°: 0998 | 0.0 | 0.0 | 0.73 | 0.32 | 921 | 229.8 | 1.02 | 911 | 230.0 | 0.5 | 900 | 902 | 47 | 1.68 | 14 | 6 | 21 | 14.30 | 1.40 | 0
12.5 | -2.45 | 332.8 | 2.5 | 0 | n°: 0999 | 0.0 | 0.0 | 0.72 | 0.32 | 919 | 229.8 | 1.02 | 910 | 230.0 | 0.5 | 900 | 898 | 47 | 1.71 | 14 | 6 | 21 | 14.30 | 1.40 | 0
12.6 | -2.45 | 333.5 | 2.4 | 0 | n°: 1000 | 0.0 | 0.0 | 0.72 | 0.32 | 921 | 227.6 | 1.02 | 911 | 230.0 | 0.4 | 900 | 898 | 47 | 1.71 | 13 | 6 | 21 | 14.29 | 1.40 | 0
12.6 | -2.45 | 333.5 | 2.4 | 0 | n°: 1001 | 0.0 | 0.0 | 0.73 | 0.32 | 921 | 232.0 | 1.01 | 911 | 230.0 | 0.4 | 900 | 898 | 47 | 1.69 | 13 | 6 | 21 | 14.31 | 1.40 | 0
12.4 | -2.39 | 332.3 | 2.6 | 0 | n°: 1002 | 0.0 | 0.0 | 0.73 | 0.32 | 921 | 232.0 | 1.02 | 911 | 230.0 | 0.4 | 900 | 900 | 47 | 1.70 | 14 | 6 | 21 | 14.31 | 1.40 | 0
12.6 | -2.39 | 329.5 | 2.4 | 0 | n°: 1003 | 0.0 | 0.0 | 0.73 | 0.32 | 922 | 225.4 | 1.02 | 908 | 230.0 | 0.5 | 900 | 900 | 47 | 1.70 | 14 | 6 | 21 | 14.29 | 1.40 | 0
12.6 | -2.39 | 329.5 | 2.4 | 0 | n°: 1004 | 0.0 | 0.0 | 0.73 | 0.31 | 922 | 229.8 | 1.02 | 908 | 230.0 | 0.5 | 900 | 900 | 47 | 1.69 | 14 | 6 | 21 | 14.29 | 1.40 | 0
12.3 | -2.39 | 331.7 | 2.5 | 0 | n°: 1005 | 0.0 | 0.0 | 0.73 | 0.32 | 921 | 229.8 | 1.02 | 912 | 230.0 | 0.5 | 900 | 903 | 47 | 1.68 | 13 | 6 | 21 | 14.29 | 1.40 | 0
12.5 | -2.45 | 330.9 | 2.5 | 0 | n°: 1006 | 0.0 | 0.0 | 0.73 | 0.32 | 924 | 232.0 | 1.02 | 908 | 230.0 | 0.4 | 900 | 903 | 47 | 1.68 | 14 | 6 | 21 | 14.29 | 1.40 | 0
12.5 | -2.45 | 330.9 | 2.5 | 0 | n°: 1007 | 0.0 | 0.0 | 0.72 | 0.32 | 924 | 232.0 | 1.05 | 908 | 230.0 | 0.5 | 900 | 898 | 47 | 1.71 | 14 | 6 | 21 | 14.30 | 1.40 | 0
12.5 | -2.39 | 332.0 | 2.6 | 0 | n°: 1008 | 0.0 | 0.0 | 0.73 | 0.32 | 921 | 232.0 | 1.01 | 910 | 230.0 | 0.5 | 900 | 899 | 47 | 1.68 | 14 | 6 | 21 | 14.30 | 1.40 | 0
12.5 | -2.44 | 332.0 | 2.5 | 0 | n°: 1009 | 0.0 | 0.0 | 0.73 | 0.32 | 922 | 234.2 | 1.01 | 908 | 230.0 | 0.5 | 900 | 899 | 47 | 1.68 | 14 | 6 | 21 | 14.29 | 1.40 | 0
12.5 | -2.44 | 332.0 | 2.5 | 0 | n°: 1010 | 0.0 | 0.0 | 0.73 | 0.32 | 922 | 234.2 | 1.02 | 908 | 230.0 | 0.5 | 900 | 901 | 47 | 1.71 | 14 | 6 | 21 | 14.29 | 1.40 | 0
12.6 | -2.39 | 332.0 | 2.4 | 0 | n°: 1011 | 0.0 | 0.0 | 0.73 | 0.32 | 922 | 227.6 | 1.02 | 908 | 230.0 | 0.4 | 900 | 901 | 47 | 1.71 | 14 | 6 | 21 | 14.28 | 1.40 | 0
12.6 | -2.39 | 332.0 | 2.4 | 0 | n°: 1012 | 0.0 | 0.0 | 0.73 | 0.32 | 922 | 232.0 | 1.03 | 908 | 230.0 | 0.5 | 900 | 901 | 47 | 1.73 | 14 | 6 | 21 | 14.33 | 1.39 | 0
12.5 | -2.45 | 333.5 | 2.6 | 0 | n°: 1013 | 0.0 | 0.0 | 0.73 | 0.32 | 921 | 232.0 | 1.02 | 911 | 230.0 | 0.5 | 900 | 899 | 47 | 1.71 | 13 | 6 | 21 | 14.33 | 1.40 | 0
12.5 | -2.45 | 334.3 | 2.5 | 0 | n°: 1014 | 0.0 | 0.2 | 0.73 | 0.32 | 921 | 229.8 | 1.02 | 914 | 230.0 | 0.5 | 900 | 899 | 47 | 1.71 | 14 | 6 | 21 | 14.30 | 1.40 | 0
12.5 | -2.45 | 334.3 | 2.5 | 0 | n°: 1015 | 0.0 | 0.2 | 0.73 | 0.32 | 921 | 234.2 | 1.03 | 914 | 230.0 | 0.5 | 900 | 899 | 48 | 1.73 | 14 | 6 | 21 | 14.29 | 1.40 | 0
12.5 | -2.45 | 331.3 | 2.6 | 0 | n°: 1016 | 0.0 | 0.2 | 0.73 | 0.32 | 922 | 234.2 | 1.02 | 914 | 230.0 | 0.5 | 900 | 900 | 48 | 1.71 | 14 | 6 | 21 | 14.29 | 1.40 | 0
12.5 | -2.45 | 333.8 | 2.5 | 0 | n°: 1017 | 0.0 | 0.0 | 0.73 | 0.32 | 920 | 232.0 | 1.02 | 913 | 230.0 | 0.4 | 900 | 900 | 47 | 1.71 | 14 | 6 | 21 | 14.25 | 1.40 | 0
12.5 | -2.45 | 333.8 | 2.5 | 0 | n°: 1018 | 0.0 | 0.0 | 0.73 | 0.32 | 920 | 227.6 | 1.02 | 913 | 230.0 | 0.5 | 900 | 901 | 48 | 1.74 | 14 | 6 | 21 | 14.28 | 1.40 | 0
12.6 | -2.39 | 332.0 | 2.4 | 0 | n°: 1019 | 0.0 | 0.0 | 0.73 | 0.32 | 923 | 227.6 | 1.02 | 908 | 230.0 | 0.5 | 900 | 901 | 48 | 1.74 | 14 | 6 | 21 | 14.28 | 1.41 | 0
12.6 | -2.39 | 332.8 | 2.2 | 0 | n°: 1020 | 0.0 | 0.0 | 0.73 | 0.32 | 921 | 227.6 | 1.02 | 911 | 230.0 | 0.5 | 900 | 901 | 48 | 1.71 | 14 | 6 | 21 | 14.28 | 1.41 | 0
12.7 | -2.39 | 332.8 | 2.2 | 0 | n°: 1021 | 0.0 | 0.0 | 0.73 | 0.32 | 921 | 223.2 | 1.02 | 911 | 230.0 | 0.5 | 900 | 902 | 48 | 1.73 | 14 | 6 | 21 | 14.33 | 1.40 | 0
12.6 | -2.45 | 334.3 | 2.4 | 0 | n°: 1022 | 0.0 | 0.0 | 0.73 | 0.32 | 921 | 223.2 | 1.02 | 914 | 230.0 | 0.5 | 900 | 902 | 48 | 1.73 | 14 | 6 | 21 | 14.33 | 1.40 | 0
12.6 | -2.45 | 334.3 | 2.4 | 0 | n°: 1023 | 0.0 | 0.0 | 0.73 | 0.32 | 921 | 227.6 | 1.00 | 914 | 230.0 | 0.5 | 900 | 900 | 48 | 1.71 | 14 | 6 | 21 | 14.30 | 1.40 | 0
12.6 | -2.45 | 334.5 | 2.3 | 0 | n°: 1024 | 0.0 | 0.0 | 0.73 | 0.32 | 921 | 227.6 | 1.02 | 914 | 230.0 | 0.5 | 900 | 900 | 48 | 1.73 | 13 | 6 | 21 | 14.30 | 1.40 | 0
12.6 | -2.45 | 333.0 | 2.4 | 0 | n°: 1025 | 0.0 | 0.0 | 0.73 | 0.32 | 922 | 227.6 | 1.02 | 911 | 230.0 | 0.5 | 900 | 900 | 48 | 1.73 | 14 | 6 | 21 | 14.31 | 1.40 | 0
12.6 | -2.45 | 333.0 | 2.4 | 0 | n°: 1026 | 0.0 | 0.0 | 0.73 | 0.32 | 922 | 227.6 | 1.02 | 911 | 230.0 | 0.5 | 900 | 903 | 48 | 1.71 | 14 | 6 | 21 | 14.26 | 1.40 | 0
12.6 | -2.45 | 333.0 | 2.4 | 0 | n°: 1027 | 0.0 | 0.0 | 0.73 | 0.32 | 920 | 227.6 | 1.02 | 910 | 230.0 | 0.5 | 900 | 897 | 48 | 1.73 | 14 | 6 | 21 | 14.26 | 1.40 | 0
12.4 | -2.39 | 332.8 | 2.6 | 0 | n°: 1028 | 0.0 | 0.0 | 0.73 | 0.32 | 921 | 229.8 | 1.02 | 911 | 230.0 | 0.5 | 900 | 897 | 48 | 1.73 | 14 | 6 | 21 | 14.27 | 1.40 | 0
12.4 | -2.39 | 332.8 | 2.6 | 0 | n°: 1029 | 0.0 | 0.0 | 0.73 | 0.32 | 921 | 232.0 | 1.02 | 911 | 230.0 | 0.5 | 900 | 900 | 48 | 1.71 | 14 | 6 | 21 | 14.27 | 1.40 | 0
12.6 | -2.45 | 334.3 | 2.6 | 0 | n°: 1030 | 0.0 | 0.0 | 0.73 | 0.32 | 921 | 232.0 | 1.00 | 914 | 230.0 | 0.5 | 900 | 898 | 48 | 1.74 | 14 | 6 | 21 | 14.27 | 1.40 | 0
12.6 | -2.45 | 334.5 | 2.4 | 0 | n°: 1031 | 0.0 | 0.0 | 0.73 | 0.32 | 918 | 229.8 | 1.00 | 914 | 230.0 | 0.5 | 900 | 898 | 48 | 1.74 | 13 | 6 | 21 | 14.31 | 1.40 | 0
12.6 | -2.45 | 334.5 | 2.4 | 0 | n°: 1032 | 0.0 | 0.0 | 0.73 | 0.32 | 918 | 229.8 | 1.02 | 914 | 230.0 | 0.5 | 900 | 901 | 48 | 1.71 | 13 | 6 | 21 | 14.29 | 1.40 | 0
12.7 | -2.45 | 334.3 | 2.3 | 0 | n°: 1033 | 0.0 | 0.0 | 0.73 | 0.32 | 921 | 229.8 | 1.02 | 914 | 230.0 | 0.5 | 900 | 899 | 48 | 1.74 | 14 | 6 | 21 | 14.29 | 1.40 | 0
12.4 | -2.39 | 332.8 | 2.4 | 0 | n°: 1034 | 0.0 | 0.0 | 0.73 | 0.32 | 922 | 234.2 | 1.02 | 911 | 230.0 | 0.5 | 900 | 899 | 48 | 1.74 | 14 | 6 | 21 | 14.30 | 1.40 | 0
12.4 | -2.39 | 332.8 | 2.4 | 0 | n°: 1035 | 0.0 | 0.0 | 0.73 | 0.32 | 922 | 234.2 | 1.03 | 911 | 230.0 | 0.5 | 900 | 902 | 48 | 1.71 | 14 | 6 | 21 | 14.30 | 1.40 | 0
12.4 | -2.45 | 332.3 | 2.6 | 0 | n°: 1036 | 0.0 | 0.0 | 0.73 | 0.32 | 922 | 232.0 | 1.03 | 908 | 230.0 | 0.5 | 900 | 902 | 48 | 1.71 | 14 | 6 | 21 | 14.33 | 1.40 | 0
12.4 | -2.45 | 332.3 | 2.6 | 0 | n°: 1037 | 0.0 | 0.0 | 0.73 | 0.32 | 922 | 227.6 | 1.01 | 908 | 230.0 | 0.5 | 900 | 901 | 48 | 1.71 | 14 | 6 | 21 | 14.29 | 1.40 | 0
12.5 | -2.45 | 332.0 | 2.7 | 0 | n°: 1038 | 0.0 | 0.2 | 0.74 | 0.31 | 921 | 227.6 | 1.02 | 908 | 230.0 | 0.5 | 900 | 901 | 48 | 1.74 | 14 | 6 | 21 | 14.29 | 1.40 | 0
12.6 | -2.45 | 333.0 | 2.3 | 0 | n°: 1039 | 0.0 | 0.0 | 0.74 | 0.31 | 921 | 227.6 | 1.02 | 911 | 230.0 | 0.5 | 900 | 901 | 48 | 1.74 | 14 | 6 | 21 | 14.30 | 1.40 | 0
12.6 | -2.45 | 333.0 | 2.3 | 0 | n°: 1040 | 0.0 | 0.0 | 0.73 | 0.32 | 921 | 227.6 | 1.02 | 911 | 230.0 | 0.5 | 900 | 899 | 48 | 1.71 | 14 | 6 | 21 | 14.25 | 1.40 | 0
12.6 | -2.39 | 332.0 | 2.4 | 0 | n°: 1041 | 0.0 | 0.0 | 0.73 | 0.32 | 922 | 227.6 | 1.01 | 908 | 230.0 | 0.5 | 900 | 900 | 48 | 1.74 | 14 | 6 | 21 | 14.25 | 1.40 | 0
12.5 | -2.45 | 332.0 | 2.6 | 0 | n°: 1042 | 0.0 | 0.0 | 0.73 | 0.32 | 922 | 229.8 | 1.01 | 908 | 230.0 | 0.5 | 900 | 900 | 48 | 1.74 | 14 | 6 | 21 | 14.27 | 1.40 | 0
12.5 | -2.45 | 332.0 | 2.6 | 0 | n°: 1043 | 0.0 | 0.0 | 0.73 | 0.32 | 922 | 229.8 | 1.01 | 908 | 230.0 | 0.5 | 900 | 901 | 48 | 1.70 | 14 | 6 | 21 | 14.29 | 1.40 | 0
12.6 | -2.45 | 333.5 | 2.3 | 0 | n°: 1044 | 0.0 | 0.0 | 0.73 | 0.32 | 922 | 229.8 | 1.02 | 911 | 230.0 | 0.5 | 900 | 900 | 48 | 1.74 | 14 | 6 | 21 | 14.29 | 1.40 | 0
12.6 | -2.39 | 332.0 | 2.3 | 0 | n°: 1045 | 0.0 | 0.0 | 0.73 | 0.32 | 922 | 232.0 | 1.02 | 908 | 230.0 | 0.5 | 900 | 900 | 48 | 1.74 | 14 | 6 | 21 | 14.31 | 1.40 | 0
12.6 | -2.39 | 332.0 | 2.3 | 0 | n°: 1046 | 0.0 | 0.0 | 0.73 | 0.32 | 922 | 227.6 | 1.02 | 908 | 230.0 | 0.5 | 900 | 902 | 48 | 1.69 | 14 | 6 | 21 | 14.30 | 1.40 | 0
12.6 | -2.45 | 332.8 | 2.4 | 0 | n°: 1047 | 0.0 | 0.0 | 0.73 | 0.32 | 921 | 227.6 | 1.03 | 910 | 230.0 | 0.5 | 900 | 898 | 48 | 1.73 | 14 | 6 | 21 | 14.30 | 1.40 | 0
12.5 | -2.39 | 332.3 | 2.6 | 0 | n°: 1048 | 0.0 | 0.0 | 0.73 | 0.32 | 921 | 234.2 | 1.03 | 910 | 230.0 | 0.5 | 900 | 898 | 48 | 1.73 | 14 | 6 | 21 | 14.31 | 1.40 | 0
12.5 | -2.39 | 332.3 | 2.6 | 0 | n°: 1049 | 0.0 | 0.0 | 0.73 | 0.32 | 921 | 234.2 | 1.01 | 910 | 230.0 | 0.5 | 900 | 904 | 48 | 1.69 | 14 | 6 | 21 | 14.31 | 1.40 | 0
12.5 | -2.45 | 333.0 | 2.7 | 0 | n°: 1050 | 0.0 | 0.0 | 0.73 | 0.32 | 920 | 236.4 | 1.02 | 911 | 230.0 | 0.5 | 900 | 904 | 48 | 1.71 | 14 | 6 | 21 | 14.27 | 1.40 | 0
12.5 | -2.45 | 333.0 | 2.7 | 0 | n°: 1051 | 0.0 | 0.0 | 0.73 | 0.32 | 920 | 229.8 | 1.02 | 911 | 230.0 | 0.5 | 900 | 897 | 48 | 1.71 | 14 | 6 | 21 | 14.27 | 1.40 | 0
12.7 | -2.41 | 333.5 | 2.2 | 0 | n°: 1052 | 0.0 | 0.0 | 0.73 | 0.32 | 921 | 229.8 | 1.01 | 913 | 230.0 | 0.5 | 900 | 899 | 48 | 1.68 | 14 | 6 | 21 | 14.27 | 1.39 | 0
12.6 | -2.47 | 332.3 | 2.5 | 0 | n°: 1053 | 0.0 | 0.0 | 0.73 | 0.32 | 921 | 232.0 | 1.01 | 908 | 230.0 | 0.5 | 900 | 899 | 48 | 1.68 | 14 | 6 | 21 | 14.31 | 1.39 | 0
12.6 | -2.47 | 332.3 | 2.5 | 0 | n°: 1054 | 0.0 | 0.0 | 0.73 | 0.32 | 921 | 223.2 | 1.02 | 908 | 230.0 | 0.5 | 900 | 901 | 48 | 1.67 | 14 | 6 | 21 | 14.30 | 1.40 | 0
12.6 | -2.45 | 333.5 | 2.3 | 0 | n°: 1055 | 0.0 | 0.0 | 0.73 | 0.32 | 922 | 223.2 | 1.04 | 911 | 230.0 | 0.5 | 900 | 899 | 48 | 1.69 | 13 | 6 | 21 | 14.30 | 1.40 | 0
12.5 | -2.39 | 331.1 | 2.3 | 0 | n°: 1056 | 0.0 | 0.0 | 0.73 | 0.32 | 921 | 227.6 | 1.04 | 911 | 230.0 | 0.5 | 900 | 899 | 48 | 1.69 | 14 | 6 | 21 | 14.28 | 1.40 | 0
12.5 | -2.39 | 331.1 | 2.3 | 0 | n°: 1057 | 0.0 | 0.0 | 0.73 | 0.32 | 921 | 232.0 | 1.01 | 911 | 230.0 | 0.5 | 900 | 900 | 48 | 1.67 | 14 | 6 | 21 | 14.30 | 1.40 | 0
12.4 | -2.45 | 332.8 | 2.6 | 0 | n°: 1058 | 0.0 | 0.0 | 0.73 | 0.32 | 923 | 232.0 | 1.03 | 911 | 230.0 | 0.5 | 900 | 903 | 48 | 1.70 | 14 | 6 | 21 | 14.30 | 1.40 | 0
12.5 | -2.47 | 333.0 | 2.5 | 0 | n°: 1059 | 0.0 | 0.2 | 0.73 | 0.32 | 921 | 229.8 | 1.03 | 911 | 230.0 | 0.5 | 900 | 903 | 48 | 1.70 | 14 | 6 | 21 | 14.30 | 1.40 | 0
12.5 | -2.47 | 333.0 | 2.5 | 0 | n°: 1060 | 0.0 | 0.2 | 0.73 | 0.32 | 921 | 227.6 | 1.02 | 911 | 230.0 | 0.5 | 900 | 899 | 48 | 1.68 | 14 | 6 | 21 | 14.30 | 1.40 | 0
12.5 | -2.47 | 333.0 | 2.5 | 0 | n°: 1061 | 0.0 | 0.0 | 0.73 | 0.32 | 921 | 227.6 | 1.02 | 911 | 230.0 | 0.5 | 900 | 899 | 48 | 1.68 | 14 | 6 | 21 | 14.30 | 1.40 | 0
12.5 | -2.47 | 333.0 | 2.5 | 0 | n°: 1062 | 0.0 | 0.0 | 0.73 | 0.32 | 921 | 227.6 | 1.02 | 911 | 230.0 | 0.5 | 900 | 902 | 48 | 1.71 | 14 | 6 | 21 | 14.27 | 1.40 | 0
12.6 | -2.41 | 334.3 | 2.4 | 0 | n°: 1063 | 0.0 | 0.0 | 0.73 | 0.32 | 923 | 227.6 | 1.02 | 914 | 230.0 | 0.5 | 900 | 898 | 48 | 1.73 | 14 | 6 | 21 | 14.27 | 1.40 | 0
12.6 | -2.47 | 333.0 | 2.4 | 0 | n°: 1064 | 0.0 | 0.0 | 0.73 | 0.32 | 921 | 232.0 | 1.02 | 911 | 230.0 | 0.5 | 900 | 898 | 48 | 1.73 | 14 | 6 | 21 | 14.30 | 1.40 | 0
12.6 | -2.47 | 333.0 | 2.4 | 0 | n°: 1065 | 0.0 | 0.0 | 0.73 | 0.32 | 921 | 227.6 | 1.02 | 911 | 230.0 | 0.5 | 900 | 901 | 48 | 1.71 | 14 | 6 | 21 | 14.26 | 1.40 | 0
12.6 | -2.41 | 334.3 | 2.3 | 0 | n°: 1066 | 0.0 | 0.2 | 0.73 | 0.32 | 922 | 227.6 | 1.02 | 914 | 230.0 | 0.5 | 900 | 896 | 48 | 1.73 | 14 | 6 | 21 | 14.26 | 1.40 | 0
12.4 | -2.47 | 331.8 | 2.7 | 0 | n°: 1067 | 0.0 | 0.0 | 0.73 | 0.32 | 921 | 238.6 | 1.02 | 908 | 230.0 | 0.5 | 900 | 896 | 48 | 1.73 | 14 | 6 | 21 | 14.27 | 1.40 | 0
12.4 | -2.47 | 331.8 | 2.7 | 0 | n°: 1068 | 0.0 | 0.0 | 0.73 | 0.32 | 921 | 229.8 | 1.02 | 908 | 230.0 | 0.5 | 900 | 901 | 48 | 1.71 | 14 | 6 | 21 | 14.28 | 1.40 | 0
12.6 | -2.47 | 333.8 | 2.5 | 0 | n°: 1069 | 0.0 | 0.0 | 0.73 | 0.32 | 921 | 229.8 | 1.02 | 911 | 230.0 | 0.5 | 900 | 898 | 48 | 1.73 | 14 | 6 | 21 | 14.28 | 1.40 | 0
12.4 | -2.41 | 332.8 | 2.6 | 0 | n°: 1070 | 0.0 | 0.0 | 0.73 | 0.32 | 923 | 232.0 | 1.02 | 911 | 230.0 | 0.5 | 900 | 898 | 48 | 1.73 | 14 | 6 | 21 | 14.33 | 1.40 | 0
12.4 | -2.41 | 332.8 | 2.6 | 0 | n°: 1071 | 0.0 | 0.0 | 0.73 | 0.32 | 923 | 229.8 | 1.02 | 911 | 230.0 | 0.5 | 900 | 901 | 48 | 1.71 | 14 | 6 | 21 | 14.28 | 1.40 | 0
12.7 | -2.47 | 334.3 | 2.6 | 0 | n°: 1072 | 0.0 | 0.0 | 0.73 | 0.32 | 922 | 229.8 | 1.02 | 913 | 230.0 | 0.5 | 900 | 900 | 48 | 1.73 | 14 | 6 | 21 | 14.28 | 1.40 | 0
12.5 | -2.47 | 332.3 | 2.5 | 0 | n°: 1073 | 0.0 | 0.0 | 0.73 | 0.32 | 921 | 232.0 | 1.02 | 911 | 230.0 | 0.5 | 900 | 900 | 48 | 1.73 | 14 | 6 | 21 | 14.28 | 1.40 | 0
12.5 | -2.47 | 332.3 | 2.5 | 0 | n°: 1074 | 0.0 | 0.0 | 0.73 | 0.32 | 921 | 229.8 | 1.02 | 911 | 230.0 | 0.5 | 900 | 902 | 48 | 1.71 | 14 | 6 | 21 | 14.26 | 1.40 | 0
12.6 | -2.47 | 333.8 | 2.3 | 0 | n°: 1075 | 0.0 | 0.0 | 0.72 | 0.32 | 922 | 229.8 | 1.02 | 912 | 230.0 | 0.5 | 900 | 900 | 48 | 1.73 | 14 | 6 | 21 | 14.26 | 1.40 | 0
12.6 | -2.41 | 333.0 | 2.4 | 0 | n°: 1076 | 0.0 | 0.0 | 0.72 | 0.32 | 920 | 227.6 | 1.02 | 912 | 230.0 | 0.5 | 900 | 900 | 48 | 1.73 | 14 | 6 | 21 | 14.27 | 1.40 | 0
12.6 | -2.41 | 333.0 | 2.4 | 0 | n°: 1077 | 0.0 | 0.0 | 0.73 | 0.32 | 920 | 232.0 | 1.02 | 912 | 230.0 | 0.5 | 900 | 901 | 48 | 1.70 | 14 | 6 | 21 | 14.27 | 1.40 | 0
12.5 | -2.41 | 331.8 | 2.5 | 0 | n°: 1078 | 0.0 | 0.0 | 0.73 | 0.32 | 923 | 232.0 | 1.02 | 908 | 230.0 | 0.5 | 900 | 899 | 48 | 1.73 | 14 | 6 | 21 | 14.27 | 1.40 | 0
12.5 | -2.47 | 333.0 | 2.4 | 0 | n°: 1079 | 0.0 | 0.0 | 0.73 | 0.32 | 921 | 227.6 | 1.02 | 911 | 230.0 | 0.5 | 900 | 899 | 48 | 1.73 | 14 | 6 | 21 | 14.31 | 1.40 | 0
12.6 | -2.47 | 333.0 | 2.4 | 0 | n°: 1080 | 0.0 | 0.0 | 0.73 | 0.32 | 921 | 227.6 | 1.02 | 911 | 230.0 | 0.5 | 900 | 899 | 48 | 1.71 | 14 | 6 | 21 | 14.31 | 1.40 | 0
12.5 | -2.41 | 331.8 | 2.3 | 0 | n°: 1081 | 0.0 | 0.0 | 0.73 | 0.32 | 922 | 227.6 | 1.01 | 908 | 230.0 | 0.5 | 900 | 899 | 48 | 1.74 | 14 | 6 | 21 | 14.31 | 1.40 | 0
12.5 | -2.41 | 331.8 | 2.3 | 0 | n°: 1082 | 0.0 | 0.0 | 0.73 | 0.32 | 922 | 234.2 | 1.01 | 908 | 230.0 | 0.5 | 900 | 902 | 48 | 1.74 | 14 | 6 | 21 | 14.30 | 1.40 | 0
12.5 | -2.41 | 333.5 | 2.7 | 0 | n°: 1083 | 0.0 | 0.0 | 0.73 | 0.31 | 922 | 234.2 | 1.02 | 914 | 230.0 | 0.5 | 900 | 900 | 48 | 1.71 | 14 | 6 | 21 | 14.30 | 1.40 | 0
12.5 | -2.41 | 332.3 | 2.6 | 0 | n°: 1084 | 0.0 | 0.0 | 0.73 | 0.31 | 921 | 227.6 | 1.02 | 911 | 230.0 | 0.5 | 900 | 900 | 48 | 1.71 | 14 | 6 | 21 | 14.25 | 1.40 | 0
12.5 | -2.41 | 332.3 | 2.6 | 0 | n°: 1085 | 0.0 | 0.0 | 0.73 | 0.32 | 921 | 229.8 | 1.01 | 911 | 230.0 | 0.5 | 900 | 898 | 48 | 1.74 | 14 | 6 | 21 | 14.28 | 1.40 | 0
12.6 | -2.47 | 332.8 | 2.5 | 0 | n°: 1086 | 0.0 | 0.0 | 0.73 | 0.32 | 920 | 229.8 | 1.02 | 911 | 230.0 | 0.5 | 900 | 902 | 48 | 1.74 | 14 | 6 | 21 | 14.28 | 1.40 | 0
12.6 | -2.47 | 332.8 | 2.5 | 0 | n°: 1087 | 0.0 | 0.0 | 0.73 | 0.32 | 920 | 229.8 | 1.02 | 911 | 230.0 | 0.5 | 900 | 902 | 48 | 1.74 | 14 | 6 | 21 | 14.30 | 1.40 | 0
12.6 | -2.41 | 333.5 | 2.3 | 0 | n°: 1088 | 0.0 | 0.0 | 0.73 | 0.32 | 921 | 229.8 | 1.01 | 914 | 230.0 | 0.5 | 900 | 901 | 48 | 1.71 | 14 | 6 | 21 | 14.30 | 1.40 | 0
12.5 | -2.47 | 331.2 | 2.5 | 0 | n°: 1089 | 0.0 | 0.0 | 0.73 | 0.32 | 921 | 234.2 | 1.02 | 910 | 230.0 | 0.5 | 900 | 901 | 48 | 1.74 | 14 | 6 | 21 | 14.26 | 1.40 | 0
12.5 | -2.47 | 331.2 | 2.5 | 0 | n°: 1090 | 0.0 | 0.0 | 0.73 | 0.32 | 921 | 229.8 | 1.02 | 910 | 230.0 | 0.5 | 900 | 897 | 48 | 1.74 | 14 | 6 | 21 | 14.31 | 1.40 | 0
12.5 | -2.41 | 332.0 | 2.5 | 0 | n°: 1091 | 0.0 | 0.0 | 0.73 | 0.32 | 921 | 229.8 | 1.01 | 908 | 230.0 | 0.5 | 900 | 899 | 48 | 1.70 | 14 | 6 | 21 | 14.31 | 1.39 | 0
12.5 | -2.47 | 332.0 | 2.6 | 0 | n°: 1092 | 0.0 | 0.0 | 0.73 | 0.32 | 920 | 229.8 | 1.01 | 908 | 230.0 | 0.5 | 900 | 899 | 48 | 1.70 | 14 | 6 | 21 | 14.28 | 1.39 | 0
12.5 | -2.47 | 332.0 | 2.6 | 0 | n°: 1093 | 0.0 | 0.0 | 0.73 | 0.32 | 920 | 229.8 | 1.02 | 908 | 230.0 | 0.5 | 900 | 899 | 48 | 1.73 | 14 | 6 | 21 | 14.28 | 1.40 | 0
12.6 | -2.47 | 332.3 | 2.3 | 0 | n°: 1094 | 0.0 | 0.0 | 0.73 | 0.32 | 922 | 229.8 | 1.02 | 908 | 230.0 | 0.5 | 900 | 900 | 48 | 1.70 | 14 | 6 | 21 | 14.28 | 1.40 | 0
12.7 | -2.47 | 332.8 | 2.2 | 0 | n°: 1095 | 0.0 | 0.0 | 0.73 | 0.32 | 921 | 227.6 | 1.02 | 911 | 230.0 | 0.5 | 900 | 900 | 48 | 1.70 | 13 | 6 | 21 | 14.29 | 1.40 | 0
12.7 | -2.47 | 332.8 | 2.2 | 0 | n°: 1096 | 0.0 | 0.0 | 0.73 | 0.32 | 921 | 229.8 | 1.02 | 911 | 230.0 | 0.4 | 900 | 901 | 48 | 1.74 | 13 | 6 | 21 | 14.34 | 1.40 | 0
12.5 | -2.47 | 331.8 | 2.5 | 0 | n°: 1097 | 0.0 | 0.0 | 0.73 | 0.32 | 921 | 229.8 | 1.02 | 907 | 230.0 | 0.4 | 900 | 901 | 48 | 1.69 | 14 | 6 | 21 | 14.34 | 1.39 | 0
12.7 | -2.47 | 331.8 | 2.2 | 0 | n°: 1098 | 0.0 | 0.0 | 0.73 | 0.32 | 920 | 225.4 | 1.02 | 908 | 230.0 | 0.5 | 900 | 901 | 48 | 1.69 | 14 | 6 | 21 | 14.28 | 1.39 | 0
12.7 | -2.47 | 331.8 | 2.2 | 0 | n°: 1099 | 0.0 | 0.0 | 0.73 | 0.31 | 920 | 227.6 | 1.01 | 908 | 230.0 | 0.5 | 900 | 900 | 48 | 1.72 | 14 | 6 | 21 | 14.28 | 1.40 | 0
12.6 | -2.47 | 333.0 | 2.3 | 0 | n°: 1100 | 0.0 | 0.0 | 0.74 | 0.31 | 922 | 227.6 | 1.01 | 911 | 230.0 | 0.5 | 900 | 897 | 48 | 1.70 | 14 | 6 | 21 | 14.28 | 1.40 | 0
12.4 | -2.41 | 331.8 | 2.5 | 0 | n°: 1101 | 0.0 | 0.0 | 0.74 | 0.31 | 921 | 229.8 | 1.01 | 908 | 230.0 | 0.5 | 900 | 897 | 48 | 1.70 | 14 | 6 | 21 | 14.25 | 1.40 | 0
12.4 | -2.41 | 331.8 | 2.5 | 0 | n°: 1102 | 0.0 | 0.0 | 0.73 | 0.32 | 921 | 227.6 | 1.02 | 908 | 230.0 | 0.5 | 900 | 902 | 48 | 1.69 | 14 | 6 | 21 | 14.30 | 1.40 | 0
12.7 | -2.47 | 331.2 | 2.4 | 0 | n°: 1103 | 0.0 | 0.0 | 0.73 | 0.32 | 922 | 227.6 | 1.02 | 910 | 230.0 | 0.5 | 900 | 899 | 48 | 1.69 | 14 | 6 | 21 | 14.30 | 1.40 | 0
12.5 | -2.41 | 331.8 | 2.5 | 0 | n°: 1104 | 0.0 | 0.2 | 0.73 | 0.32 | 922 | 227.6 | 1.02 | 914 | 230.0 | 0.4 | 900 | 899 | 48 | 1.69 | 14 | 6 | 21 | 14.30 | 1.40 | 0
12.5 | -2.41 | 331.8 | 2.5 | 0 | n°: 1105 | 0.0 | 0.2 | 0.73 | 0.32 | 922 | 229.8 | 1.02 | 914 | 230.0 | 0.5 | 900 | 901 | 48 | 1.68 | 14 | 6 | 21 | 14.30 | 1.40 | 0
12.5 | -2.47 | 330.6 | 2.4 | 0 | n°: 1106 | 0.0 | 0.0 | 0.73 | 0.32 | 919 | 229.8 | 1.04 | 911 | 230.0 | 0.5 | 900 | 898 | 48 | 1.69 | 14 | 6 | 21 | 14.30 | 1.40 | 0
12.6 | -2.41 | 333.5 | 2.4 | 0 | n°: 1107 | 0.0 | 0.0 | 0.73 | 0.32 | 922 | 232.0 | 1.04 | 913 | 230.0 | 0.5 | 900 | 898 | 48 | 1.69 | 14 | 6 | 21 | 14.28 | 1.40 | 0
12.6 | -2.41 | 333.5 | 2.4 | 0 | n°: 1108 | 0.0 | 0.0 | 0.72 | 0.32 | 922 | 229.8 | 1.02 | 913 | 230.0 | 0.5 | 900 | 901 | 48 | 1.67 | 14 | 6 | 21 | 14.29 | 1.40 | 0
12.8 | -2.47 | 331.2 | 2.3 | 0 | n°: 1109 | 0.0 | 0.0 | 0.73 | 0.32 | 921 | 229.8 | 1.04 | 911 | 230.0 | 0.5 | 900 | 900 | 48 | 1.71 | 14 | 6 | 21 | 14.29 | 1.40 | 0
12.8 | -2.47 | 331.2 | 2.3 | 0 | n°: 1110 | 0.0 | 0.0 | 0.73 | 0.32 | 921 | 232.0 | 1.04 | 911 | 230.0 | 0.5 | 900 | 900 | 48 | 1.71 | 14 | 6 | 21 | 14.31 | 1.40 | 0
12.6 | -2.41 | 333.5 | 2.3 | 0 | n°: 1111 | 0.0 | 0.2 | 0.73 | 0.32 | 922 | 232.0 | 1.01 | 914 | 230.0 | 0.5 | 900 | 898 | 48 | 1.71 | 14 | 6 | 21 | 14.31 | 1.40 | 0
12.6 | -2.47 | 332.8 | 2.5 | 0 | n°: 1112 | 0.0 | 0.0 | 0.73 | 0.32 | 920 | 234.2 | 1.01 | 911 | 230.0 | 0.5 | 900 | 898 | 48 | 1.71 | 14 | 6 | 21 | 14.29 | 1.40 | 0
12.6 | -2.47 | 332.8 | 2.5 | 0 | n°: 1113 | 0.0 | 0.0 | 0.73 | 0.32 | 920 | 234.2 | 1.02 | 911 | 230.0 | 0.5 | 900 | 902 | 48 | 1.71 | 14 | 6 | 21 | 14.29 | 1.40 | 0
12.7 | -2.47 | 332.8 | 2.5 | 0 | n°: 1114 | 0.0 | 0.0 | 0.73 | 0.32 | 921 | 236.4 | 1.03 | 911 | 230.0 | 0.5 | 900 | 898 | 48 | 1.74 | 14 | 6 | 21 | 14.28 | 1.40 | 0
12.8 | -2.41 | 332.0 | 2.2 | 0 | n°: 1115 | 0.0 | 0.0 | 0.73 | 0.32 | 921 | 229.8 | 1.03 | 908 | 230.0 | 0.5 | 900 | 898 | 48 | 1.74 | 14 | 6 | 21 | 14.29 | 1.40 | 0
12.8 | -2.41 | 332.0 | 2.2 | 0 | n°: 1116 | 0.0 | 0.0 | 0.73 | 0.32 | 921 | 234.2 | 1.01 | 908 | 230.0 | 0.5 | 900 | 901 | 49 | 1.71 | 14 | 6 | 21 | 14.29 | 1.40 | 0
12.5 | -2.47 | 330.5 | 2.5 | 0 | n°: 1117 | 0.0 | 0.0 | 0.73 | 0.32 | 922 | 234.2 | 1.01 | 906 | 230.0 | 0.5 | 900 | 901 | 49 | 1.73 | 14 | 6 | 21 | 14.29 | 1.40 | 0
12.5 | -2.47 | 330.5 | 2.5 | 0 | n°: 1118 | 0.0 | 0.0 | 0.73 | 0.32 | 922 | 227.6 | 1.04 | 906 | 230.0 | 0.5 | 900 | 901 | 48 | 1.73 | 14 | 6 | 21 | 14.31 | 1.40 | 0
12.8 | -2.41 | 332.8 | 2.2 | 0 | n°: 1119 | 0.0 | 0.0 | 0.73 | 0.32 | 921 | 227.6 | 1.02 | 911 | 230.0 | 0.5 | 900 | 899 | 48 | 1.71 | 14 | 6 | 21 | 14.31 | 1.40 | 0
12.5 | -2.41 | 331.8 | 2.6 | 0 | n°: 1120 | 0.0 | 0.0 | 0.73 | 0.32 | 920 | 229.8 | 1.02 | 908 | 230.0 | 0.5 | 900 | 899 | 48 | 1.71 | 14 | 6 | 21 | 14.29 | 1.40 | 0
12.5 | -2.41 | 331.8 | 2.6 | 0 | n°: 1121 | 0.0 | 0.0 | 0.73 | 0.32 | 920 | 227.6 | 1.02 | 908 | 230.0 | 0.5 | 900 | 901 | 48 | 1.73 | 14 | 6 | 21 | 14.28 | 1.40 | 0
12.6 | -2.47 | 332.8 | 2.4 | 0 | n°: 1122 | 0.0 | 0.0 | 0.73 | 0.32 | 920 | 227.6 | 1.02 | 911 | 230.0 | 0.5 | 900 | 900 | 48 | 1.71 | 14 | 6 | 21 | 14.28 | 1.40 | 0
12.7 | -2.47 | 331.8 | 2.5 | 0 | n°: 1123 | 0.0 | 0.0 | 0.73 | 0.32 | 921 | 229.8 | 1.02 | 908 | 230.0 | 0.5 | 900 | 900 | 49 | 1.71 | 14 | 6 | 21 | 14.29 | 1.40 | 0
12.7 | -2.47 | 331.8 | 2.5 | 0 | n°: 1124 | 0.0 | 0.0 | 0.73 | 0.32 | 921 | 232.0 | 1.03 | 908 | 230.0 | 0.5 | 900 | 899 | 49 | 1.73 | 14 | 6 | 21 | 14.30 | 1.40 | 0
12.7 | -2.41 | 333.5 | 2.6 | 0 | n°: 1125 | 0.0 | 0.0 | 0.73 | 0.32 | 921 | 232.0 | 1.02 | 915 | 230.0 | 0.5 | 900 | 901 | 49 | 1.71 | 14 | 6 | 21 | 14.30 | 1.40 | 0
12.7 | -2.47 | 333.8 | 2.4 | 0 | n°: 1126 | 0.0 | 0.0 | 0.73 | 0.32 | 922 | 232.0 | 1.02 | 913 | 230.0 | 0.5 | 900 | 901 | 48 | 1.71 | 14 | 6 | 21 | 14.28 | 1.40 | 0
12.7 | -2.47 | 333.8 | 2.4 | 0 | n°: 1127 | 0.0 | 0.0 | 0.73 | 0.32 | 922 | 232.0 | 1.02 | 913 | 230.0 | 0.5 | 900 | 902 | 49 | 1.73 | 14 | 6 | 21 | 14.33 | 1.40 | 0
12.8 | -2.47 | 332.3 | 2.3 | 0 | n°: 1128 | 0.0 | 0.0 | 0.73 | 0.32 | 920 | 232.0 | 1.02 | 908 | 230.0 | 0.5 | 900 | 900 | 49 | 1.71 | 14 | 6 | 21 | 14.33 | 1.40 | 0
12.8 | -2.42 | 333.0 | 2.3 | 0 | n°: 1129 | 0.0 | 0.0 | 0.73 | 0.32 | 924 | 229.8 | 1.02 | 913 | 230.0 | 0.5 | 900 | 900 | 49 | 1.71 | 14 | 6 | 21 | 14.28 | 1.40 | 0
12.8 | -2.42 | 333.0 | 2.3 | 0 | n°: 1130 | 0.0 | 0.0 | 0.73 | 0.32 | 924 | 227.6 | 1.02 | 913 | 230.0 | 0.5 | 900 | 901 | 49 | 1.74 | 14 | 6 | 21 | 14.32 | 1.40 | 0
12.8 | -2.47 | 333.0 | 2.3 | 0 | n°: 1131 | 0.0 | 0.0 | 0.73 | 0.32 | 922 | 227.6 | 1.00 | 911 | 230.0 | 0.5 | 900 | 899 | 49 | 1.72 | 14 | 6 | 21 | 14.32 | 1.40 | 0
12.6 | -2.47 | 332.3 | 2.5 | 0 | n°: 1132 | 0.0 | 0.0 | 0.73 | 0.32 | 921 | 232.0 | 1.00 | 908 | 230.0 | 0.4 | 900 | 899 | 49 | 1.72 | 14 | 6 | 21 | 14.26 | 1.40 | 0
12.6 | -2.47 | 332.3 | 2.5 | 0 | n°: 1133 | 0.0 | 0.0 | 0.73 | 0.32 | 921 | 229.8 | 1.02 | 908 | 230.0 | 0.5 | 900 | 900 | 49 | 1.74 | 14 | 6 | 21 | 14.27 | 1.40 | 0
12.6 | -2.42 | 332.8 | 2.2 | 0 | n°: 1134 | 0.0 | 0.0 | 0.73 | 0.32 | 923 | 229.8 | 1.02 | 911 | 230.0 | 0.5 | 900 | 901 | 49 | 1.71 | 14 | 6 | 21 | 14.27 | 1.40 | 0
12.7 | -2.47 | 333.5 | 2.4 | 0 | n°: 1135 | 0.0 | 0.0 | 0.73 | 0.32 | 921 | 232.0 | 1.02 | 913 | 230.0 | 0.5 | 900 | 901 | 49 | 1.71 | 14 | 6 | 21 | 14.27 | 1.40 | 0
12.7 | -2.47 | 333.5 | 2.4 | 0 | n°: 1136 | 0.0 | 0.0 | 0.73 | 0.32 | 921 | 227.6 | 1.01 | 913 | 230.0 | 0.5 | 900 | 899 | 49 | 1.73 | 14 | 6 | 21 | 14.30 | 1.40 | 0
12.7 | -2.41 | 331.8 | 2.4 | 0 | n°: 1137 | 0.0 | 0.0 | 0.73 | 0.32 | 921 | 227.6 | 1.01 | 908 | 230.0 | 0.5 | 900 | 899 | 49 | 1.73 | 14 | 6 | 21 | 14.30 | 1.40 | 0
12.7 | -2.41 | 331.8 | 2.4 | 0 | n°: 1138 | 0.0 | 0.0 | 0.73 | 0.32 | 921 | 227.6 | 1.02 | 908 | 230.0 | 0.5 | 900 | 900 | 49 | 1.74 | 14 | 6 | 21 | 14.31 | 1.40 | 0
12.9 | -2.47 | 333.8 | 2.1 | 0 | n°: 1139 | 0.0 | 0.0 | 0.73 | 0.32 | 921 | 227.6 | 1.01 | 914 | 230.0 | 0.5 | 900 | 898 | 49 | 1.72 | 14 | 6 | 21 | 14.31 | 1.40 | 0
12.5 | -2.42 | 332.8 | 2.5 | 0 | n°: 1140 | 0.0 | 0.0 | 0.73 | 0.32 | 923 | 232.0 | 1.01 | 911 | 230.0 | 0.4 | 900 | 898 | 49 | 1.72 | 14 | 6 | 21 | 14.29 | 1.40 | 0
12.5 | -2.42 | 332.8 | 2.5 | 0 | n°: 1141 | 0.0 | 0.0 | 0.73 | 0.32 | 923 | 229.8 | 1.02 | 911 | 230.0 | 0.5 | 900 | 900 | 49 | 1.74 | 14 | 6 | 21 | 14.27 | 1.40 | 0
12.7 | -2.42 | 332.8 | 2.3 | 0 | n°: 1142 | 0.0 | 0.0 | 0.73 | 0.32 | 922 | 229.8 | 1.02 | 911 | 230.0 | 0.5 | 900 | 900 | 49 | 1.71 | 14 | 6 | 21 | 14.27 | 1.40 | 0
12.7 | -2.47 | 331.8 | 2.4 | 0 | n°: 1143 | 0.0 | 0.0 | 0.73 | 0.32 | 921 | 229.8 | 1.02 | 908 | 230.0 | 0.4 | 900 | 900 | 49 | 1.71 | 14 | 6 | 21 | 14.27 | 1.40 | 0
12.7 | -2.47 | 331.8 | 2.4 | 0 | n°: 1144 | 0.0 | 0.0 | 0.73 | 0.32 | 921 | 232.0 | 1.02 | 908 | 230.0 | 0.4 | 900 | 899 | 49 | 1.74 | 14 | 6 | 21 | 14.26 | 1.40 | 0
12.6 | -2.47 | 333.8 | 2.5 | 0 | n°: 1145 | 0.0 | 0.0 | 0.73 | 0.32 | 921 | 232.0 | 1.01 | 914 | 230.0 | 0.4 | 900 | 899 | 49 | 1.69 | 14 | 6 | 21 | 14.26 | 1.39 | 0
12.6 | -2.47 | 333.8 | 2.5 | 0 | n°: 1146 | 0.0 | 0.0 | 0.73 | 0.32 | 921 | 234.2 | 1.01 | 914 | 230.0 | 0.4 | 900 | 897 | 49 | 1.69 | 14 | 6 | 21 | 14.28 | 1.39 | 0
12.6 | -2.42 | 333.8 | 2.6 | 0 | n°: 1147 | 0.0 | 0.0 | 0.73 | 0.32 | 922 | 234.2 | 1.01 | 914 | 230.0 | 0.4 | 900 | 901 | 49 | 1.72 | 14 | 6 | 21 | 14.28 | 1.40 | 0
12.7 | -2.47 | 333.0 | 2.3 | 0 | n°: 1148 | 0.0 | 0.0 | 0.73 | 0.32 | 923 | 232.0 | 1.01 | 911 | 230.0 | 0.5 | 900 | 901 | 49 | 1.72 | 14 | 6 | 21 | 14.27 | 1.40 | 0
12.7 | -2.47 | 333.0 | 2.3 | 0 | n°: 1149 | 0.0 | 0.0 | 0.73 | 0.32 | 923 | 225.4 | 1.03 | 911 | 230.0 | 0.4 | 900 | 900 | 49 | 1.69 | 14 | 6 | 21 | 14.31 | 1.40 | 0
12.8 | -2.42 | 332.8 | 2.2 | 0 | n°: 1150 | 0.0 | 0.0 | 0.73 | 0.32 | 925 | 225.4 | 1.01 | 911 | 230.0 | 0.4 | 900 | 900 | 49 | 1.71 | 14 | 6 | 21 | 14.31 | 1.40 | 0
12.7 | -2.42 | 332.3 | 2.4 | 0 | n°: 1151 | 0.0 | 0.0 | 0.73 | 0.32 | 922 | 225.4 | 1.01 | 910 | 230.0 | 0.5 | 900 | 900 | 49 | 1.71 | 14 | 6 | 21 | 14.28 | 1.40 | 0
12.7 | -2.42 | 332.3 | 2.4 | 0 | n°: 1152 | 0.0 | 0.0 | 0.73 | 0.32 | 922 | 227.6 | 1.01 | 910 | 230.0 | 0.5 | 900 | 900 | 49 | 1.69 | 14 | 6 | 21 | 14.29 | 1.40 | 0
12.7 | -2.47 | 333.0 | 2.4 | 0 | n°: 1153 | 0.0 | 0.0 | 0.73 | 0.32 | 921 | 227.6 | 1.02 | 911 | 230.0 | 0.5 | 900 | 899 | 49 | 1.69 | 14 | 6 | 21 | 14.29 | 1.40 | 0
12.7 | -2.42 | 334.5 | 2.4 | 0 | n°: 1154 | 0.0 | 0.0 | 0.73 | 0.32 | 921 | 227.6 | 1.02 | 915 | 230.0 | 0.5 | 900 | 899 | 49 | 1.69 | 14 | 6 | 21 | 14.29 | 1.40 | 0
12.7 | -2.42 | 334.5 | 2.4 | 0 | n°: 1155 | 0.0 | 0.0 | 0.74 | 0.32 | 921 | 229.8 | 1.02 | 915 | 230.0 | 0.4 | 900 | 899 | 49 | 1.69 | 14 | 6 | 21 | 14.28 | 1.40 | 0
12.6 | -2.47 | 332.0 | 2.5 | 0 | n°: 1156 | 0.0 | 0.0 | 0.73 | 0.32 | 923 | 229.8 | 1.02 | 908 | 230.0 | 0.4 | 900 | 900 | 49 | 1.68 | 14 | 6 | 21 | 14.28 | 1.40 | 0
12.7 | -2.47 | 333.8 | 2.4 | 0 | n°: 1157 | 0.0 | 0.0 | 0.73 | 0.32 | 925 | 232.0 | 1.02 | 913 | 230.0 | 0.5 | 900 | 900 | 49 | 1.68 | 14 | 6 | 21 | 14.30 | 1.40 | 0
12.7 | -2.47 | 333.8 | 2.4 | 0 | n°: 1158 | 0.0 | 0.0 | 0.73 | 0.32 | 925 | 232.0 | 1.04 | 913 | 230.0 | 0.5 | 900 | 899 | 49 | 1.70 | 14 | 6 | 21 | 14.31 | 1.40 | 0
12.8 | -2.42 | 333.0 | 2.4 | 0 | n°: 1159 | 0.0 | 0.0 | 0.73 | 0.32 | 921 | 232.0 | 1.01 | 913 | 230.0 | 0.5 | 900 | 899 | 49 | 1.68 | 14 | 6 | 21 | 14.31 | 1.40 | 0
12.7 | -2.47 | 333.8 | 2.4 | 0 | n°: 1160 | 0.0 | 0.0 | 0.73 | 0.32 | 922 | 227.6 | 1.01 | 913 | 230.0 | 0.5 | 900 | 899 | 49 | 1.68 | 14 | 6 | 21 | 14.29 | 1.40 | 0
12.7 | -2.47 | 333.8 | 2.4 | 0 | n°: 1161 | 0.0 | 0.0 | 0.73 | 0.32 | 922 | 229.8 | 1.03 | 913 | 230.0 | 0.5 | 900 | 901 | 49 | 1.74 | 14 | 6 | 21 | 14.32 | 1.39 | 0
12.7 | -2.42 | 332.0 | 2.3 | 0 | n°: 1162 | 0.0 | 0.0 | 0.73 | 0.32 | 921 | 229.8 | 1.03 | 910 | 230.0 | 0.5 | 900 | 901 | 49 | 1.74 | 14 | 6 | 21 | 14.32 | 1.39 | 0
12.7 | -2.42 | 332.0 | 2.3 | 0 | n°: 1163 | 0.0 | 0.0 | 0.73 | 0.32 | 921 | 227.6 | 1.02 | 910 | 230.0 | 0.5 | 900 | 899 | 49 | 1.73 | 14 | 6 | 21 | 14.32 | 1.40 | 0
12.7 | -2.42 | 332.8 | 2.4 | 0 | n°: 1164 | 0.0 | 0.0 | 0.73 | 0.32 | 921 | 227.6 | 1.02 | 911 | 230.0 | 0.5 | 900 | 900 | 49 | 1.71 | 14 | 6 | 21 | 14.32 | 1.40 | 0
12.5 | -2.42 | 332.3 | 2.6 | 0 | n°: 1165 | 0.0 | 0.0 | 0.73 | 0.32 | 924 | 229.8 | 1.02 | 911 | 230.0 | 0.5 | 900 | 900 | 49 | 1.71 | 14 | 6 | 21 | 14.28 | 1.40 | 0
12.5 | -2.42 | 332.3 | 2.6 | 0 | n°: 1166 | 0.0 | 0.0 | 0.73 | 0.32 | 924 | 229.8 | 1.03 | 911 | 230.0 | 0.5 | 900 | 903 | 49 | 1.73 | 14 | 6 | 21 | 14.30 | 1.40 | 0
12.8 | -2.42 | 331.8 | 2.5 | 0 | n°: 1167 | 0.0 | 0.0 | 0.73 | 0.32 | 921 | 229.8 | 1.02 | 908 | 230.0 | 0.5 | 900 | 901 | 49 | 1.71 | 14 | 6 | 21 | 14.30 | 1.40 | 0
12.7 | -2.42 | 331.8 | 2.4 | 0 | n°: 1168 | 0.0 | 0.0 | 0.73 | 0.32 | 921 | 227.6 | 1.02 | 910 | 230.0 | 0.5 | 900 | 901 | 49 | 1.71 | 14 | 6 | 21 | 14.26 | 1.40 | 0
12.7 | -2.42 | 331.8 | 2.4 | 0 | n°: 1169 | 0.0 | 0.0 | 0.73 | 0.32 | 921 | 227.6 | 1.02 | 910 | 230.0 | 0.5 | 900 | 900 | 49 | 1.74 | 14 | 6 | 21 | 14.31 | 1.40 | 0
12.8 | -2.48 | 333.8 | 2.2 | 0 | n°: 1170 | 0.0 | 0.0 | 0.73 | 0.32 | 922 | 227.6 | 1.02 | 913 | 230.0 | 0.5 | 900 | 901 | 49 | 1.71 | 14 | 6 | 21 | 14.31 | 1.40 | 0
12.7 | -2.42 | 332.3 | 2.4 | 0 | n°: 1171 | 0.0 | 0.0 | 0.73 | 0.32 | 921 | 234.2 | 1.02 | 911 | 230.0 | 0.5 | 900 | 901 | 49 | 1.71 | 14 | 6 | 21 | 14.28 | 1.40 | 0
12.7 | -2.42 | 332.3 | 2.4 | 0 | n°: 1172 | 0.0 | 0.0 | 0.73 | 0.32 | 921 | 225.4 | 1.03 | 911 | 230.0 | 0.5 | 900 | 899 | 49 | 1.73 | 14 | 6 | 21 | 14.31 | 1.40 | 0
12.8 | -2.48 | 331.3 | 2.3 | 0 | n°: 1173 | 0.0 | 0.0 | 0.73 | 0.32 | 921 | 225.4 | 1.02 | 907 | 230.0 | 0.5 | 900 | 900 | 49 | 1.71 | 14 | 6 | 21 | 14.31 | 1.40 | 0
12.8 | -2.48 | 331.3 | 2.3 | 0 | n°: 1174 | 0.0 | 0.0 | 0.73 | 0.32 | 921 | 229.8 | 1.02 | 907 | 230.0 | 0.5 | 900 | 900 | 49 | 1.71 | 14 | 6 | 21 | 14.28 | 1.40 | 0
12.6 | -2.42 | 332.8 | 2.5 | 0 | n°: 1175 | 0.0 | 0.0 | 0.73 | 0.32 | 921 | 229.8 | 1.02 | 911 | 230.0 | 0.5 | 900 | 899 | 49 | 1.74 | 14 | 6 | 21 | 14.28 | 1.40 | 0
12.7 | -2.42 | 332.3 | 2.4 | 0 | n°: 1176 | 0.0 | 0.0 | 0.73 | 0.32 | 921 | 227.6 | 1.02 | 910 | 230.0 | 0.5 | 900 | 899 | 49 | 1.74 | 14 | 6 | 21 | 14.30 | 1.40 | 0
12.7 | -2.42 | 332.3 | 2.4 | 0 | n°: 1177 | 0.0 | 0.0 | 0.73 | 0.32 | 921 | 232.0 | 1.02 | 910 | 230.0 | 0.5 | 900 | 900 | 49 | 1.71 | 14 | 6 | 21 | 14.28 | 1.40 | 0
12.6 | -2.42 | 332.8 | 2.4 | 0 | n°: 1178 | 0.0 | 0.0 | 0.73 | 0.32 | 921 | 232.0 | 1.02 | 911 | 230.0 | 0.5 | 900 | 902 | 49 | 1.74 | 14 | 6 | 21 | 14.28 | 1.40 | 0
12.7 | -2.48 | 333.5 | 2.5 | 0 | n°: 1179 | 0.0 | 0.2 | 0.73 | 0.32 | 922 | 234.2 | 1.02 | 913 | 230.0 | 0.5 | 900 | 902 | 49 | 1.74 | 14 | 6 | 21 | 14.26 | 1.40 | 0
12.7 | -2.48 | 333.5 | 2.5 | 0 | n°: 1180 | 0.0 | 0.2 | 0.73 | 0.32 | 922 | 227.6 | 1.02 | 913 | 230.0 | 0.5 | 900 | 900 | 49 | 1.72 | 14 | 6 | 21 | 14.26 | 1.40 | 0
12.7 | -2.48 | 332.8 | 2.5 | 0 | n°: 1181 | 0.0 | 0.0 | 0.73 | 0.32 | 924 | 227.6 | 1.01 | 911 | 230.0 | 0.5 | 900 | 899 | 49 | 1.74 | 14 | 6 | 21 | 14.26 | 1.40 | 0
12.9 | -2.48 | 332.5 | 2.4 | 0 | n°: 1182 | 0.0 | 0.2 | 0.73 | 0.32 | 921 | 229.8 | 1.01 | 914 | 230.0 | 0.5 | 900 | 899 | 49 | 1.74 | 14 | 6 | 21 | 14.30 | 1.40 | 0
12.9 | -2.48 | 332.5 | 2.4 | 0 | n°: 1183 | 0.0 | 0.2 | 0.73 | 0.32 | 921 | 234.2 | 1.02 | 914 | 230.0 | 0.5 | 900 | 901 | 49 | 1.72 | 14 | 6 | 21 | 14.28 | 1.40 | 0
12.8 | -2.42 | 332.8 | 2.4 | 0 | n°: 1184 | 0.0 | 0.0 | 0.73 | 0.32 | 921 | 234.2 | 1.01 | 911 | 230.0 | 0.5 | 900 | 901 | 49 | 1.74 | 14 | 6 | 21 | 14.28 | 1.40 | 0
12.8 | -2.42 | 335.3 | 2.4 | 0 | n°: 1185 | 0.0 | 0.2 | 0.73 | 0.32 | 922 | 227.6 | 1.01 | 919 | 230.0 | 0.5 | 900 | 901 | 49 | 1.74 | 14 | 6 | 21 | 14.30 | 1.40 | 0
12.8 | -2.42 | 335.3 | 2.4 | 0 | n°: 1186 | 0.0 | 0.2 | 0.73 | 0.32 | 922 | 232.0 | 1.01 | 919 | 230.0 | 0.5 | 900 | 900 | 49 | 1.70 | 14 | 6 | 21 | 14.30 | 1.40 | 0
12.8 | -2.42 | 331.3 | 2.4 | 0 | n°: 1187 | 0.0 | 0.0 | 0.73 | 0.32 | 921 | 232.0 | 1.01 | 909 | 230.0 | 0.5 | 900 | 900 | 49 | 1.74 | 14 | 6 | 21 | 14.30 | 1.40 | 0
12.8 | -2.42 | 331.3 | 2.4 | 0 | n°: 1188 | 0.0 | 0.0 | 0.73 | 0.32 | 921 | 229.8 | 1.01 | 909 | 230.0 | 0.5 | 900 | 900 | 49 | 1.74 | 14 | 6 | 21 | 14.31 | 1.40 | 0
12.6 | -2.48 | 332.3 | 2.6 | 0 | n°: 1189 | 0.0 | 0.0 | 0.73 | 0.32 | 922 | 229.8 | 1.01 | 910 | 230.0 | 0.5 | 900 | 901 | 49 | 1.71 | 14 | 6 | 21 | 14.31 | 1.40 | 0
12.8 | -2.42 | 332.8 | 2.4 | 0 | n°: 1190 | 0.0 | 0.0 | 0.73 | 0.32 | 921 | 229.8 | 1.01 | 911 | 230.0 | 0.5 | 900 | 901 | 49 | 1.71 | 14 | 6 | 21 | 14.26 | 1.40 | 0
12.8 | -2.42 | 332.8 | 2.4 | 0 | n°: 1191 | 0.0 | 0.0 | 0.73 | 0.32 | 921 | 229.8 | 1.02 | 911 | 230.0 | 0.5 | 900 | 903 | 49 | 1.74 | 14 | 6 | 21 | 14.31 | 1.40 | 0
12.9 | -2.48 | 333.5 | 2.4 | 0 | n°: 1192 | 0.0 | 0.0 | 0.73 | 0.32 | 921 | 229.8 | 1.02 | 912 | 230.0 | 0.5 | 900 | 897 | 49 | 1.71 | 14 | 6 | 21 | 14.31 | 1.40 | 0
12.8 | -2.48 | 332.0 | 2.4 | 0 | n°: 1193 | 0.0 | 0.0 | 0.73 | 0.32 | 921 | 232.0 | 1.02 | 910 | 230.0 | 0.5 | 900 | 897 | 49 | 1.71 | 14 | 6 | 21 | 14.26 | 1.40 | 0
12.8 | -2.48 | 332.0 | 2.4 | 0 | n°: 1194 | 0.0 | 0.0 | 0.73 | 0.32 | 921 | 232.0 | 1.02 | 910 | 230.0 | 0.5 | 900 | 900 | 49 | 1.74 | 14 | 6 | 21 | 14.29 | 1.40 | 0
12.7 | -2.48 | 332.8 | 2.5 | 0 | n°: 1195 | 0.0 | 0.0 | 0.73 | 0.32 | 921 | 232.0 | 1.02 | 910 | 230.0 | 0.5 | 900 | 898 | 49 | 1.71 | 14 | 6 | 22 | 14.29 | 1.40 | 0
12.8 | -2.48 | 333.5 | 2.4 | 0 | n°: 1196 | 0.0 | 0.0 | 0.73 | 0.32 | 922 | 229.8 | 1.02 | 913 | 230.0 | 0.5 | 900 | 898 | 49 | 1.71 | 14 | 6 | 21 | 14.28 | 1.40 | 0
12.8 | -2.48 | 333.5 | 2.4 | 0 | n°: 1197 | 0.0 | 0.0 | 0.73 | 0.32 | 922 | 227.6 | 1.02 | 913 | 230.0 | 0.5 | 900 | 900 | 49 | 1.73 | 14 | 6 | 21 | 14.31 | 1.40 | 0
12.7 | -2.42 | 331.8 | 2.2 | 0 | n°: 1198 | 0.0 | 0.0 | 0.73 | 0.32 | 922 | 227.6 | 1.02 | 910 | 230.0 | 0.5 | 900 | 902 | 49 | 1.71 | 14 | 6 | 21 | 14.31 | 1.40 | 0
12.8 | -2.48 | 333.8 | 2.4 | 0 | n°: 1199 | 0.0 | 0.0 | 0.73 | 0.32 | 921 | 232.0 | 1.02 | 913 | 230.0 | 0.4 | 900 | 902 | 49 | 1.71 | 14 | 6 | 21 | 14.30 | 1.40 | 0
12.8 | -2.48 | 333.8 | 2.4 | 0 | n°: 1200 | 0.0 | 0.0 | 0.73 | 0.32 | 921 | 227.6 | 1.02 | 913 | 230.0 | 0.5 | 900 | 898 | 49 | 1.74 | 14 | 6 | 21 | 14.28 | 1.40 | 0
12.9 | -2.42 | 332.3 | 2.5 | 0 | n°: 1201 | 0.0 | 0.0 | 0.73 | 0.32 | 919 | 227.6 | 1.01 | 910 | 230.0 | 0.5 | 900 | 898 | 49 | 1.71 | 14 | 6 | 22 | 14.28 | 1.40 | 0
12.9 | -2.42 | 332.3 | 2.5 | 0 | n°: 1202 | 0.0 | 0.0 | 0.73 | 0.32 | 922 | 232.0 | 1.01 | 910 | 230.0 | 0.5 | 900 | 900 | 49 | 1.71 | 14 | 6 | 21 | 14.28 | 1.40 | 0
12.8 | -2.42 | 331.8 | 2.5 | 0 | n°: 1203 | 0.0 | 0.0 | 0.73 | 0.32 | 922 | 232.0 | 1.01 | 910 | 230.0 | 0.5 | 900 | 899 | 49 | 1.74 | 14 | 6 | 21 | 14.29 | 1.40 | 0
12.8 | -2.48 | 332.3 | 2.6 | 0 | n°: 1204 | 0.0 | 0.0 | 0.73 | 0.32 | 921 | 234.2 | 1.01 | 910 | 230.0 | 0.5 | 900 | 899 | 49 | 1.71 | 14 | 6 | 22 | 14.29 | 1.40 | 0
13.0 | -2.48 | 332.3 | 2.6 | 0 | n°: 1205 | 0.0 | 0.0 | 0.73 | 0.32 | 921 | 227.6 | 1.02 | 910 | 230.0 | 0.5 | 900 | 903 | 49 | 1.71 | 14 | 6 | 22 | 14.28 | 1.40 | 0
13.0 | -2.48 | 331.0 | 2.2 | 0 | n°: 1206 | 0.0 | 0.0 | 0.72 | 0.32 | 921 | 227.6 | 1.03 | 906 | 230.0 | 0.4 | 900 | 900 | 49 | 1.75 | 14 | 6 | 22 | 14.28 | 1.40 | 0
12.8 | -2.42 | 332.8 | 2.4 | 0 | n°: 1207 | 0.0 | 0.2 | 0.72 | 0.32 | 921 | 229.8 | 1.03 | 912 | 230.0 | 0.4 | 900 | 900 | 49 | 1.75 | 14 | 6 | 22 | 14.32 | 1.40 | 0
12.8 | -2.42 | 332.8 | 2.4 | 0 | n°: 1208 | 0.0 | 0.2 | 0.73 | 0.32 | 921 | 225.4 | 1.01 | 912 | 230.0 | 0.4 | 900 | 902 | 49 | 1.71 | 14 | 6 | 22 | 14.30 | 1.40 | 0
12.8 | -2.42 | 331.3 | 2.3 | 0 | n°: 1209 | 0.0 | 0.0 | 0.73 | 0.32 | 920 | 225.4 | 1.01 | 908 | 230.0 | 0.4 | 900 | 902 | 49 | 1.75 | 14 | 6 | 22 | 14.30 | 1.40 | 0
12.7 | -2.48 | 332.0 | 2.5 | 0 | n°: 1210 | 0.0 | 0.0 | 0.73 | 0.32 | 921 | 229.8 | 1.01 | 908 | 230.0 | 0.4 | 900 | 902 | 49 | 1.75 | 14 | 6 | 22 | 14.29 | 1.40 | 0
12.7 | -2.48 | 332.0 | 2.5 | 0 | n°: 1211 | 0.0 | 0.0 | 0.73 | 0.32 | 921 | 229.8 | 1.02 | 908 | 230.0 | 0.4 | 900 | 900 | 50 | 1.71 | 14 | 6 | 22 | 14.26 | 1.39 | 0
12.8 | -2.42 | 333.0 | 2.3 | 0 | n°: 1212 | 0.0 | 0.0 | 0.73 | 0.32 | 921 | 229.8 | 1.02 | 913 | 230.0 | 0.4 | 900 | 900 | 50 | 1.74 | 14 | 6 | 22 | 14.26 | 1.40 | 0
12.8 | -2.42 | 333.0 | 2.3 | 0 | n°: 1213 | 0.0 | 0.0 | 0.73 | 0.32 | 921 | 236.4 | 1.02 | 913 | 230.0 | 0.5 | 900 | 900 | 49 | 1.74 | 14 | 6 | 22 | 14.29 | 1.40 | 0
13.0 | -2.42 | 333.0 | 2.2 | 0 | n°: 1214 | 0.0 | 0.0 | 0.72 | 0.32 | 920 | 236.4 | 1.01 | 912 | 230.0 | 0.5 | 900 | 901 | 49 | 1.75 | 14 | 6 | 22 | 14.29 | 1.40 | 0
12.8 | -2.48 | 333.8 | 2.4 | 0 | n°: 1215 | 0.0 | 0.0 | 0.72 | 0.32 | 921 | 229.8 | 1.01 | 914 | 230.0 | 0.5 | 900 | 901 | 49 | 1.75 | 14 | 6 | 22 | 14.29 | 1.40 | 0
12.8 | -2.48 | 333.8 | 2.4 | 0 | n°: 1216 | 0.0 | 0.0 | 0.73 | 0.32 | 921 | 225.4 | 1.02 | 914 | 230.0 | 0.5 | 900 | 901 | 50 | 1.72 | 14 | 6 | 22 | 14.25 | 1.40 | 0
12.9 | -2.42 | 330.3 | 2.3 | 0 | n°: 1217 | 0.0 | 0.2 | 0.73 | 0.32 | 921 | 225.4 | 1.01 | 911 | 230.0 | 0.5 | 900 | 900 | 50 | 1.74 | 14 | 6 | 22 | 14.25 | 1.40 | 0
12.8 | -2.48 | 335.0 | 2.5 | 0 | n°: 1218 | 0.0 | 0.0 | 0.73 | 0.32 | 918 | 227.6 | 1.01 | 916 | 230.0 | 0.5 | 900 | 900 | 49 | 1.74 | 14 | 6 | 22 | 14.27 | 1.40 | 0
12.8 | -2.48 | 335.0 | 2.5 | 0 | n°: 1219 | 0.0 | 0.0 | 0.74 | 0.31 | 918 | 232.0 | 1.02 | 916 | 230.0 | 0.5 | 900 | 899 | 49 | 1.71 | 14 | 6 | 22 | 14.29 | 1.40 | 0
12.7 | -2.48 | 333.5 | 2.4 | 0 | n°: 1220 | 0.0 | 0.0 | 0.88 | 0.39 | 922 | 232.0 | 1.03 | 913 | 230.0 | 0.5 | 900 | 901 | 49 | 1.73 | 14 | 6 | 22 | 14.29 | 1.40 | 0
-34.4 | 2.16 | 338.7 | 16.6 | 0 | n°: 1221 | 0.0 | 0.0 | 0.88 | 0.39 | 922 | 227.6 | 1.03 | 896 | 230.0 | 0.5 | 900 | 901 | 49 | 1.73 | 14 | 6 | 22 | 14.30 | 1.40 | 0
-34.4 | 2.16 | 338.7 | 16.6 | 0 | n°: 1222 | 52.6 | 0.0 | 2.64 | 1.15 | 922 | 260.5 | 1.01 | 896 | 288.0 | 0.4 | 900 | 1496 | 49 | 1.72 | 14 | 6 | 22 | 14.37 | 1.40 | 0
7.2 | 1.63 | 376.3 | 1.0 | 0 | n°: 1223 | 0.0 | 0.0 | 0.73 | 0.32 | 921 | 260.5 | 1.10 | 990 | 288.0 | 0.4 | 900 | 2440 | 49 | 1.94 | 14 | 6 | 22 | 14.37 | 1.40 | 0
-28.4 | 0.11 | 384.8 | 10.7 | 0 | n°: 1224 | 0.0 | 0.2 | 0.73 | 0.32 | 921 | 254.0 | 1.10 | 1005 | 230.0 | 0.4 | 900 | 2440 | 49 | 1.94 | 14 | 6 | 22 | 14.36 | 1.40 | 0
-28.4 | 0.11 | 384.8 | 10.7 | 0 | n°: 1225 | 78.0 | 0.2 | 3.45 | 1.50 | 921 | 286.9 | 1.22 | 1005 | 310.9 | 0.5 | 900 | 2291 | 49 | 1.94 | 14 | 6 | 22 | 14.29 | 1.40 | 0
-13.1 | 7.17 | 478.7 | 5.8 | 0 | n°: 1226 | 0.0 | 0.0 | 0.73 | 0.32 | 922 | 286.9 | 1.26 | 1285 | 310.9 | 0.5 | 900 | 3202 | 49 | 2.44 | 14 | 6 | 22 | 14.29 | 1.40 | 0
5.7 | -0.13 | 438.9 | 0.0 | 0 | n°: 1227 | 0.0 | 0.2 | 0.73 | 0.32 | 921 | 262.7 | 1.26 | 1170 | 230.0 | 0.4 | 900 | 3202 | 50 | 2.44 | 14 | 6 | 22 | 14.29 | 1.40 | 0
5.7 | -0.13 | 438.9 | 0.0 | 0 | n°: 1228 | 45.1 | 0.2 | 2.40 | 1.05 | 921 | 311.1 | 1.04 | 1170 | 309.0 | 0.4 | 900 | 2631 | 50 | 2.15 | 14 | 6 | 22 | 14.34 | 1.40 | 0
-16.4 | 9.75 | 540.5 | 20.7 | 0 | n°: 1229 | 45.1 | 0.0 | 0.84 | 0.37 | 921 | 311.1 | 1.51 | 1487 | 309.0 | 0.4 | 900 | 3899 | 50 | 3.24 | 14 | 6 | 22 | 14.34 | 1.40 | 0
-2.3 | 1.09 | 528.7 | 0.0 | 0 | n°: 1230 | 0.0 | 0.2 | 0.84 | 0.37 | 921 | 381.4 | 1.51 | 1411 | 230.0 | 0.5 | 900 | 3899 | 50 | 3.24 | 15 | 6 | 22 | 14.25 | 1.40 | 0
-2.3 | 1.09 | 528.7 | 0.0 | 0 | n°: 1231 | 2.2 | 0.2 | 1.10 | 0.48 | 921 | 381.4 | 1.11 | 1411 | 282.6 | 0.5 | 900 | 3099 | 50 | 2.51 | 15 | 6 | 22 | 14.35 | 1.40 | 0
-19.6 | 9.72 | 538.0 | 21.1 | 0 | n°: 1232 | 2.2 | 0.2 | 1.91 | 0.83 | 921 | 381.4 | 1.56 | 1482 | 282.6 | 0.5 | 900 | 3929 | 50 | 3.35 | 15 | 6 | 22 | 14.35 | 1.40 | 0
-19.6 | 9.72 | 538.0 | 21.1 | 0 | n°: 1233 | 29.0 | 0.2 | 1.91 | 0.83 | 921 | 394.6 | 1.56 | 1482 | 230.0 | 0.5 | 900 | 3929 | 50 | 3.35 | 15 | 6 | 22 | 14.28 | 1.40 | 0
-2.7 | 1.59 | 546.7 | 0.0 | 0 | n°: 1234 | 2.4 | 0.0 | 1.11 | 0.48 | 921 | 394.6 | 1.07 | 1527 | 230.0 | 0.5 | 900 | 3350 | 50 | 2.66 | 15 | 6 | 22 | 14.28 | 1.40 | 0
-25.2 | 9.39 | 557.2 | 21.3 | 0 | n°: 1235 | 2.4 | 0.0 | 1.11 | 0.48 | 922 | 304.5 | 1.07 | 1564 | 274.6 | 0.5 | 900 | 3350 | 50 | 2.66 | 15 | 6 | 22 | 14.36 | 1.40 | 0
-25.2 | 9.39 | 557.2 | 21.3 | 0 | n°: 1236 | 40.9 | 0.0 | 2.27 | 1.00 | 922 | 440.7 | 1.47 | 1564 | 265.1 | 0.5 | 900 | 4075 | 50 | 3.55 | 15 | 6 | 22 | 14.32 | 1.40 | 0
-4.1 | 2.31 | 569.0 | 0.0 | 0 | n°: 1237 | 0.0 | 0.0 | 0.73 | 0.32 | 922 | 440.7 | 1.10 | 1614 | 265.1 | 0.5 | 900 | 3553 | 50 | 2.74 | 16 | 6 | 22 | 14.32 | 1.40 | 0
3.9 | 0.70 | 476.2 | 0.0 | 0 | n°: 1238 | 0.0 | 0.0 | 0.73 | 0.32 | 922 | 269.3 | 1.10 | 1270 | 230.0 | 0.5 | 900 | 3553 | 50 | 2.74 | 15 | 6 | 22 | 14.35 | 1.40 | 0
3.9 | 0.70 | 476.2 | 0.0 | 0 | n°: 1239 | 0.0 | 0.0 | 0.73 | 0.32 | 922 | 254.0 | 1.08 | 1270 | 230.0 | 0.5 | 900 | 2626 | 50 | 2.17 | 15 | 6 | 22 | 14.38 | 1.40 | 0
15.4 | -9.13 | 418.0 | 0.0 | 0 | n°: 1240 | 0.0 | 0.0 | 0.73 | 0.32 | 921 | 254.0 | 1.03 | 1105 | 230.0 | 0.5 | 900 | 2011 | 50 | 2.03 | 15 | 6 | 22 | 14.38 | 1.40 | 0
15.4 | -9.13 | 418.0 | 0.0 | 0 | n°: 1241 | 0.0 | 0.0 | 0.73 | 0.32 | 921 | 254.0 | 1.03 | 1105 | 230.0 | 0.5 | 900 | 2011 | 50 | 2.03 | 15 | 6 | 22 | 14.38 | 1.40 | 0
15.4 | -9.13 | 418.0 | 0.0 | 0 | n°: 1242 | 0.0 | 0.0 | 0.73 | 0.32 | 921 | 254.0 | 1.03 | 1105 | 230.0 | 0.5 | 900 | 2011 | 50 | 2.03 | 15 | 6 | 22 | 14.38 | 1.40 | 0
15.4 | -9.13 | 418.0 | 0.0 | 0 | n°: 1243 | 0.0 | 0.0 | 0.73 | 0.32 | 921 | 254.0 | 1.03 | 1105 | 230.0 | 0.5 | 900 | 2011 | 50 | 2.03 | 15 | 6 | 22 | 14.38 | 1.40 | 0
13.7 | -1.72 | 385.8 | 0.7 | 0 | n°: 1244 | 0.0 | 0.0 | 0.73 | 0.32 | 922 | 284.7 | 1.03 | 979 | 230.0 | 0.5 | 900 | 1086 | 50 | 1.83 | 15 | 6 | 22 | 14.33 | 1.40 | 0
13.6 | -2.14 | 367.9 | 1.9 | 0 | n°: 1245 | 0.0 | 0.0 | 0.73 | 0.32 | 922 | 284.7 | 1.08 | 959 | 230.0 | 0.5 | 900 | 958 | 50 | 1.83 | 15 | 6 | 22 | 14.33 | 1.41 | 0
13.3 | -2.39 | 350.5 | 2.0 | 0 | n°: 1246 | 0.0 | 0.0 | 0.73 | 0.32 | 922 | 240.8 | 1.08 | 943 | 230.0 | 0.5 | 900 | 958 | 50 | 1.83 | 15 | 6 | 22 | 14.31 | 1.41 | 0
13.3 | -2.39 | 350.5 | 2.0 | 0 | n°: 1247 | 0.0 | 0.0 | 0.73 | 0.32 | 922 | 218.8 | 0.99 | 943 | 230.0 | 0.5 | 900 | 926 | 50 | 1.80 | 15 | 6 | 22 | 14.35 | 1.40 | 0
12.9 | -2.44 | 343.8 | 2.2 | 0 | n°: 1248 | 0.0 | 0.0 | 0.73 | 0.32 | 921 | 218.8 | 1.00 | 936 | 230.0 | 0.5 | 900 | 913 | 50 | 1.73 | 15 | 6 | 22 | 14.35 | 1.40 | 0
12.9 | -2.50 | 338.9 | 2.2 | 0 | n°: 1249 | 0.0 | 0.0 | 0.73 | 0.32 | 922 | 218.8 | 1.00 | 927 | 230.0 | 0.5 | 900 | 913 | 50 | 1.73 | 15 | 6 | 22 | 14.34 | 1.40 | 0
12.9 | -2.50 | 338.9 | 2.2 | 0 | n°: 1250 | 0.0 | 0.0 | 0.73 | 0.32 | 922 | 227.6 | 1.00 | 927 | 230.0 | 0.5 | 900 | 907 | 50 | 1.73 | 15 | 6 | 22 | 14.33 | 1.40 | 0
12.8 | -2.50 | 336.9 | 2.5 | 0 | n°: 1251 | 0.0 | 0.0 | 0.73 | 0.32 | 922 | 227.6 | 1.01 | 923 | 230.0 | 0.5 | 900 | 902 | 50 | 1.75 | 15 | 6 | 22 | 14.33 | 1.40 | 0
13.1 | -2.44 | 333.8 | 2.5 | 0 | n°: 1252 | 0.0 | 0.0 | 0.73 | 0.32 | 923 | 223.2 | 1.01 | 918 | 230.0 | 0.5 | 900 | 902 | 50 | 1.75 | 15 | 6 | 22 | 14.35 | 1.40 | 0
13.1 | -2.44 | 333.8 | 2.5 | 0 | n°: 1253 | 0.0 | 0.0 | 0.73 | 0.32 | 923 | 225.4 | 1.02 | 918 | 230.0 | 0.5 | 900 | 906 | 50 | 1.72 | 15 | 6 | 22 | 14.28 | 1.40 | 0
13.2 | -2.44 | 333.5 | 2.3 | 0 | n°: 1254 | 0.0 | 0.0 | 0.73 | 0.32 | 922 | 225.4 | 1.01 | 915 | 230.0 | 0.5 | 900 | 900 | 50 | 1.75 | 15 | 6 | 22 | 14.28 | 1.40 | 0
12.9 | -2.45 | 334.5 | 2.3 | 0 | n°: 1255 | 0.0 | 0.0 | 0.73 | 0.32 | 921 | 232.0 | 1.01 | 919 | 230.0 | 0.5 | 900 | 900 | 50 | 1.75 | 15 | 6 | 22 | 14.26 | 1.40 | 0
12.9 | -2.45 | 334.5 | 2.3 | 0 | n°: 1256 | 0.0 | 0.0 | 0.73 | 0.32 | 921 | 225.4 | 1.01 | 919 | 230.0 | 0.5 | 900 | 900 | 50 | 1.72 | 15 | 6 | 22 | 14.29 | 1.40 | 0
13.2 | -2.56 | 333.5 | 1.8 | 0 | n°: 1257 | 0.0 | 0.0 | 0.72 | 0.32 | 920 | 225.4 | 1.01 | 915 | 230.0 | 0.5 | 900 | 900 | 50 | 1.75 | 15 | 6 | 22 | 14.29 | 1.41 | 0
13.0 | -2.52 | 333.8 | 2.3 | 0 | n°: 1258 | 0.0 | 0.0 | 0.72 | 0.32 | 921 | 227.6 | 1.01 | 916 | 230.0 | 0.5 | 900 | 900 | 50 | 1.75 | 15 | 6 | 22 | 14.31 | 1.41 | 0
13.0 | -2.52 | 333.8 | 2.3 | 0 | n°: 1259 | 0.0 | 0.0 | 0.73 | 0.32 | 921 | 225.4 | 1.01 | 916 | 230.0 | 0.5 | 900 | 897 | 50 | 1.71 | 15 | 6 | 22 | 14.32 | 1.40 | 0
13.1 | -2.52 | 332.8 | 2.0 | 0 | n°: 1260 | 0.0 | 0.0 | 0.73 | 0.32 | 921 | 225.4 | 1.01 | 915 | 230.0 | 0.5 | 900 | 904 | 50 | 1.74 | 15 | 6 | 22 | 14.32 | 1.40 | 0
12.9 | -2.45 | 332.8 | 2.4 | 0 | n°: 1261 | 0.0 | 0.0 | 0.73 | 0.32 | 922 | 227.6 | 1.01 | 915 | 230.0 | 0.5 | 900 | 904 | 50 | 1.74 | 15 | 6 | 22 | 14.33 | 1.40 | 0
12.9 | -2.45 | 332.8 | 2.4 | 0 | n°: 1262 | 0.0 | 0.0 | 0.73 | 0.32 | 922 | 227.6 | 1.02 | 915 | 230.0 | 0.5 | 900 | 903 | 50 | 1.70 | 15 | 6 | 22 | 14.33 | 1.40 | 0
12.9 | -2.45 | 331.8 | 2.2 | 0 | n°: 1263 | 0.0 | 0.0 | 0.73 | 0.32 | 922 | 229.8 | 1.02 | 913 | 230.0 | 0.5 | 900 | 903 | 50 | 1.74 | 15 | 6 | 22 | 14.33 | 1.40 | 0
12.9 | -2.45 | 331.8 | 2.2 | 0 | n°: 1264 | 0.0 | 0.0 | 0.73 | 0.32 | 922 | 229.8 | 1.02 | 913 | 230.0 | 0.5 | 900 | 903 | 50 | 1.74 | 15 | 6 | 22 | 14.29 | 1.40 | 0
12.9 | -2.45 | 333.0 | 2.4 | 0 | n°: 1265 | 0.0 | 0.0 | 0.73 | 0.32 | 921 | 229.8 | 1.02 | 915 | 230.0 | 0.5 | 900 | 899 | 50 | 1.74 | 15 | 6 | 22 | 14.29 | 1.40 | 0
13.2 | -2.52 | 331.8 | 2.0 | 0 | n°: 1266 | 0.0 | 0.0 | 0.73 | 0.32 | 922 | 227.6 | 1.02 | 910 | 230.0 | 0.5 | 900 | 899 | 51 | 1.74 | 14 | 6 | 22 | 14.28 | 1.40 | 0
13.2 | -2.52 | 331.8 | 2.0 | 0 | n°: 1267 | 0.0 | 0.0 | 0.73 | 0.32 | 922 | 232.0 | 1.01 | 910 | 230.0 | 0.5 | 900 | 901 | 51 | 1.71 | 14 | 6 | 22 | 14.26 | 1.40 | 0
13.0 | -2.45 | 332.0 | 2.4 | 0 | n°: 1268 | 0.0 | 0.0 | 0.73 | 0.32 | 921 | 232.0 | 1.02 | 912 | 230.0 | 0.5 | 900 | 900 | 51 | 1.74 | 15 | 6 | 22 | 14.26 | 1.40 | 0
13.0 | -2.52 | 332.8 | 2.3 | 0 | n°: 1269 | 0.0 | 0.0 | 0.73 | 0.32 | 922 | 232.0 | 1.02 | 914 | 230.0 | 0.5 | 900 | 900 | 51 | 1.74 | 15 | 6 | 22 | 14.28 | 1.40 | 0
13.0 | -2.52 | 332.8 | 2.3 | 0 | n°: 1270 | 0.0 | 0.0 | 0.73 | 0.32 | 922 | 225.4 | 1.04 | 914 | 230.0 | 0.5 | 900 | 899 | 50 | 1.70 | 15 | 6 | 22 | 14.27 | 1.40 | 0
13.0 | -2.52 | 333.0 | 2.0 | 0 | n°: 1271 | 0.0 | 0.0 | 0.73 | 0.32 | 922 | 225.4 | 1.04 | 915 | 230.0 | 0.5 | 900 | 899 | 50 | 1.70 | 15 | 6 | 22 | 14.27 | 1.40 | 0
13.0 | -2.52 | 333.0 | 2.0 | 0 | n°: 1272 | 0.0 | 0.0 | 0.73 | 0.32 | 922 | 232.0 | 1.01 | 915 | 230.0 | 0.4 | 900 | 902 | 51 | 1.72 | 15 | 6 | 22 | 14.34 | 1.40 | 0
13.2 | -2.52 | 333.8 | 2.1 | 0 | n°: 1273 | 0.0 | 0.0 | 0.73 | 0.32 | 925 | 232.0 | 1.02 | 915 | 230.0 | 0.4 | 900 | 896 | 51 | 1.70 | 15 | 6 | 22 | 14.34 | 1.40 | 0
12.9 | -2.45 | 331.8 | 2.3 | 0 | n°: 1274 | 0.0 | 0.0 | 0.73 | 0.32 | 921 | 227.6 | 1.02 | 913 | 230.0 | 0.5 | 900 | 896 | 51 | 1.70 | 15 | 6 | 22 | 14.29 | 1.40 | 0
12.9 | -2.45 | 331.8 | 2.3 | 0 | n°: 1275 | 0.0 | 0.0 | 0.73 | 0.32 | 921 | 232.0 | 1.02 | 913 | 230.0 | 0.5 | 900 | 905 | 51 | 1.69 | 15 | 6 | 22 | 14.28 | 1.40 | 0
13.1 | -2.45 | 333.5 | 2.2 | 0 | n°: 1276 | 0.0 | 0.0 | 0.73 | 0.32 | 922 | 232.0 | 1.03 | 915 | 230.0 | 0.5 | 900 | 896 | 51 | 1.69 | 15 | 6 | 22 | 14.28 | 1.41 | 0
13.0 | -2.45 | 331.3 | 2.3 | 0 | n°: 1277 | 0.0 | 0.0 | 0.73 | 0.32 | 921 | 232.0 | 1.03 | 911 | 230.0 | 0.5 | 900 | 896 | 51 | 1.69 | 15 | 6 | 22 | 14.26 | 1.41 | 0
13.0 | -2.45 | 331.3 | 2.3 | 0 | n°: 1278 | 0.0 | 0.0 | 0.73 | 0.32 | 921 | 223.2 | 1.01 | 911 | 230.0 | 0.5 | 900 | 901 | 51 | 1.68 | 15 | 6 | 22 | 14.29 | 1.40 | 0
13.2 | -2.52 | 333.5 | 2.0 | 0 | n°: 1279 | 0.0 | 0.0 | 0.73 | 0.32 | 922 | 223.2 | 1.04 | 915 | 230.0 | 0.5 | 900 | 899 | 51 | 1.70 | 15 | 6 | 22 | 14.29 | 1.40 | 0
13.1 | -2.52 | 332.3 | 2.2 | 0 | n°: 1280 | 0.0 | 0.0 | 0.73 | 0.32 | 920 | 232.0 | 1.04 | 913 | 230.0 | 0.5 | 900 | 899 | 51 | 1.70 | 15 | 6 | 22 | 14.28 | 1.40 | 0
13.1 | -2.52 | 332.3 | 2.2 | 0 | n°: 1281 | 0.0 | 0.0 | 0.73 | 0.32 | 920 | 229.8 | 1.01 | 913 | 230.0 | 0.5 | 900 | 901 | 51 | 1.69 | 15 | 6 | 22 | 14.29 | 1.40 | 0
13.0 | -2.52 | 333.5 | 2.3 | 0 | n°: 1282 | 0.0 | 0.0 | 0.73 | 0.32 | 921 | 229.8 | 1.05 | 914 | 230.0 | 0.5 | 900 | 898 | 51 | 1.71 | 15 | 6 | 22 | 14.29 | 1.40 | 0
13.2 | -2.52 | 332.3 | 2.0 | 0 | n°: 1283 | 0.0 | 0.0 | 0.73 | 0.32 | 921 | 232.0 | 1.05 | 914 | 230.0 | 0.5 | 900 | 898 | 51 | 1.71 | 15 | 6 | 22 | 14.33 | 1.40 | 0
13.2 | -2.52 | 332.3 | 2.0 | 0 | n°: 1284 | 0.0 | 0.0 | 0.73 | 0.32 | 921 | 234.2 | 1.01 | 914 | 230.0 | 0.5 | 900 | 903 | 51 | 1.71 | 15 | 6 | 22 | 14.29 | 1.41 | 0
12.9 | -2.52 | 331.8 | 2.5 | 0 | n°: 1285 | 0.0 | 0.0 | 0.73 | 0.32 | 920 | 234.2 | 1.04 | 911 | 230.0 | 0.5 | 900 | 902 | 51 | 1.74 | 15 | 6 | 22 | 14.29 | 1.40 | 0
13.1 | -2.52 | 333.8 | 2.2 | 0 | n°: 1286 | 0.0 | 0.0 | 0.73 | 0.32 | 921 | 223.2 | 1.04 | 915 | 230.0 | 0.5 | 900 | 902 | 51 | 1.74 | 15 | 6 | 22 | 14.30 | 1.40 | 0
13.1 | -2.52 | 333.8 | 2.2 | 0 | n°: 1287 | 0.0 | 0.0 | 0.73 | 0.32 | 921 | 232.0 | 1.02 | 915 | 230.0 | 0.5 | 900 | 898 | 51 | 1.71 | 15 | 6 | 22 | 14.30 | 1.40 | 0
13.0 | -2.52 | 332.3 | 2.3 | 0 | n°: 1288 | 0.0 | 0.0 | 0.73 | 0.32 | 924 | 232.0 | 1.01 | 914 | 230.0 | 0.5 | 900 | 898 | 51 | 1.74 | 15 | 6 | 22 | 14.30 | 1.40 | 0
13.0 | -2.52 | 332.3 | 2.3 | 0 | n°: 1289 | 0.0 | 0.0 | 0.73 | 0.32 | 924 | 232.0 | 1.01 | 914 | 230.0 | 0.5 | 900 | 901 | 51 | 1.74 | 15 | 6 | 22 | 14.28 | 1.40 | 0
13.0 | -2.52 | 332.8 | 2.3 | 0 | n°: 1290 | 0.0 | 0.0 | 0.73 | 0.32 | 921 | 232.0 | 1.02 | 914 | 230.0 | 0.5 | 900 | 900 | 51 | 1.74 | 14 | 6 | 22 | 14.28 | 1.40 | 0
13.0 | -2.52 | 334.5 | 2.3 | 0 | n°: 1291 | 0.0 | 0.0 | 0.73 | 0.32 | 921 | 229.8 | 1.02 | 918 | 230.0 | 0.5 | 900 | 900 | 51 | 1.74 | 15 | 6 | 22 | 14.30 | 1.40 | 0
13.0 | -2.52 | 334.5 | 2.3 | 0 | n°: 1292 | 0.0 | 0.0 | 0.73 | 0.32 | 921 | 229.8 | 1.02 | 918 | 230.0 | 0.5 | 900 | 897 | 51 | 1.71 | 15 | 6 | 22 | 14.27 | 1.40 | 0
12.9 | -2.47 | 332.8 | 2.4 | 0 | n°: 1293 | 0.0 | 0.0 | 0.73 | 0.32 | 922 | 229.8 | 1.02 | 915 | 230.0 | 0.5 | 900 | 901 | 51 | 1.74 | 15 | 6 | 22 | 14.27 | 1.40 | 0
13.3 | -2.53 | 333.0 | 2.2 | 0 | n°: 1294 | 0.0 | 0.0 | 0.73 | 0.32 | 922 | 221.0 | 1.02 | 914 | 230.0 | 0.5 | 900 | 901 | 51 | 1.74 | 15 | 6 | 22 | 14.31 | 1.40 | 0
13.3 | -2.53 | 333.0 | 2.2 | 0 | n°: 1295 | 0.0 | 0.0 | 0.73 | 0.32 | 922 | 232.0 | 1.00 | 914 | 230.0 | 0.5 | 900 | 899 | 51 | 1.71 | 15 | 6 | 22 | 14.30 | 1.40 | 0
13.0 | -2.52 | 332.8 | 2.3 | 0 | n°: 1296 | 0.0 | 0.0 | 0.73 | 0.32 | 922 | 232.0 | 1.01 | 914 | 230.0 | 0.5 | 900 | 901 | 51 | 1.74 | 15 | 6 | 22 | 14.30 | 1.40 | 0
13.3 | -2.59 | 332.8 | 2.1 | 0 | n°: 1297 | 0.0 | 0.0 | 0.73 | 0.32 | 923 | 225.4 | 1.01 | 914 | 230.0 | 0.4 | 900 | 901 | 51 | 1.74 | 15 | 6 | 22 | 14.31 | 1.40 | 0
13.3 | -2.59 | 332.8 | 2.1 | 0 | n°: 1298 | 0.0 | 0.0 | 0.73 | 0.32 | 923 | 234.2 | 1.02 | 914 | 230.0 | 0.4 | 900 | 900 | 51 | 1.71 | 15 | 6 | 22 | 14.27 | 1.40 | 0
13.0 | -2.53 | 331.3 | 2.5 | 0 | n°: 1299 | 0.0 | 0.0 | 0.73 | 0.32 | 921 | 234.2 | 1.02 | 911 | 230.0 | 0.4 | 900 | 903 | 51 | 1.74 | 15 | 6 | 22 | 14.27 | 1.40 | 0
13.0 | -2.53 | 331.3 | 2.5 | 0 | n°: 1300 | 0.0 | 0.0 | 0.73 | 0.32 | 921 | 218.8 | 1.02 | 911 | 230.0 | 0.5 | 900 | 903 | 51 | 1.74 | 15 | 6 | 22 | 14.30 | 1.40 | 0
13.3 | -2.53 | 333.0 | 1.8 | 0 | n°: 1301 | 0.0 | 0.0 | 0.73 | 0.32 | 924 | 218.8 | 1.00 | 915 | 230.0 | 0.5 | 900 | 901 | 51 | 1.72 | 15 | 6 | 22 | 14.30 | 1.40 | 0
13.2 | -2.53 | 334.3 | 2.4 | 0 | n°: 1302 | 0.0 | 0.0 | 0.73 | 0.32 | 922 | 236.4 | 1.00 | 915 | 230.0 | 0.5 | 900 | 901 | 51 | 1.72 | 14 | 6 | 22 | 14.27 | 1.40 | 0
13.2 | -2.53 | 334.3 | 2.4 | 0 | n°: 1303 | 0.0 | 0.0 | 0.73 | 0.32 | 922 | 218.8 | 1.00 | 915 | 230.0 | 0.4 | 900 | 895 | 51 | 1.74 | 14 | 6 | 22 | 14.30 | 1.40 | 0
13.1 | -2.47 | 331.3 | 2.2 | 0 | n°: 1304 | 0.0 | 0.0 | 0.73 | 0.32 | 921 | 218.8 | 1.01 | 911 | 230.0 | 0.4 | 900 | 900 | 51 | 1.72 | 15 | 6 | 22 | 14.30 | 1.40 | 0
13.1 | -2.53 | 333.5 | 2.3 | 0 | n°: 1305 | 0.0 | 0.0 | 0.73 | 0.32 | 921 | 227.6 | 1.01 | 914 | 230.0 | 0.4 | 900 | 900 | 51 | 1.72 | 15 | 6 | 22 | 14.29 | 1.40 | 0
13.1 | -2.53 | 333.5 | 2.3 | 0 | n°: 1306 | 0.0 | 0.0 | 0.73 | 0.32 | 921 | 225.4 | 1.02 | 914 | 230.0 | 0.5 | 900 | 899 | 51 | 1.75 | 15 | 6 | 22 | 14.31 | 1.40 | 0
13.2 | -2.47 | 332.3 | 2.3 | 0 | n°: 1307 | 0.0 | 0.0 | 0.73 | 0.32 | 921 | 225.4 | 1.00 | 913 | 230.0 | 0.5 | 900 | 898 | 51 | 1.72 | 15 | 6 | 22 | 14.31 | 1.40 | 0
13.2 | -2.53 | 334.3 | 2.3 | 0 | n°: 1308 | 0.0 | 0.0 | 0.73 | 0.32 | 920 | 227.6 | 1.00 | 915 | 230.0 | 0.5 | 900 | 898 | 51 | 1.72 | 15 | 6 | 22 | 14.26 | 1.40 | 0
13.2 | -2.53 | 334.3 | 2.3 | 0 | n°: 1309 | 0.0 | 0.0 | 0.73 | 0.32 | 920 | 229.8 | 1.01 | 915 | 230.0 | 0.5 | 900 | 900 | 52 | 1.74 | 15 | 6 | 22 | 14.23 | 1.40 | 0
13.1 | -2.48 | 332.3 | 2.4 | 0 | n°: 1310 | 0.0 | 0.0 | 0.73 | 0.32 | 921 | 229.8 | 1.01 | 914 | 230.0 | 0.5 | 900 | 901 | 52 | 1.71 | 15 | 6 | 22 | 14.23 | 1.40 | 0
13.1 | -2.48 | 331.3 | 2.3 | 0 | n°: 1311 | 0.0 | 0.0 | 0.73 | 0.32 | 921 | 232.0 | 1.01 | 911 | 230.0 | 0.5 | 900 | 901 | 52 | 1.71 | 15 | 6 | 22 | 14.27 | 1.40 | 0
13.1 | -2.48 | 331.3 | 2.3 | 0 | n°: 1312 | 0.0 | 0.0 | 0.73 | 0.31 | 921 | 232.0 | 1.02 | 911 | 230.0 | 0.4 | 900 | 900 | 52 | 1.74 | 15 | 6 | 22 | 14.31 | 1.40 | 0
13.1 | -2.48 | 331.0 | 2.3 | 0 | n°: 1313 | 0.0 | 0.0 | 0.73 | 0.32 | 922 | 232.0 | 1.00 | 911 | 230.0 | 0.4 | 900 | 900 | 52 | 1.70 | 15 | 6 | 22 | 14.31 | 1.40 | 0
13.1 | -2.48 | 332.8 | 2.3 | 0 | n°: 1314 | 0.0 | 0.0 | 0.73 | 0.32 | 921 | 232.0 | 1.00 | 914 | 230.0 | 0.5 | 900 | 900 | 52 | 1.70 | 15 | 6 | 22 | 14.27 | 1.40 | 0
13.1 | -2.48 | 332.8 | 2.3 | 0 | n°: 1315 | 0.0 | 0.0 | 0.72 | 0.32 | 921 | 232.0 | 1.03 | 914 | 230.0 | 0.5 | 900 | 902 | 52 | 1.71 | 15 | 6 | 22 | 14.27 | 1.41 | 0
13.3 | -2.53 | 332.0 | 2.2 | 0 | n°: 1316 | 0.0 | 0.0 | 0.72 | 0.32 | 919 | 229.8 | 1.03 | 911 | 230.0 | 0.5 | 900 | 902 | 52 | 1.71 | 15 | 6 | 22 | 14.26 | 1.41 | 0
13.3 | -2.53 | 332.0 | 2.2 | 0 | n°: 1317 | 0.0 | 0.0 | 0.73 | 0.32 | 919 | 227.6 | 1.02 | 911 | 230.0 | 0.5 | 900 | 899 | 52 | 1.74 | 15 | 6 | 22 | 14.28 | 1.40 | 0
13.2 | -2.48 | 333.5 | 2.2 | 0 | n°: 1318 | 0.0 | 0.0 | 0.73 | 0.32 | 921 | 227.6 | 1.02 | 915 | 230.0 | 0.5 | 900 | 901 | 52 | 1.71 | 15 | 6 | 22 | 14.28 | 1.40 | 0
13.1 | -2.48 | 333.0 | 2.2 | 0 | n°: 1319 | 0.0 | 0.0 | 0.73 | 0.32 | 922 | 234.2 | 1.02 | 916 | 230.0 | 0.5 | 900 | 901 | 52 | 1.71 | 15 | 6 | 22 | 14.30 | 1.40 | 0
13.1 | -2.48 | 333.0 | 2.2 | 0 | n°: 1320 | 0.0 | 0.0 | 0.72 | 0.31 | 922 | 227.6 | 1.01 | 916 | 230.0 | 0.5 | 900 | 900 | 52 | 1.74 | 15 | 6 | 22 | 14.30 | 1.40 | 0
13.3 | -2.53 | 333.0 | 2.1 | 0 | n°: 1321 | 0.0 | 0.0 | 0.73 | 0.32 | 924 | 227.6 | 1.01 | 914 | 230.0 | 0.5 | 900 | 900 | 52 | 1.70 | 14 | 6 | 22 | 14.30 | 1.40 | 0
13.2 | -2.48 | 332.3 | 2.1 | 0 | n°: 1322 | 0.0 | 0.0 | 0.73 | 0.32 | 921 | 227.6 | 1.01 | 914 | 230.0 | 0.5 | 900 | 900 | 52 | 1.70 | 15 | 6 | 22 | 14.28 | 1.40 | 0
13.2 | -2.48 | 332.3 | 2.1 | 0 | n°: 1323 | 0.0 | 0.0 | 0.73 | 0.32 | 921 | 225.4 | 1.01 | 914 | 230.0 | 0.5 | 900 | 902 | 52 | 1.71 | 15 | 6 | 22 | 14.28 | 1.40 | 0
13.2 | -2.53 | 331.3 | 2.2 | 0 | n°: 1324 | 0.0 | 0.0 | 0.73 | 0.32 | 924 | 225.4 | 1.01 | 908 | 230.0 | 0.5 | 900 | 899 | 52 | 1.69 | 15 | 6 | 22 | 14.28 | 1.40 | 0
13.0 | -2.48 | 332.8 | 2.2 | 0 | n°: 1325 | 0.0 | 0.0 | 0.73 | 0.32 | 921 | 232.0 | 1.01 | 914 | 230.0 | 0.5 | 900 | 899 | 52 | 1.69 | 15 | 6 | 23 | 14.29 | 1.40 | 0
13.0 | -2.48 | 332.8 | 2.2 | 0 | n°: 1326 | 0.0 | 0.0 | 0.73 | 0.32 | 921 | 223.2 | 1.01 | 914 | 230.0 | 0.5 | 900 | 899 | 52 | 1.70 | 15 | 6 | 23 | 14.28 | 1.40 | 0
13.2 | -2.53 | 333.5 | 2.2 | 0 | n°: 1327 | 0.0 | 0.0 | 0.73 | 0.32 | 922 | 223.2 | 1.02 | 914 | 230.0 | 0.5 | 900 | 902 | 52 | 1.70 | 15 | 6 | 22 | 14.28 | 1.39 | 0
13.2 | -2.53 | 333.0 | 2.2 | 0 | n°: 1328 | 0.0 | 0.0 | 0.73 | 0.32 | 922 | 232.0 | 1.02 | 915 | 230.0 | 0.5 | 900 | 902 | 52 | 1.70 | 15 | 6 | 22 | 14.29 | 1.39 | 0
13.1 | -2.53 | 333.0 | 2.4 | 0 | n°: 1329 | 0.0 | 0.0 | 0.73 | 0.32 | 922 | 232.0 | 1.01 | 915 | 230.0 | 0.5 | 900 | 898 | 52 | 1.69 | 15 | 6 | 22 | 14.29 | 1.40 | 0
13.2 | -2.48 | 332.8 | 2.2 | 0 | n°: 1330 | 0.0 | 0.0 | 0.73 | 0.31 | 921 | 229.8 | 1.01 | 914 | 230.0 | 0.5 | 900 | 898 | 52 | 1.69 | 15 | 6 | 23 | 14.32 | 1.40 | 0
13.2 | -2.48 | 332.8 | 2.2 | 0 | n°: 1331 | 0.0 | 0.0 | 0.73 | 0.31 | 921 | 234.2 | 1.04 | 914 | 230.0 | 0.4 | 900 | 901 | 52 | 1.71 | 15 | 6 | 23 | 14.30 | 1.40 | 0
13.2 | -2.48 | 331.3 | 2.2 | 0 | n°: 1332 | 0.0 | 0.0 | 0.73 | 0.32 | 920 | 234.2 | 1.02 | 911 | 230.0 | 0.4 | 900 | 901 | 52 | 1.74 | 15 | 6 | 23 | 14.30 | 1.40 | 0
13.1 | -2.48 | 331.3 | 2.3 | 0 | n°: 1333 | 0.0 | 0.0 | 0.73 | 0.32 | 921 | 232.0 | 1.02 | 911 | 230.0 | 0.5 | 900 | 901 | 52 | 1.74 | 15 | 6 | 22 | 14.24 | 1.40 | 0
13.1 | -2.48 | 331.3 | 2.3 | 0 | n°: 1334 | 0.0 | 0.0 | 0.73 | 0.32 | 921 | 229.8 | 1.02 | 911 | 230.0 | 0.5 | 900 | 901 | 52 | 1.70 | 15 | 6 | 22 | 14.28 | 1.39 | 0
13.1 | -2.48 | 332.8 | 2.3 | 0 | n°: 1335 | 0.0 | 0.0 | 0.73 | 0.32 | 921 | 229.8 | 1.01 | 916 | 230.0 | 0.5 | 900 | 899 | 52 | 1.74 | 15 | 6 | 22 | 14.28 | 1.40 | 0
13.1 | -2.53 | 332.8 | 2.3 | 0 | n°: 1336 | 0.0 | 0.0 | 0.73 | 0.32 | 921 | 227.6 | 1.01 | 914 | 230.0 | 0.5 | 900 | 899 | 52 | 1.74 | 15 | 6 | 22 | 14.29 | 1.40 | 0
13.1 | -2.53 | 332.8 | 2.3 | 0 | n°: 1337 | 0.0 | 0.0 | 0.73 | 0.32 | 921 | 227.6 | 1.02 | 914 | 230.0 | 0.5 | 900 | 900 | 52 | 1.70 | 15 | 6 | 22 | 14.29 | 1.40 | 0
13.2 | -2.48 | 331.8 | 2.2 | 0 | n°: 1338 | 0.0 | 0.0 | 0.73 | 0.32 | 921 | 227.6 | 1.01 | 911 | 230.0 | 0.5 | 900 | 900 | 52 | 1.73 | 15 | 6 | 23 | 14.29 | 1.40 | 0
13.1 | -2.53 | 333.0 | 2.4 | 0 | n°: 1339 | 0.0 | 0.0 | 0.73 | 0.32 | 921 | 229.8 | 1.01 | 915 | 230.0 | 0.5 | 900 | 900 | 52 | 1.73 | 15 | 6 | 22 | 14.32 | 1.40 | 0
13.1 | -2.53 | 333.0 | 2.4 | 0 | n°: 1340 | 0.0 | 0.0 | 0.73 | 0.32 | 921 | 229.8 | 1.02 | 915 | 230.0 | 0.5 | 900 | 902 | 52 | 1.70 | 15 | 6 | 22 | 14.32 | 1.40 | 0
13.4 | -2.48 | 332.3 | 2.1 | 0 | n°: 1341 | 0.0 | 0.0 | 0.73 | 0.32 | 921 | 229.8 | 1.02 | 911 | 230.0 | 0.4 | 900 | 902 | 52 | 1.70 | 14 | 6 | 23 | 14.27 | 1.40 | 0
13.4 | -2.48 | 332.3 | 2.1 | 0 | n°: 1342 | 0.0 | 0.0 | 0.73 | 0.32 | 921 | 227.6 | 1.02 | 911 | 230.0 | 0.5 | 900 | 900 | 52 | 1.71 | 14 | 6 | 23 | 14.32 | 1.40 | 0
13.3 | -2.55 | 332.8 | 2.1 | 0 | n°: 1343 | 0.0 | 0.0 | 0.73 | 0.32 | 921 | 227.6 | 1.02 | 914 | 230.0 | 0.5 | 900 | 901 | 52 | 1.71 | 15 | 6 | 23 | 14.32 | 1.40 | 0
13.2 | -2.48 | 332.3 | 2.3 | 0 | n°: 1344 | 0.0 | 0.0 | 0.73 | 0.32 | 921 | 232.0 | 1.02 | 914 | 230.0 | 0.5 | 900 | 901 | 52 | 1.71 | 15 | 6 | 23 | 14.28 | 1.40 | 0
13.2 | -2.48 | 332.3 | 2.3 | 0 | n°: 1345 | 0.0 | 0.0 | 0.73 | 0.32 | 921 | 227.6 | 1.03 | 914 | 230.0 | 0.5 | 900 | 900 | 52 | 1.74 | 15 | 6 | 23 | 14.29 | 1.40 | 0
13.2 | -2.48 | 333.0 | 2.3 | 0 | n°: 1346 | 0.0 | 0.0 | 0.73 | 0.32 | 921 | 227.6 | 1.02 | 915 | 230.0 | 0.5 | 900 | 901 | 52 | 1.71 | 15 | 6 | 23 | 14.29 | 1.40 | 0
13.2 | -2.48 | 332.0 | 2.4 | 0 | n°: 1347 | 0.0 | 0.0 | 0.73 | 0.32 | 921 | 229.8 | 1.02 | 912 | 230.0 | 0.5 | 900 | 901 | 52 | 1.71 | 15 | 6 | 23 | 14.30 | 1.40 | 0
13.2 | -2.48 | 332.0 | 2.4 | 0 | n°: 1348 | 0.0 | 0.0 | 0.73 | 0.32 | 921 | 232.0 | 1.02 | 912 | 230.0 | 0.5 | 900 | 903 | 52 | 1.74 | 15 | 6 | 23 | 14.31 | 1.40 | 0
13.3 | -2.48 | 332.3 | 2.4 | 0 | n°: 1349 | 0.0 | 0.0 | 0.73 | 0.32 | 920 | 232.0 | 1.02 | 914 | 230.0 | 0.5 | 900 | 901 | 52 | 1.71 | 15 | 6 | 23 | 14.31 | 1.40 | 0
13.4 | -2.48 | 332.8 | 2.1 | 0 | n°: 1350 | 0.0 | 0.0 | 0.73 | 0.32 | 921 | 229.8 | 1.02 | 914 | 230.0 | 0.5 | 900 | 901 | 52 | 1.71 | 15 | 6 | 23 | 14.27 | 1.40 | 0
13.4 | -2.48 | 332.8 | 2.1 | 0 | n°: 1351 | 0.0 | 0.0 | 0.73 | 0.32 | 921 | 229.8 | 1.02 | 914 | 230.0 | 0.5 | 900 | 900 | 52 | 1.74 | 15 | 6 | 23 | 14.32 | 1.40 | 0
13.3 | -2.48 | 331.8 | 2.1 | 0 | n°: 1352 | 0.0 | 0.0 | 0.73 | 0.32 | 924 | 229.8 | 1.02 | 911 | 230.0 | 0.5 | 900 | 901 | 52 | 1.71 | 15 | 6 | 23 | 14.32 | 1.40 | 0
13.3 | -2.48 | 332.3 | 2.2 | 0 | n°: 1353 | 0.0 | 0.0 | 0.73 | 0.32 | 921 | 227.6 | 1.02 | 913 | 230.0 | 0.5 | 900 | 901 | 52 | 1.71 | 15 | 6 | 23 | 14.28 | 1.40 | 0
13.3 | -2.48 | 332.3 | 2.2 | 0 | n°: 1354 | 0.0 | 0.0 | 0.73 | 0.32 | 921 | 227.6 | 1.02 | 913 | 230.0 | 0.5 | 900 | 900 | 52 | 1.74 | 15 | 6 | 23 | 14.30 | 1.40 | 0
13.2 | -2.48 | 332.8 | 2.2 | 0 | n°: 1355 | 0.0 | 0.0 | 0.73 | 0.32 | 921 | 227.6 | 1.02 | 914 | 230.0 | 0.5 | 900 | 903 | 52 | 1.71 | 15 | 6 | 23 | 14.30 | 1.40 | 0
13.3 | -2.48 | 332.3 | 2.3 | 0 | n°: 1356 | 0.0 | 0.0 | 0.73 | 0.32 | 921 | 229.8 | 1.02 | 914 | 230.0 | 0.5 | 900 | 903 | 52 | 1.71 | 15 | 6 | 23 | 14.25 | 1.40 | 0
13.3 | -2.48 | 332.3 | 2.3 | 0 | n°: 1357 | 0.0 | 0.0 | 0.73 | 0.32 | 921 | 229.8 | 1.03 | 914 | 230.0 | 0.5 | 900 | 901 | 52 | 1.74 | 15 | 6 | 23 | 14.27 | 1.40 | 0
13.2 | -2.48 | 332.3 | 2.3 | 0 | n°: 1358 | 0.0 | 0.0 | 0.73 | 0.32 | 921 | 227.6 | 1.02 | 914 | 230.0 | 0.5 | 900 | 903 | 52 | 1.71 | 15 | 6 | 23 | 14.27 | 1.40 | 0
13.2 | -2.48 | 332.3 | 2.3 | 0 | n°: 1359 | 0.0 | 0.0 | 0.73 | 0.32 | 921 | 225.4 | 1.02 | 914 | 230.0 | 0.5 | 900 | 903 | 52 | 1.71 | 15 | 6 | 23 | 14.28 | 1.40 | 0
13.3 | -2.48 | 331.8 | 2.2 | 0 | n°: 1360 | 0.0 | 0.0 | 0.73 | 0.32 | 921 | 225.4 | 1.03 | 911 | 230.0 | 0.5 | 900 | 903 | 52 | 1.74 | 15 | 6 | 23 | 14.28 | 1.40 | 0
13.4 | -2.48 | 331.3 | 2.2 | 0 | n°: 1361 | 0.0 | 0.0 | 0.73 | 0.32 | 921 | 227.6 | 1.03 | 911 | 230.0 | 0.5 | 900 | 903 | 52 | 1.74 | 15 | 6 | 23 | 14.30 | 1.40 | 0
13.4 | -2.48 | 331.3 | 2.2 | 0 | n°: 1362 | 0.0 | 0.0 | 0.73 | 0.32 | 921 | 232.0 | 1.02 | 911 | 230.0 | 0.5 | 900 | 900 | 52 | 1.71 | 15 | 6 | 23 | 14.29 | 1.40 | 0
13.3 | -2.55 | 333.0 | 2.5 | 0 | n°: 1363 | 0.0 | 0.0 | 0.73 | 0.32 | 921 | 232.0 | 1.03 | 914 | 230.0 | 0.5 | 900 | 899 | 52 | 1.74 | 15 | 6 | 23 | 14.29 | 1.40 | 0
13.2 | -2.48 | 331.8 | 2.3 | 0 | n°: 1364 | 0.0 | 0.0 | 0.73 | 0.32 | 922 | 234.2 | 1.03 | 911 | 230.0 | 0.5 | 900 | 899 | 52 | 1.74 | 15 | 6 | 23 | 14.29 | 1.40 | 0
13.2 | -2.48 | 331.8 | 2.3 | 0 | n°: 1365 | 0.0 | 0.0 | 0.73 | 0.32 | 922 | 232.0 | 1.02 | 911 | 230.0 | 0.5 | 900 | 899 | 52 | 1.71 | 15 | 6 | 23 | 14.26 | 1.40 | 0
13.3 | -2.48 | 332.3 | 2.3 | 0 | n°: 1366 | 0.0 | 0.0 | 0.73 | 0.33 | 921 | 232.0 | 1.02 | 914 | 230.0 | 0.5 | 900 | 899 | 52 | 1.70 | 15 | 6 | 23 | 14.26 | 1.40 | 0
13.3 | -2.48 | 332.3 | 2.3 | 0 | n°: 1367 | 0.0 | 0.0 | 0.73 | 0.33 | 921 | 227.6 | 1.02 | 914 | 230.0 | 0.5 | 900 | 903 | 52 | 1.70 | 15 | 6 | 23 | 14.27 | 1.40 | 0
13.2 | -2.48 | 333.0 | 2.3 | 0 | n°: 1368 | 0.0 | 0.0 | 0.73 | 0.32 | 924 | 227.6 | 1.01 | 916 | 230.0 | 0.5 | 900 | 898 | 52 | 1.74 | 15 | 6 | 23 | 14.27 | 1.40 | 0
13.2 | -2.55 | 332.3 | 2.4 | 0 | n°: 1369 | 0.0 | 0.0 | 0.73 | 0.32 | 921 | 232.0 | 1.01 | 914 | 230.0 | 0.5 | 900 | 898 | 52 | 1.74 | 15 | 6 | 23 | 14.29 | 1.40 | 0
13.2 | -2.55 | 332.3 | 2.4 | 0 | n°: 1370 | 0.0 | 0.0 | 0.73 | 0.32 | 921 | 232.0 | 1.02 | 914 | 230.0 | 0.5 | 900 | 901 | 53 | 1.70 | 15 | 6 | 23 | 14.26 | 1.40 | 0
13.3 | -2.48 | 332.3 | 2.4 | 0 | n°: 1371 | 0.0 | 0.0 | 0.73 | 0.32 | 921 | 232.0 | 1.02 | 914 | 230.0 | 0.5 | 900 | 898 | 53 | 1.74 | 15 | 6 | 23 | 14.26 | 1.40 | 0
13.3 | -2.48 | 332.8 | 2.3 | 0 | n°: 1372 | 0.0 | 0.0 | 0.73 | 0.32 | 918 | 229.8 | 1.02 | 914 | 230.0 | 0.5 | 900 | 898 | 52 | 1.74 | 15 | 6 | 23 | 14.26 | 1.40 | 0
13.3 | -2.48 | 332.8 | 2.3 | 0 | n°: 1373 | 0.0 | 0.0 | 0.73 | 0.32 | 918 | 232.0 | 1.02 | 914 | 230.0 | 0.5 | 900 | 902 | 53 | 1.71 | 15 | 6 | 23 | 14.24 | 1.40 | 0
13.3 | -2.48 | 332.3 | 2.3 | 0 | n°: 1374 | 0.0 | 0.0 | 0.73 | 0.32 | 921 | 232.0 | 1.02 | 914 | 230.0 | 0.5 | 900 | 900 | 53 | 1.74 | 15 | 6 | 23 | 14.24 | 1.40 | 0
13.3 | -2.48 | 331.3 | 2.2 | 0 | n°: 1375 | 0.0 | 0.0 | 0.73 | 0.32 | 921 | 232.0 | 1.02 | 911 | 230.0 | 0.5 | 900 | 900 | 52 | 1.74 | 15 | 6 | 23 | 14.25 | 1.40 | 0
13.3 | -2.48 | 331.3 | 2.2 | 0 | n°: 1376 | 0.0 | 0.0 | 0.73 | 0.32 | 921 | 229.8 | 1.02 | 911 | 230.0 | 0.5 | 900 | 902 | 52 | 1.71 | 15 | 6 | 23 | 14.22 | 1.40 | 0
13.2 | -2.48 | 331.0 | 2.3 | 0 | n°: 1377 | 0.0 | 0.0 | 0.73 | 0.32 | 922 | 229.8 | 1.02 | 911 | 230.0 | 0.5 | 900 | 901 | 52 | 1.74 | 15 | 6 | 23 | 14.22 | 1.40 | 0
13.2 | -2.50 | 331.3 | 2.3 | 0 | n°: 1378 | 0.0 | 0.0 | 0.73 | 0.32 | 922 | 234.2 | 1.02 | 911 | 230.0 | 0.5 | 900 | 901 | 52 | 1.74 | 15 | 6 | 23 | 14.24 | 1.40 | 0
13.2 | -2.50 | 331.3 | 2.3 | 0 | n°: 1379 | 0.0 | 0.0 | 0.73 | 0.32 | 922 | 234.2 | 1.02 | 911 | 230.0 | 0.5 | 900 | 901 | 52 | 1.72 | 15 | 6 | 23 | 14.22 | 1.40 | 0
13.2 | -2.48 | 332.0 | 2.4 | 0 | n°: 1380 | 0.0 | 0.0 | 0.72 | 0.32 | 920 | 234.2 | 1.01 | 914 | 230.0 | 0.5 | 900 | 898 | 52 | 1.75 | 15 | 6 | 23 | 14.22 | 1.40 | 0
13.2 | -2.48 | 332.8 | 2.4 | 0 | n°: 1381 | 0.0 | 0.0 | 0.72 | 0.32 | 921 | 225.4 | 1.01 | 914 | 230.0 | 0.5 | 900 | 898 | 52 | 1.75 | 15 | 6 | 23 | 14.23 | 1.40 | 0
13.2 | -2.48 | 332.8 | 2.4 | 0 | n°: 1382 | 0.0 | 0.0 | 0.73 | 0.32 | 921 | 229.8 | 1.02 | 914 | 230.0 | 0.5 | 900 | 902 | 52 | 1.72 | 15 | 6 | 23 | 14.22 | 1.40 | 0
13.2 | -2.50 | 333.0 | 2.4 | 0 | n°: 1383 | 0.0 | 0.0 | 0.73 | 0.32 | 921 | 229.8 | 1.01 | 916 | 230.0 | 0.5 | 900 | 901 | 52 | 1.74 | 15 | 6 | 23 | 14.22 | 1.40 | 0
13.3 | -2.61 | 332.0 | 2.1 | 0 | n°: 1384 | 0.0 | 0.0 | 0.73 | 0.32 | 921 | 225.4 | 1.01 | 911 | 230.0 | 0.5 | 900 | 901 | 53 | 1.74 | 15 | 6 | 23 | 14.26 | 1.40 | 0
13.3 | -2.61 | 332.0 | 2.1 | 0 | n°: 1385 | 0.0 | 0.0 | 0.73 | 0.32 | 921 | 229.8 | 1.02 | 911 | 230.0 | 0.5 | 900 | 903 | 52 | 1.71 | 15 | 6 | 23 | 14.29 | 1.40 | 0
13.4 | -2.55 | 333.5 | 2.1 | 0 | n°: 1386 | 0.0 | 0.0 | 0.73 | 0.32 | 921 | 229.8 | 1.02 | 916 | 230.0 | 0.5 | 900 | 899 | 52 | 1.74 | 15 | 6 | 23 | 14.29 | 1.40 | 0
13.4 | -2.55 | 330.1 | 2.3 | 0 | n°: 1387 | 0.0 | 0.2 | 0.73 | 0.32 | 923 | 225.4 | 1.02 | 911 | 230.0 | 0.5 | 900 | 899 | 53 | 1.74 | 15 | 6 | 23 | 14.28 | 1.40 | 0
13.3 | -2.55 | 330.1 | 2.3 | 0 | n°: 1388 | 0.0 | 0.2 | 0.74 | 0.31 | 923 | 229.8 | 1.01 | 911 | 230.0 | 0.5 | 900 | 901 | 52 | 1.70 | 15 | 6 | 23 | 14.28 | 1.40 | 0
13.3 | -2.56 | 331.8 | 2.2 | 0 | n°: 1389 | 0.0 | 0.0 | 0.74 | 0.31 | 921 | 229.8 | 1.01 | 911 | 230.0 | 0.5 | 900 | 901 | 52 | 1.70 | 15 | 6 | 23 | 14.28 | 1.40 | 0
13.3 | -2.56 | 331.8 | 2.3 | 0 | n°: 1390 | 0.0 | 0.0 | 0.73 | 0.32 | 921 | 227.6 | 1.01 | 911 | 230.0 | 0.5 | 900 | 897 | 53 | 1.73 | 15 | 6 | 23 | 14.29 | 1.40 | 0
13.2 | -2.55 | 331.8 | 2.3 | 0 | n°: 1391 | 0.0 | 0.0 | 0.73 | 0.32 | 924 | 227.6 | 1.02 | 911 | 230.0 | 0.5 | 900 | 904 | 53 | 1.74 | 15 | 6 | 23 | 14.29 | 1.40 | 0
13.4 | -2.56 | 331.8 | 2.1 | 0 | n°: 1392 | 0.0 | 0.0 | 0.73 | 0.32 | 923 | 227.6 | 1.02 | 911 | 230.0 | 0.5 | 900 | 904 | 53 | 1.74 | 15 | 6 | 23 | 14.26 | 1.40 | 0
13.4 | -2.56 | 331.8 | 2.1 | 0 | n°: 1393 | 0.0 | 0.0 | 0.73 | 0.31 | 923 | 223.2 | 1.02 | 911 | 230.0 | 0.5 | 900 | 901 | 53 | 1.70 | 15 | 6 | 23 | 14.27 | 1.40 | 0
13.5 | -2.61 | 331.8 | 2.0 | 0 | n°: 1394 | 0.0 | 0.0 | 0.73 | 0.32 | 921 | 223.2 | 1.02 | 911 | 230.0 | 0.5 | 900 | 902 | 53 | 1.74 | 15 | 6 | 23 | 14.27 | 1.40 | 0
13.4 | -2.55 | 333.0 | 2.1 | 0 | n°: 1395 | 0.0 | 0.0 | 0.73 | 0.32 | 920 | 229.8 | 1.02 | 914 | 230.0 | 0.5 | 900 | 902 | 53 | 1.74 | 15 | 6 | 23 | 14.29 | 1.40 | 0
13.4 | -2.55 | 333.0 | 2.1 | 0 | n°: 1396 | 0.0 | 0.0 | 0.73 | 0.32 | 920 | 229.8 | 1.01 | 914 | 230.0 | 0.5 | 900 | 899 | 53 | 1.69 | 15 | 6 | 23 | 14.29 | 1.40 | 0
13.3 | -2.56 | 333.5 | 2.2 | 0 | n°: 1397 | 0.0 | 0.2 | 0.73 | 0.32 | 921 | 227.6 | 1.01 | 916 | 230.0 | 0.5 | 900 | 899 | 53 | 1.72 | 15 | 6 | 23 | 14.33 | 1.40 | 0
13.3 | -2.56 | 333.5 | 2.2 | 0 | n°: 1398 | 0.0 | 0.2 | 0.73 | 0.32 | 921 | 232.0 | 1.02 | 916 | 230.0 | 0.5 | 900 | 901 | 53 | 1.72 | 15 | 6 | 23 | 14.28 | 1.40 | 0
13.3 | -2.56 | 332.0 | 2.2 | 0 | n°: 1399 | 0.0 | 0.0 | 0.73 | 0.32 | 921 | 232.0 | 1.02 | 911 | 230.0 | 0.5 | 900 | 899 | 53 | 1.69 | 15 | 6 | 23 | 14.28 | 1.40 | 0
13.1 | -2.50 | 331.3 | 2.3 | 0 | n°: 1400 | 0.0 | 0.0 | 0.73 | 0.32 | 921 | 227.6 | 1.02 | 911 | 230.0 | 0.5 | 900 | 899 | 53 | 1.69 | 15 | 6 | 23 | 14.30 | 1.40 | 0
13.1 | -2.50 | 331.3 | 2.3 | 0 | n°: 1401 | 0.0 | 0.0 | 0.74 | 0.32 | 921 | 229.8 | 1.02 | 911 | 230.0 | 0.5 | 900 | 903 | 53 | 1.71 | 15 | 6 | 23 | 14.27 | 1.40 | 0
13.2 | -2.50 | 332.3 | 2.4 | 0 | n°: 1402 | 0.0 | 0.0 | 0.73 | 0.32 | 921 | 229.8 | 1.02 | 914 | 230.0 | 0.5 | 900 | 902 | 53 | 1.74 | 15 | 6 | 23 | 14.27 | 1.40 | 0
13.4 | -2.56 | 332.8 | 2.2 | 0 | n°: 1403 | 0.0 | 0.0 | 0.73 | 0.32 | 924 | 223.2 | 1.02 | 914 | 230.0 | 0.5 | 900 | 902 | 53 | 1.74 | 15 | 6 | 23 | 14.28 | 1.40 | 0
13.4 | -2.56 | 332.8 | 2.2 | 0 | n°: 1404 | 0.0 | 0.0 | 0.73 | 0.31 | 924 | 227.6 | 1.02 | 914 | 230.0 | 0.5 | 900 | 900 | 53 | 1.71 | 15 | 6 | 23 | 14.28 | 1.40 | 0
13.5 | -2.61 | 332.0 | 2.0 | 0 | n°: 1405 | 0.0 | 0.0 | 0.73 | 0.32 | 920 | 227.6 | 1.03 | 911 | 230.0 | 0.5 | 900 | 901 | 53 | 1.74 | 15 | 6 | 23 | 14.28 | 1.40 | 0
13.3 | -2.50 | 331.8 | 2.2 | 0 | n°: 1406 | 0.0 | 0.0 | 0.73 | 0.32 | 922 | 236.4 | 1.03 | 911 | 230.0 | 0.5 | 900 | 901 | 53 | 1.74 | 15 | 6 | 23 | 14.29 | 1.40 | 0
13.3 | -2.50 | 331.8 | 2.2 | 0 | n°: 1407 | 0.0 | 0.0 | 0.73 | 0.32 | 922 | 229.8 | 1.01 | 911 | 230.0 | 0.4 | 900 | 900 | 53 | 1.71 | 15 | 6 | 23 | 14.28 | 1.40 | 0
13.3 | -2.56 | 331.8 | 2.2 | 0 | n°: 1408 | 0.0 | 0.0 | 0.73 | 0.32 | 924 | 229.8 | 1.04 | 911 | 230.0 | 0.4 | 900 | 901 | 53 | 1.74 | 15 | 6 | 23 | 14.28 | 1.40 | 0
13.3 | -2.56 | 332.3 | 2.1 | 0 | n°: 1409 | 0.0 | 0.0 | 0.73 | 0.32 | 922 | 229.8 | 1.04 | 914 | 230.0 | 0.5 | 900 | 901 | 53 | 1.74 | 15 | 6 | 23 | 14.29 | 1.40 | 0
13.3 | -2.56 | 332.3 | 2.1 | 0 | n°: 1410 | 0.0 | 0.0 | 0.73 | 0.32 | 922 | 229.8 | 1.02 | 914 | 230.0 | 0.5 | 900 | 901 | 53 | 1.71 | 15 | 6 | 23 | 14.27 | 1.40 | 0
13.3 | -2.50 | 331.8 | 2.3 | 0 | n°: 1411 | 0.0 | 0.0 | 0.74 | 0.31 | 920 | 229.8 | 1.03 | 914 | 230.0 | 0.5 | 900 | 900 | 53 | 1.74 | 15 | 6 | 23 | 14.27 | 1.40 | 0
13.2 | -2.56 | 333.0 | 2.2 | 0 | n°: 1412 | 0.0 | 0.0 | 0.74 | 0.31 | 921 | 225.4 | 1.03 | 914 | 230.0 | 0.5 | 900 | 900 | 53 | 1.74 | 15 | 6 | 23 | 14.28 | 1.40 | 0
13.2 | -2.56 | 333.0 | 2.2 | 0 | n°: 1413 | 0.0 | 0.0 | 0.73 | 0.32 | 921 | 236.4 | 1.02 | 914 | 230.0 | 0.5 | 900 | 900 | 53 | 1.71 | 15 | 6 | 23 | 14.29 | 1.40 | 0
13.1 | -2.50 | 332.3 | 2.5 | 0 | n°: 1414 | 0.0 | 0.0 | 0.73 | 0.32 | 922 | 236.4 | 1.03 | 915 | 230.0 | 0.5 | 900 | 901 | 53 | 1.74 | 15 | 6 | 23 | 14.29 | 1.40 | 0
13.1 | -2.50 | 332.3 | 2.5 | 0 | n°: 1415 | 0.0 | 0.0 | 0.73 | 0.32 | 921 | 232.0 | 1.03 | 916 | 230.0 | 0.4 | 900 | 901 | 53 | 1.74 | 15 | 6 | 23 | 14.32 | 1.40 | 0
13.3 | -2.50 | 333.5 | 2.4 | 0 | n°: 1416 | 0.0 | 0.0 | 0.74 | 0.32 | 921 | 232.0 | 1.02 | 916 | 230.0 | 0.4 | 900 | 901 | 53 | 1.71 | 15 | 6 | 23 | 14.32 | 1.40 | 0
13.4 | -2.63 | 332.3 | 2.0 | 0 | n°: 1417 | 0.0 | 0.0 | 0.74 | 0.32 | 921 | 223.2 | 1.02 | 914 | 230.0 | 0.5 | 900 | 901 | 53 | 1.71 | 15 | 6 | 23 | 14.28 | 1.40 | 0
13.4 | -2.63 | 332.3 | 2.0 | 0 | n°: 1418 | 0.0 | 0.0 | 0.73 | 0.32 | 921 | 227.6 | 1.01 | 914 | 230.0 | 0.5 | 900 | 901 | 53 | 1.71 | 15 | 6 | 23 | 14.30 | 1.40 | 0
13.4 | -2.56 | 332.8 | 2.3 | 0 | n°: 1419 | 0.0 | 0.0 | 0.72 | 0.32 | 921 | 227.6 | 1.03 | 914 | 230.0 | 0.5 | 900 | 898 | 53 | 1.74 | 15 | 6 | 23 | 14.30 | 1.41 | 0
13.4 | -2.56 | 332.8 | 2.2 | 0 | n°: 1420 | 0.0 | 0.0 | 0.72 | 0.32 | 920 | 232.0 | 1.03 | 911 | 230.0 | 0.5 | 900 | 898 | 53 | 1.74 | 15 | 6 | 23 | 14.31 | 1.41 | 0
13.4 | -2.56 | 332.8 | 2.2 | 0 | n°: 1421 | 0.0 | 0.0 | 0.73 | 0.32 | 920 | 232.0 | 1.02 | 911 | 230.0 | 0.5 | 900 | 899 | 53 | 1.71 | 15 | 6 | 23 | 14.26 | 1.40 | 0
13.3 | -2.56 | 332.3 | 2.4 | 0 | n°: 1422 | 0.0 | 0.0 | 0.73 | 0.32 | 921 | 232.0 | 1.02 | 914 | 230.0 | 0.5 | 900 | 898 | 53 | 1.74 | 15 | 6 | 23 | 14.26 | 1.40 | 0
13.3 | -2.56 | 332.0 | 2.4 | 0 | n°: 1423 | 0.0 | 0.0 | 0.73 | 0.32 | 920 | 232.0 | 1.02 | 914 | 230.0 | 0.5 | 900 | 898 | 53 | 1.74 | 15 | 6 | 23 | 14.28 | 1.40 | 0
13.3 | -2.56 | 332.0 | 2.4 | 0 | n°: 1424 | 0.0 | 0.0 | 0.73 | 0.32 | 920 | 234.2 | 1.02 | 914 | 230.0 | 0.5 | 900 | 900 | 53 | 1.71 | 15 | 6 | 23 | 14.26 | 1.40 | 0
13.3 | -2.50 | 332.0 | 2.3 | 0 | n°: 1425 | 0.0 | 0.0 | 0.73 | 0.32 | 921 | 234.2 | 1.02 | 915 | 230.0 | 0.5 | 900 | 900 | 53 | 1.74 | 15 | 6 | 23 | 14.26 | 1.40 | 0
13.3 | -2.50 | 332.0 | 2.3 | 0 | n°: 1426 | 0.0 | 0.0 | 0.73 | 0.32 | 921 | 232.0 | 1.02 | 915 | 230.0 | 0.5 | 900 | 900 | 53 | 1.74 | 15 | 6 | 23 | 14.31 | 1.40 | 0
13.4 | -2.56 | 331.8 | 2.2 | 0 | n°: 1427 | 0.0 | 0.0 | 0.72 | 0.32 | 921 | 232.0 | 1.02 | 911 | 230.0 | 0.5 | 900 | 899 | 53 | 1.71 | 15 | 6 | 23 | 14.31 | 1.40 | 0
13.3 | -2.56 | 333.0 | 2.3 | 0 | n°: 1428 | 0.0 | 0.0 | 0.72 | 0.32 | 921 | 236.4 | 1.02 | 914 | 230.0 | 0.5 | 900 | 899 | 53 | 1.71 | 15 | 6 | 23 | 14.29 | 1.40 | 0
13.3 | -2.56 | 333.0 | 2.3 | 0 | n°: 1429 | 0.0 | 0.0 | 0.73 | 0.32 | 921 | 227.6 | 1.02 | 914 | 230.0 | 0.5 | 900 | 900 | 53 | 1.74 | 15 | 6 | 23 | 14.31 | 1.40 | 0
13.3 | -2.56 | 332.3 | 2.0 | 0 | n°: 1430 | 0.0 | 0.0 | 0.73 | 0.32 | 922 | 227.6 | 1.02 | 914 | 230.0 | 0.5 | 900 | 903 | 53 | 1.72 | 15 | 6 | 23 | 14.31 | 1.40 | 0
13.4 | -2.56 | 331.8 | 2.1 | 0 | n°: 1431 | 0.0 | 0.0 | 0.73 | 0.32 | 921 | 227.6 | 1.02 | 911 | 230.0 | 0.4 | 900 | 903 | 53 | 1.72 | 15 | 6 | 23 | 14.24 | 1.40 | 0
13.4 | -2.56 | 331.8 | 2.1 | 0 | n°: 1432 | 0.0 | 0.0 | 0.74 | 0.31 | 921 | 225.4 | 1.01 | 911 | 230.0 | 0.5 | 900 | 899 | 53 | 1.75 | 15 | 6 | 23 | 14.26 | 1.40 | 0
13.2 | -2.50 | 332.3 | 2.1 | 0 | n°: 1433 | 0.0 | 0.0 | 0.73 | 0.32 | 921 | 225.4 | 1.01 | 914 | 230.0 | 0.5 | 900 | 901 | 53 | 1.71 | 15 | 6 | 23 | 14.26 | 1.40 | 0
13.3 | -2.52 | 333.0 | 2.2 | 0 | n°: 1434 | 0.0 | 0.2 | 0.73 | 0.32 | 922 | 227.6 | 1.01 | 916 | 230.0 | 0.5 | 900 | 901 | 53 | 1.71 | 15 | 6 | 23 | 14.27 | 1.40 | 0
13.3 | -2.52 | 333.0 | 2.2 | 0 | n°: 1435 | 0.0 | 0.2 | 0.73 | 0.32 | 922 | 223.2 | 1.01 | 916 | 230.0 | 0.4 | 900 | 899 | 53 | 1.74 | 15 | 6 | 23 | 14.30 | 1.41 | 0
13.5 | -2.56 | 332.8 | 2.1 | 0 | n°: 1436 | 0.0 | 0.0 | 0.73 | 0.32 | 923 | 223.2 | 1.01 | 911 | 230.0 | 0.4 | 900 | 900 | 53 | 1.70 | 15 | 6 | 23 | 14.30 | 1.40 | 0
13.3 | -2.50 | 333.0 | 2.4 | 0 | n°: 1437 | 0.0 | 0.0 | 0.73 | 0.32 | 921 | 234.2 | 1.01 | 916 | 230.0 | 0.5 | 900 | 900 | 53 | 1.70 | 15 | 6 | 23 | 14.28 | 1.40 | 0
13.3 | -2.50 | 333.0 | 2.4 | 0 | n°: 1438 | 0.0 | 0.0 | 0.73 | 0.32 | 921 | 225.4 | 1.02 | 916 | 230.0 | 0.5 | 900 | 899 | 53 | 1.74 | 15 | 6 | 23 | 14.33 | 1.40 | 0
13.4 | -2.63 | 332.3 | 2.0 | 0 | n°: 1439 | 0.0 | 0.0 | 0.73 | 0.32 | 923 | 225.4 | 1.02 | 914 | 230.0 | 0.5 | 900 | 902 | 53 | 1.71 | 15 | 6 | 23 | 14.33 | 1.40 | 0
13.4 | -2.63 | 332.3 | 2.1 | 0 | n°: 1440 | 0.0 | 0.0 | 0.73 | 0.32 | 922 | 229.8 | 1.02 | 914 | 230.0 | 0.5 | 900 | 902 | 53 | 1.71 | 15 | 6 | 23 | 14.29 | 1.40 | 0
13.4 | -2.63 | 332.3 | 2.1 | 0 | n°: 1441 | 0.0 | 0.0 | 0.73 | 0.32 | 922 | 227.6 | 1.02 | 914 | 230.0 | 0.5 | 900 | 900 | 53 | 1.74 | 15 | 6 | 23 | 14.30 | 1.40 | 0
13.3 | -2.56 | 333.5 | 2.2 | 0 | n°: 1442 | 0.0 | 0.0 | 0.73 | 0.32 | 921 | 227.6 | 1.02 | 916 | 230.0 | 0.5 | 900 | 900 | 53 | 1.74 | 15 | 6 | 23 | 14.30 | 1.40 | 0
13.3 | -2.56 | 333.5 | 2.2 | 0 | n°: 1443 | 0.0 | 0.0 | 0.73 | 0.32 | 921 | 236.4 | 1.02 | 916 | 230.0 | 0.5 | 900 | 899 | 53 | 1.74 | 15 | 6 | 23 | 14.28 | 1.40 | 0
13.1 | -2.56 | 331.3 | 2.5 | 0 | n°: 1444 | 0.0 | 0.0 | 0.73 | 0.32 | 924 | 236.4 | 1.01 | 913 | 230.0 | 0.5 | 900 | 901 | 53 | 1.70 | 15 | 6 | 23 | 14.28 | 1.40 | 0
13.2 | -2.52 | 332.0 | 2.5 | 0 | n°: 1445 | 0.0 | 0.0 | 0.73 | 0.32 | 921 | 234.2 | 1.01 | 914 | 230.0 | 0.5 | 900 | 901 | 53 | 1.70 | 15 | 6 | 23 | 14.26 | 1.40 | 0
13.2 | -2.52 | 332.0 | 2.5 | 0 | n°: 1446 | 0.0 | 0.0 | 0.73 | 0.32 | 921 | 227.6 | 1.02 | 914 | 230.0 | 0.5 | 900 | 898 | 53 | 1.74 | 15 | 6 | 23 | 14.33 | 1.40 | 0
13.5 | -2.56 | 331.8 | 2.0 | 0 | n°: 1447 | 0.0 | 0.0 | 0.73 | 0.32 | 923 | 227.6 | 1.02 | 911 | 230.0 | 0.5 | 900 | 901 | 53 | 1.71 | 15 | 6 | 23 | 14.33 | 1.40 | 0
13.3 | -2.56 | 331.8 | 2.2 | 0 | n°: 1448 | 0.0 | 0.0 | 0.73 | 0.32 | 922 | 234.2 | 1.02 | 911 | 230.0 | 0.5 | 900 | 901 | 53 | 1.71 | 15 | 6 | 23 | 14.27 | 1.40 | 0
13.3 | -2.56 | 331.8 | 2.2 | 0 | n°: 1449 | 0.0 | 0.0 | 0.73 | 0.32 | 922 | 227.6 | 1.01 | 911 | 230.0 | 0.5 | 900 | 899 | 53 | 1.74 | 15 | 6 | 23 | 14.30 | 1.40 | 0
13.5 | -2.56 | 332.0 | 2.2 | 0 | n°: 1450 | 0.0 | 0.0 | 0.73 | 0.32 | 922 | 227.6 | 1.02 | 911 | 230.0 | 0.5 | 900 | 896 | 53 | 1.71 | 15 | 6 | 23 | 14.30 | 1.40 | 0
13.3 | -2.52 | 332.0 | 2.1 | 0 | n°: 1451 | 0.0 | 0.0 | 0.73 | 0.32 | 922 | 223.2 | 1.02 | 914 | 230.0 | 0.5 | 900 | 896 | 53 | 1.71 | 15 | 6 | 23 | 14.28 | 1.40 | 0
13.3 | -2.52 | 332.0 | 2.1 | 0 | n°: 1452 | 0.0 | 0.0 | 0.73 | 0.32 | 922 | 229.8 | 1.02 | 914 | 230.0 | 0.5 | 900 | 901 | 53 | 1.74 | 15 | 6 | 23 | 14.27 | 1.40 | 0
13.4 | -2.52 | 331.3 | 2.3 | 0 | n°: 1453 | 0.0 | 0.0 | 0.73 | 0.32 | 922 | 229.8 | 1.01 | 911 | 230.0 | 0.5 | 900 | 901 | 53 | 1.72 | 15 | 6 | 23 | 14.27 | 1.40 | 0
13.4 | -2.52 | 331.3 | 2.3 | 0 | n°: 1454 | 0.0 | 0.0 | 0.73 | 0.32 | 922 | 229.8 | 1.01 | 911 | 230.0 | 0.5 | 900 | 901 | 53 | 1.72 | 15 | 6 | 23 | 14.23 | 1.40 | 0
13.2 | -2.52 | 331.0 | 2.4 | 0 | n°: 1455 | 0.0 | 0.0 | 0.73 | 0.32 | 923 | 229.8 | 1.02 | 911 | 230.0 | 0.5 | 900 | 901 | 53 | 1.75 | 15 | 6 | 23 | 14.23 | 1.40 | 0
13.3 | -2.52 | 332.3 | 2.4 | 0 | n°: 1456 | 0.0 | 0.0 | 0.95 | 0.41 | 922 | 232.0 | 1.02 | 914 | 230.0 | 0.5 | 900 | 901 | 53 | 1.72 | 15 | 6 | 23 | 14.26 | 1.40 | 0
13.3 | -2.52 | 332.3 | 2.4 | 0 | n°: 1457 | 0.0 | 0.0 | 0.95 | 0.41 | 922 | 229.8 | 1.02 | 914 | 230.0 | 0.5 | 900 | 899 | 53 | 1.72 | 15 | 6 | 23 | 14.21 | 1.40 | 0
13.4 | -2.52 | 333.5 | 2.4 | 0 | n°: 1458 | 0.0 | 0.0 | 1.01 | 0.44 | 921 | 229.8 | 1.01 | 918 | 230.0 | 0.5 | 900 | 899 | 53 | 1.74 | 15 | 6 | 23 | 14.21 | 1.40 | 0
-6.7 | -2.23 | 339.0 | 6.0 | 0 | n°: 1459 | 0.0 | 0.0 | 1.01 | 0.44 | 922 | 223.2 | 1.01 | 910 | 230.0 | 0.5 | 900 | 899 | 53 | 1.74 | 15 | 6 | 23 | 14.29 | 1.40 | 0
-6.7 | -2.23 | 339.0 | 6.0 | 0 | n°: 1460 | 16.3 | 0.0 | 1.54 | 0.67 | 922 | 264.9 | 0.99 | 910 | 244.6 | 0.5 | 900 | 1108 | 53 | 1.71 | 15 | 6 | 23 | 14.34 | 1.40 | 0
1.1 | 1.80 | 370.4 | 10.1 | 0 | n°: 1461 | 21.3 | 0.0 | 1.67 | 0.74 | 921 | 264.9 | 1.26 | 917 | 244.6 | 0.5 | 900 | 1807 | 53 | 1.78 | 15 | 6 | 23 | 14.34 | 1.40 | 0
4.3 | 1.34 | 377.8 | 10.1 | 0 | n°: 1462 | 21.3 | 0.0 | 1.67 | 0.74 | 924 | 326.5 | 1.26 | 986 | 319.6 | 0.5 | 900 | 1807 | 53 | 1.78 | 15 | 6 | 23 | 14.22 | 1.40 | 0
4.3 | 1.34 | 377.8 | 10.1 | 0 | n°: 1463 | 21.2 | 0.0 | 1.68 | 0.74 | 924 | 484.7 | 1.52 | 986 | 415.6 | 0.5 | 900 | 2206 | 53 | 1.91 | 15 | 6 | 23 | 14.15 | 1.40 | 0
8.5 | 1.33 | 416.6 | 3.7 | 0 | n°: 1464 | 0.0 | 0.0 | 0.73 | 0.32 | 921 | 484.7 | 1.39 | 1102 | 415.6 | 0.5 | 900 | 2351 | 53 | 2.14 | 15 | 6 | 23 | 14.15 | 1.40 | 0
16.3 | -9.16 | 413.2 | 0.0 | 0 | n°: 1465 | 0.0 | 0.0 | 0.73 | 0.32 | 922 | 300.1 | 1.39 | 1055 | 230.0 | 0.5 | 900 | 2351 | 54 | 2.14 | 15 | 6 | 23 | 14.16 | 1.40 | 0
16.3 | -9.16 | 413.2 | 0.0 | 0 | n°: 1466 | 0.0 | 0.0 | 0.73 | 0.32 | 922 | 264.9 | 1.10 | 1055 | 230.0 | 0.5 | 900 | 1651 | 53 | 1.91 | 15 | 6 | 23 | 14.28 | 1.40 | 0
14.5 | -9.16 | 395.5 | 0.0 | 0 | n°: 1467 | 0.0 | 0.0 | 0.73 | 0.32 | 923 | 264.9 | 1.10 | 990 | 230.0 | 0.5 | 900 | 1651 | 53 | 1.91 | 16 | 6 | 23 | 14.28 | 1.40 | 3
14.5 | -9.16 | 395.5 | 0.0 | 0 | n°: 1468 | 0.0 | 0.0 | 0.73 | 0.32 | 923 | 260.5 | 1.07 | 990 | 230.0 | 0.5 | 900 | 1058 | 54 | 1.84 | 16 | 6 | 23 | 14.30 | 1.40 | 3
13.7 | -2.34 | 364.6 | 2.6 | 0 | n°: 1469 | 0.0 | 0.0 | 0.73 | 0.32 | 922 | 260.5 | 1.04 | 965 | 230.0 | 0.5 | 900 | 945 | 54 | 1.81 | 15 | 6 | 23 | 14.30 | 1.40 | 3
13.7 | -2.52 | 346.3 | 2.6 | 0 | n°: 1470 | 0.0 | 0.0 | 0.73 | 0.32 | 922 | 232.0 | 1.04 | 942 | 230.0 | 0.5 | 900 | 945 | 54 | 1.81 | 15 | 6 | 23 | 14.30 | 1.40 | 2
13.7 | -2.52 | 346.3 | 2.6 | 0 | n°: 1471 | 0.0 | 0.0 | 0.73 | 0.32 | 922 | 227.6 | 1.02 | 942 | 230.0 | 0.5 | 900 | 915 | 54 | 1.74 | 15 | 6 | 23 | 14.29 | 1.40 | 2
13.7 | -2.58 | 340.7 | 2.4 | 0 | n°: 1472 | 0.0 | 0.0 | 0.73 | 0.32 | 922 | 227.6 | 1.02 | 932 | 230.0 | 0.5 | 900 | 905 | 54 | 1.74 | 15 | 6 | 23 | 14.29 | 1.40 | 2
13.6 | -2.63 | 336.7 | 2.0 | 0 | n°: 1473 | 0.0 | 0.0 | 0.73 | 0.32 | 921 | 232.0 | 1.02 | 926 | 230.0 | 0.5 | 900 | 905 | 54 | 1.74 | 15 | 6 | 23 | 14.18 | 1.40 | 2
13.6 | -2.63 | 336.7 | 2.0 | 0 | n°: 1474 | 0.0 | 0.0 | 0.73 | 0.32 | 921 | 227.6 | 1.03 | 926 | 230.0 | 0.5 | 900 | 900 | 54 | 1.76 | 15 | 6 | 23 | 14.16 | 1.40 | 2
13.6 | -2.58 | 334.9 | 1.9 | 0 | n°: 1475 | 0.0 | 0.0 | 0.73 | 0.32 | 921 | 227.6 | 1.02 | 921 | 230.0 | 0.5 | 900 | 901 | 54 | 1.72 | 15 | 6 | 23 | 14.16 | 1.40 | 2
13.3 | -2.58 | 333.5 | 2.4 | 0 | n°: 1476 | 0.0 | 0.0 | 0.73 | 0.32 | 922 | 240.8 | 1.02 | 918 | 230.0 | 0.5 | 900 | 901 | 54 | 1.72 | 15 | 6 | 23 | 14.09 | 1.40 | 0
13.3 | -2.58 | 333.5 | 2.4 | 0 | n°: 1477 | 0.0 | 0.0 | 0.73 | 0.32 | 922 | 223.2 | 1.02 | 918 | 230.0 | 0.5 | 900 | 900 | 54 | 1.75 | 15 | 6 | 23 | 14.28 | 1.40 | 0
13.5 | -2.58 | 335.0 | 2.2 | 0 | n°: 1478 | 0.0 | 0.0 | 0.73 | 0.32 | 920 | 223.2 | 1.01 | 919 | 230.0 | 0.5 | 900 | 899 | 54 | 1.72 | 15 | 6 | 23 | 14.28 | 1.40 | 0
13.3 | -2.52 | 332.0 | 2.2 | 0 | n°: 1479 | 0.0 | 0.0 | 0.73 | 0.32 | 922 | 232.0 | 1.01 | 914 | 230.0 | 0.5 | 900 | 899 | 54 | 1.72 | 15 | 6 | 23 | 14.27 | 1.40 | 0
13.3 | -2.52 | 332.0 | 2.2 | 0 | n°: 1480 | 0.0 | 0.0 | 0.73 | 0.32 | 922 | 227.6 | 1.01 | 914 | 230.0 | 0.5 | 900 | 900 | 54 | 1.74 | 15 | 6 | 23 | 14.28 | 1.40 | 0
13.3 | -2.53 | 332.8 | 2.4 | 0 | n°: 1481 | 0.0 | 0.0 | 0.73 | 0.32 | 922 | 227.6 | 1.02 | 916 | 230.0 | 0.5 | 900 | 900 | 54 | 1.71 | 15 | 6 | 23 | 14.28 | 1.40 | 0
13.5 | -2.63 | 332.3 | 2.1 | 0 | n°: 1482 | 0.0 | 0.0 | 0.73 | 0.32 | 922 | 225.4 | 1.02 | 914 | 230.0 | 0.5 | 900 | 900 | 54 | 1.71 | 15 | 6 | 23 | 14.24 | 1.40 | 0
13.5 | -2.63 | 332.3 | 2.1 | 0 | n°: 1483 | 0.0 | 0.0 | 0.73 | 0.32 | 922 | 227.6 | 1.01 | 914 | 230.0 | 0.5 | 900 | 902 | 54 | 1.74 | 15 | 6 | 23 | 14.27 | 1.40 | 0
13.5 | -2.52 | 331.0 | 2.4 | 0 | n°: 1484 | 0.0 | 0.0 | 0.74 | 0.32 | 921 | 227.6 | 1.02 | 911 | 230.0 | 0.5 | 900 | 902 | 54 | 1.72 | 15 | 6 | 23 | 14.27 | 1.40 | 0
13.5 | -2.52 | 331.0 | 2.4 | 0 | n°: 1485 | 0.0 | 0.0 | 0.74 | 0.32 | 921 | 232.0 | 1.02 | 915 | 230.0 | 0.4 | 900 | 900 | 54 | 1.72 | 15 | 6 | 24 | 14.17 | 1.40 | 0
13.6 | -2.56 | 332.8 | 2.3 | 0 | n°: 1486 | 0.0 | 0.0 | 0.73 | 0.32 | 921 | 232.0 | 1.01 | 915 | 230.0 | 0.4 | 900 | 898 | 54 | 1.74 | 15 | 6 | 24 | 14.17 | 1.40 | 0
13.4 | -2.58 | 332.8 | 2.3 | 0 | n°: 1487 | 0.0 | 0.0 | 0.73 | 0.32 | 921 | 232.0 | 1.01 | 914 | 230.0 | 0.5 | 900 | 898 | 54 | 1.74 | 15 | 6 | 23 | 14.24 | 1.40 | 0
13.4 | -2.58 | 332.8 | 2.3 | 0 | n°: 1488 | 0.0 | 0.0 | 0.74 | 0.31 | 921 | 229.8 | 1.01 | 914 | 230.0 | 0.5 | 900 | 900 | 54 | 1.72 | 15 | 6 | 23 | 14.25 | 1.40 | 0
13.4 | -2.52 | 332.8 | 2.2 | 0 | n°: 1489 | 0.0 | 0.0 | 0.73 | 0.32 | 922 | 229.8 | 1.02 | 916 | 230.0 | 0.5 | 900 | 903 | 54 | 1.75 | 15 | 6 | 24 | 14.25 | 1.40 | 0
13.4 | -2.58 | 332.3 | 2.1 | 0 | n°: 1490 | 0.0 | 0.0 | 0.73 | 0.32 | 920 | 225.4 | 1.02 | 916 | 230.0 | 0.5 | 900 | 903 | 54 | 1.75 | 15 | 6 | 23 | 14.32 | 1.40 | 0
13.4 | -2.58 | 332.3 | 2.1 | 0 | n°: 1491 | 0.0 | 0.0 | 0.73 | 0.32 | 920 | 225.4 | 1.01 | 916 | 230.0 | 0.5 | 900 | 900 | 54 | 1.72 | 15 | 6 | 23 | 14.26 | 1.40 | 0
13.6 | -2.58 | 332.0 | 2.2 | 0 | n°: 1492 | 0.0 | 0.0 | 0.73 | 0.32 | 921 | 225.4 | 1.01 | 913 | 230.0 | 0.5 | 900 | 899 | 54 | 1.74 | 15 | 6 | 23 | 14.26 | 1.41 | 3
13.6 | -2.58 | 332.0 | 2.2 | 0 | n°: 1493 | 0.0 | 0.0 | 0.73 | 0.32 | 921 | 227.6 | 1.01 | 913 | 230.0 | 0.5 | 900 | 899 | 54 | 1.74 | 15 | 6 | 23 | 14.24 | 1.41 | 3
13.4 | -2.53 | 331.8 | 2.3 | 0 | n°: 1494 | 0.0 | 0.0 | 0.73 | 0.32 | 922 | 227.6 | 1.02 | 913 | 230.0 | 0.5 | 900 | 903 | 54 | 1.74 | 15 | 6 | 24 | 14.24 | 1.40 | 3
13.5 | -2.53 | 331.8 | 2.1 | 0 | n°: 1495 | 0.0 | 0.0 | 0.73 | 0.32 | 921 | 229.8 | 1.02 | 914 | 230.0 | 0.5 | 900 | 903 | 54 | 1.74 | 16 | 6 | 24 | 14.20 | 1.40 | 2
13.5 | -2.53 | 331.8 | 2.1 | 0 | n°: 1496 | 0.0 | 0.0 | 0.73 | 0.32 | 921 | 229.8 | 1.02 | 914 | 230.0 | 0.5 | 900 | 900 | 54 | 1.72 | 16 | 6 | 24 | 14.26 | 1.40 | 2
13.3 | -2.58 | 331.0 | 2.3 | 0 | n°: 1497 | 0.0 | 0.0 | 0.73 | 0.32 | 921 | 229.8 | 1.02 | 911 | 230.0 | 0.5 | 900 | 900 | 54 | 1.75 | 15 | 6 | 24 | 14.26 | 1.40 | 2
13.4 | -2.53 | 330.5 | 2.2 | 0 | n°: 1498 | 0.0 | 0.0 | 0.73 | 0.32 | 923 | 232.0 | 1.02 | 913 | 230.0 | 0.5 | 900 | 900 | 54 | 1.75 | 15 | 6 | 24 | 14.20 | 1.40 | 2
13.4 | -2.53 | 330.5 | 2.2 | 0 | n°: 1499 | 0.0 | 0.0 | 0.73 | 0.32 | 923 | 229.8 | 1.02 | 913 | 230.0 | 0.5 | 900 | 896 | 54 | 1.72 | 15 | 6 | 24 | 14.12 | 1.40 | 2
13.2 | -2.53 | 332.0 | 2.5 | 0 | n°: 1500 | 0.0 | 0.0 | 0.73 | 0.32 | 922 | 229.8 | 1.02 | 915 | 230.0 | 0.5 | 900 | 899 | 54 | 1.74 | 15 | 6 | 23 | 14.12 | 1.40 | 2
13.4 | -2.53 | 331.8 | 2.3 | 0 | n°: 1501 | 0.0 | 0.0 | 0.73 | 0.32 | 920 | 232.0 | 1.02 | 915 | 230.0 | 0.5 | 900 | 899 | 54 | 1.74 | 15 | 6 | 24 | 14.04 | 1.40 | 0
13.4 | -2.53 | 331.8 | 2.3 | 0 | n°: 1502 | 0.0 | 0.0 | 0.73 | 0.32 | 920 | 223.2 | 1.02 | 915 | 230.0 | 0.5 | 900 | 901 | 54 | 1.72 | 15 | 6 | 24 | 14.03 | 1.40 | 0
13.1 | -2.53 | 332.3 | 2.7 | 0 | n°: 1503 | 0.0 | 0.0 | 0.73 | 0.32 | 922 | 223.2 | 1.03 | 913 | 230.0 | 0.5 | 900 | 895 | 54 | 1.74 | 15 | 6 | 24 | 14.03 | 1.40 | 0
13.3 | -2.52 | 332.8 | 2.5 | 0 | n°: 1504 | 0.0 | 0.0 | 0.73 | 0.32 | 922 | 234.2 | 1.03 | 915 | 230.0 | 0.5 | 900 | 895 | 54 | 1.74 | 15 | 6 | 24 | 14.04 | 1.40 | 3
13.3 | -2.52 | 332.8 | 2.5 | 0 | n°: 1505 | 0.0 | 0.0 | 0.73 | 0.32 | 922 | 225.4 | 1.01 | 915 | 230.0 | 0.5 | 900 | 903 | 54 | 1.71 | 15 | 6 | 24 | 14.20 | 1.40 | 3
13.3 | -2.58 | 333.0 | 2.4 | 0 | n°: 1506 | 0.0 | 0.0 | 0.73 | 0.31 | 921 | 225.4 | 1.04 | 915 | 230.0 | 0.5 | 900 | 907 | 54 | 1.74 | 15 | 6 | 24 | 14.20 | 1.40 | 4
13.3 | -2.53 | 332.3 | 2.4 | 0 | n°: 1507 | 0.0 | 0.0 | 0.73 | 0.31 | 922 | 232.0 | 1.04 | 915 | 230.0 | 0.5 | 900 | 907 | 54 | 1.74 | 15 | 6 | 24 | 14.18 | 1.40 | 4
13.3 | -2.53 | 332.3 | 2.4 | 0 | n°: 1508 | 0.0 | 0.0 | 0.73 | 0.32 | 922 | 238.6 | 1.02 | 915 | 230.0 | 0.5 | 900 | 901 | 54 | 1.71 | 15 | 6 | 24 | 14.10 | 1.40 | 4
13.1 | -2.53 | 332.0 | 2.4 | 0 | n°: 1509 | 0.0 | 0.0 | 0.73 | 0.32 | 921 | 238.6 | 1.02 | 914 | 230.0 | 0.5 | 900 | 900 | 54 | 1.74 | 15 | 6 | 24 | 14.10 | 1.40 | 3
13.4 | -2.58 | 332.3 | 2.3 | 0 | n°: 1510 | 0.0 | 0.0 | 0.73 | 0.32 | 922 | 227.6 | 1.02 | 914 | 230.0 | 0.5 | 900 | 900 | 54 | 1.74 | 15 | 6 | 24 | 14.25 | 1.40 | 3
13.4 | -2.58 | 332.3 | 2.3 | 0 | n°: 1511 | 0.0 | 0.0 | 0.73 | 0.32 | 922 | 225.4 | 1.02 | 914 | 230.0 | 0.5 | 900 | 903 | 54 | 1.71 | 15 | 6 | 24 | 14.21 | 1.40 | 3
13.3 | -2.59 | 333.0 | 2.5 | 0 | n°: 1512 | 0.0 | 0.0 | 0.73 | 0.32 | 921 | 225.4 | 1.01 | 915 | 230.0 | 0.5 | 900 | 899 | 54 | 1.74 | 15 | 6 | 24 | 14.21 | 1.40 | 2
13.7 | -2.64 | 331.8 | 1.8 | 0 | n°: 1513 | 0.0 | 0.0 | 0.73 | 0.32 | 923 | 221.0 | 1.01 | 911 | 230.0 | 0.5 | 900 | 899 | 54 | 1.74 | 15 | 6 | 24 | 14.26 | 1.40 | 2
13.7 | -2.64 | 331.8 | 1.8 | 0 | n°: 1514 | 0.0 | 0.0 | 0.74 | 0.32 | 923 | 221.0 | 1.01 | 911 | 230.0 | 0.5 | 900 | 905 | 54 | 1.72 | 15 | 6 | 24 | 14.19 | 1.40 | 2
13.5 | -2.59 | 331.0 | 2.0 | 0 | n°: 1515 | 0.0 | 0.0 | 0.73 | 0.32 | 922 | 223.2 | 1.01 | 911 | 230.0 | 0.5 | 900 | 900 | 54 | 1.75 | 15 | 6 | 24 | 14.19 | 1.40 | 2
13.5 | -2.48 | 332.0 | 2.7 | 0 | n°: 1516 | 0.0 | 0.0 | 0.73 | 0.32 | 923 | 232.0 | 1.01 | 915 | 230.0 | 0.5 | 900 | 900 | 54 | 1.75 | 15 | 6 | 24 | 14.12 | 1.40 | 2
13.1 | -2.48 | 332.0 | 2.7 | 0 | n°: 1517 | 0.0 | 0.0 | 0.73 | 0.32 | 923 | 232.0 | 1.02 | 915 | 230.0 | 0.5 | 900 | 890 | 54 | 1.72 | 15 | 6 | 24 | 14.12 | 1.40 | 2
13.0 | -2.53 | 330.3 | 2.7 | 0 | n°: 1518 | 0.0 | 0.0 | 0.73 | 0.32 | 924 | 232.0 | 1.02 | 913 | 230.0 | 0.5 | 900 | 890 | 54 | 1.72 | 15 | 6 | 24 | 14.00 | 1.40 | 0
13.0 | -2.53 | 330.3 | 2.7 | 0 | n°: 1519 | 0.0 | 0.0 | 0.73 | 0.32 | 924 | 229.8 | 1.01 | 913 | 230.0 | 0.5 | 900 | 897 | 55 | 1.71 | 15 | 6 | 24 | 14.08 | 1.40 | 0
3.7 | -2.53 | 332.8 | 4.5 | 0 | n°: 1520 | 9.0 | 0.0 | 1.32 | 0.58 | 921 | 229.8 | 1.04 | 916 | 230.0 | 0.5 | 900 | 914 | 55 | 1.68 | 15 | 6 | 24 | 14.08 | 1.40 | 0
-4.3 | 1.72 | 368.0 | 10.3 | 0 | n°: 1521 | 9.0 | 0.0 | 1.32 | 0.58 | 920 | 240.8 | 1.04 | 907 | 242.5 | 0.5 | 900 | 914 | 54 | 1.68 | 15 | 6 | 24 | 14.05 | 1.40 | 0
-4.3 | 1.72 | 368.0 | 10.3 | 0 | n°: 1522 | 16.4 | 0.0 | 1.53 | 0.67 | 920 | 240.8 | 1.29 | 907 | 242.5 | 0.5 | 900 | 1816 | 54 | 1.77 | 15 | 6 | 24 | 14.05 | 1.40 | 0
3.1 | 1.06 | 387.5 | 9.5 | 0 | n°: 1523 | 15.7 | 0.0 | 1.52 | 0.66 | 921 | 344.0 | 1.33 | 973 | 315.2 | 0.5 | 900 | 1665 | 54 | 1.89 | 16 | 6 | 24 | 14.03 | 1.40 | 0
3.1 | 1.06 | 387.5 | 9.5 | 0 | n°: 1524 | 15.7 | 0.0 | 1.52 | 0.66 | 921 | 434.1 | 1.33 | 973 | 389.0 | 0.5 | 900 | 1665 | 55 | 1.89 | 16 | 6 | 24 | 14.06 | 1.40 | 0
3.6 | 0.84 | 406.5 | 9.7 | 0 | n°: 1525 | 10.1 | 0.0 | 1.33 | 0.59 | 921 | 434.1 | 1.53 | 1017 | 389.0 | 0.5 | 900 | 1608 | 55 | 1.97 | 15 | 6 | 24 | 14.06 | 1.40 | 0
7.8 | -0.03 | 397.7 | 6.1 | 0 | n°: 1526 | 10.1 | 0.0 | 1.33 | 0.59 | 920 | 348.4 | 1.53 | 1001 | 276.0 | 0.5 | 900 | 1608 | 54 | 1.97 | 15 | 6 | 24 | 13.86 | 1.40 | 4
7.8 | -0.03 | 397.7 | 6.1 | 0 | n°: 1527 | 7.5 | 0.0 | 1.26 | 0.55 | 920 | 245.2 | 1.09 | 1001 | 233.9 | 0.5 | 900 | 1091 | 54 | 1.93 | 15 | 6 | 24 | 14.15 | 1.40 | 4
2.3 | -0.91 | 365.2 | 8.7 | 0 | n°: 1528 | 6.6 | 0.0 | 1.23 | 0.54 | 921 | 245.2 | 0.97 | 997 | 233.9 | 0.5 | 900 | 985 | 54 | 1.86 | 15 | 6 | 24 | 14.15 | 1.40 | 7
7.7 | -0.75 | 374.0 | 6.1 | 0 | n°: 1529 | 6.6 | 0.0 | 1.23 | 0.54 | 922 | 199.0 | 0.97 | 958 | 230.0 | 0.5 | 900 | 985 | 54 | 1.86 | 15 | 7 | 24 | 14.36 | 1.40 | 9
7.7 | -0.75 | 374.0 | 6.1 | 0 | n°: 1530 | 8.2 | 0.0 | 1.29 | 0.56 | 922 | 236.4 | 1.04 | 958 | 230.0 | 0.5 | 900 | 1064 | 55 | 1.83 | 15 | 7 | 24 | 14.33 | 1.40 | 9
-3.8 | 1.02 | 374.0 | 9.3 | 0 | n°: 1531 | 22.2 | 0.0 | 1.71 | 0.75 | 923 | 236.4 | 1.03 | 948 | 230.0 | 0.5 | 900 | 1267 | 55 | 1.75 | 16 | 8 | 24 | 14.33 | 1.40 | 10
1.2 | 2.03 | 395.9 | 12.8 | 0 | n°: 1532 | 22.2 | 0.0 | 1.71 | 0.75 | 921 | 280.3 | 1.03 | 978 | 277.6 | 0.5 | 900 | 1267 | 55 | 1.75 | 15 | 9 | 24 | 14.34 | 1.40 | 12
1.2 | 2.03 | 395.9 | 12.8 | 0 | n°: 1533 | 24.9 | 0.0 | 1.78 | 0.78 | 921 | 339.6 | 1.23 | 978 | 343.2 | 0.5 | 900 | 1520 | 55 | 1.85 | 15 | 9 | 24 | 14.34 | 1.40 | 12
2.8 | 1.42 | 411.7 | 13.2 | 0 | n°: 1534 | 18.3 | 0.0 | 1.59 | 0.69 | 922 | 339.6 | 1.41 | 1034 | 343.2 | 0.5 | 900 | 1784 | 55 | 2.02 | 15 | 9 | 24 | 14.34 | 1.40 | 14
5.9 | 0.59 | 419.5 | 7.5 | 0 | n°: 1535 | 18.3 | 0.0 | 1.59 | 0.69 | 921 | 414.4 | 1.41 | 1079 | 418.4 | 0.5 | 900 | 1784 | 55 | 2.02 | 15 | 10 | 24 | 14.22 | 1.40 | 16
5.9 | 0.59 | 419.5 | 7.5 | 0 | n°: 1536 | 2.7 | 0.0 | 1.12 | 0.49 | 921 | 515.4 | 1.97 | 1079 | 375.8 | 0.5 | 900 | 1973 | 55 | 2.04 | 15 | 10 | 24 | 14.26 | 1.40 | 16
17.0 | 0.55 | 416.8 | 1.1 | 0 | n°: 1537 | 0.0 | 0.0 | 0.73 | 0.32 | 921 | 515.4 | 1.02 | 1080 | 375.8 | 0.5 | 900 | 1956 | 55 | 1.95 | 16 | 11 | 24 | 14.26 | 1.40 | 17
17.2 | -9.23 | 399.5 | 0.0 | 0 | n°: 1538 | 0.0 | 0.0 | 0.73 | 0.32 | 922 | 216.6 | 1.02 | 1029 | 230.0 | 0.5 | 900 | 1956 | 55 | 1.95 | 16 | 12 | 24 | 14.29 | 1.40 | 17
17.2 | -9.23 | 399.5 | 0.0 | 0 | n°: 1539 | 0.0 | 0.0 | 0.73 | 0.32 | 922 | 238.6 | 1.02 | 1029 | 230.0 | 0.5 | 900 | 1899 | 55 | 1.90 | 16 | 12 | 24 | 14.30 | 1.40 | 17
17.2 | -9.27 | 392.5 | 0.0 | 0 | n°: 1540 | 0.0 | 0.0 | 0.73 | 0.32 | 922 | 238.6 | 1.03 | 994 | 230.0 | 0.5 | 900 | 1683 | 55 | 1.91 | 16 | 13 | 24 | 14.30 | 1.40 | 16
17.2 | -9.27 | 392.5 | 0.0 | 0 | n°: 1541 | 0.0 | 0.0 | 0.73 | 0.32 | 921 | 236.4 | 1.03 | 994 | 230.0 | 0.5 | 900 | 1683 | 55 | 1.91 | 16 | 13 | 24 | 14.29 | 1.40 | 13
16.7 | -9.27 | 397.0 | 0.0 | 0 | n°: 1542 | 0.0 | 0.0 | 0.73 | 0.32 | 921 | 218.8 | 1.00 | 970 | 230.0 | 0.5 | 900 | 1291 | 55 | 1.85 | 16 | 13 | 24 | 14.30 | 1.40 | 13
15.0 | -3.75 | 372.9 | 0.3 | 0 | n°: 1543 | 0.0 | 0.0 | 0.73 | 0.32 | 922 | 218.8 | 1.00 | 957 | 230.0 | 0.5 | 900 | 1291 | 55 | 1.85 | 16 | 13 | 24 | 14.30 | 1.40 | 10
15.0 | -3.75 | 372.9 | 0.3 | 0 | n°: 1544 | 0.0 | 0.0 | 0.73 | 0.31 | 922 | 245.2 | 1.13 | 957 | 230.0 | 0.5 | 900 | 983 | 55 | 1.78 | 16 | 13 | 24 | 14.25 | 1.40 | 10
14.7 | -2.88 | 346.1 | 1.9 | 0 | n°: 1545 | 0.0 | 0.0 | 0.73 | 0.32 | 922 | 245.2 | 1.09 | 942 | 230.0 | 0.5 | 900 | 910 | 55 | 1.79 | 16 | 13 | 24 | 14.25 | 1.40 | 8
14.7 | -2.92 | 340.7 | 1.8 | 0 | n°: 1546 | 0.0 | 0.0 | 0.73 | 0.32 | 922 | 249.6 | 1.09 | 935 | 230.0 | 0.5 | 900 | 910 | 55 | 1.79 | 15 | 13 | 24 | 14.33 | 1.40 | 8
14.7 | -2.92 | 340.7 | 1.8 | 0 | n°: 1547 | 0.0 | 0.0 | 0.73 | 0.32 | 922 | 223.2 | 1.00 | 935 | 230.0 | 0.5 | 900 | 902 | 55 | 1.73 | 15 | 13 | 24 | 14.31 | 1.40 | 8
13.8 | -2.81 | 336.5 | 2.2 | 0 | n°: 1548 | 0.0 | 0.0 | 0.73 | 0.32 | 921 | 223.2 | 0.99 | 927 | 230.0 | 0.5 | 900 | 901 | 55 | 1.76 | 16 | 13 | 24 | 14.31 | 1.40 | 7
14.1 | -2.86 | 335.8 | 2.4 | 0 | n°: 1549 | 0.0 | 0.0 | 0.73 | 0.32 | 923 | 223.2 | 0.99 | 923 | 230.0 | 0.4 | 900 | 901 | 55 | 1.76 | 16 | 13 | 24 | 14.31 | 1.40 | 7
14.1 | -2.86 | 335.8 | 2.4 | 0 | n°: 1550 | 0.0 | 0.0 | 0.74 | 0.32 | 923 | 229.8 | 1.00 | 923 | 230.0 | 0.5 | 900 | 899 | 55 | 1.71 | 16 | 13 | 24 | 14.31 | 1.40 | 7
14.5 | -2.84 | 335.8 | 2.4 | 0 | n°: 1551 | 0.0 | 0.0 | 0.74 | 0.32 | 922 | 229.8 | 1.00 | 923 | 230.0 | 0.5 | 900 | 899 | 55 | 1.73 | 15 | 13 | 24 | 14.31 | 1.40 | 7
14.5 | -2.84 | 335.8 | 2.4 | 0 | n°: 1552 | 0.0 | 0.0 | 0.73 | 0.32 | 922 | 227.6 | 1.00 | 923 | 230.0 | 0.5 | 900 | 897 | 55 | 1.73 | 15 | 13 | 24 | 14.28 | 1.40 | 7
14.5 | -2.92 | 333.8 | 2.0 | 0 | n°: 1553 | 0.0 | 0.0 | 0.73 | 0.32 | 921 | 227.6 | 1.02 | 919 | 230.0 | 0.5 | 900 | 901 | 55 | 1.70 | 16 | 13 | 24 | 14.28 | 1.40 | 6
14.5 | -2.86 | 333.8 | 1.8 | 0 | n°: 1554 | 0.0 | 0.0 | 0.73 | 0.32 | 922 | 227.6 | 1.02 | 920 | 230.0 | 0.5 | 900 | 901 | 55 | 1.70 | 16 | 13 | 24 | 14.31 | 1.40 | 6
14.5 | -2.86 | 333.8 | 1.8 | 0 | n°: 1555 | 0.0 | 0.0 | 0.72 | 0.32 | 922 | 227.6 | 1.01 | 920 | 230.0 | 0.5 | 900 | 898 | 55 | 1.72 | 16 | 13 | 24 | 14.29 | 1.40 | 6
14.2 | -2.86 | 332.3 | 2.3 | 0 | n°: 1556 | 0.0 | 0.0 | 0.73 | 0.32 | 922 | 227.6 | 1.02 | 916 | 230.0 | 0.5 | 900 | 899 | 55 | 1.74 | 16 | 13 | 24 | 14.29 | 1.40 | 6
14.2 | -2.83 | 331.8 | 2.4 | 0 | n°: 1557 | 0.0 | 0.0 | 0.73 | 0.32 | 919 | 229.8 | 1.02 | 916 | 230.0 | 0.5 | 900 | 899 | 55 | 1.74 | 16 | 13 | 24 | 14.19 | 1.40 | 6
14.2 | -2.83 | 331.8 | 2.4 | 0 | n°: 1558 | 0.0 | 0.0 | 0.73 | 0.32 | 919 | 227.6 | 1.02 | 916 | 230.0 | 0.5 | 900 | 896 | 55 | 1.72 | 16 | 13 | 24 | 14.06 | 1.40 | 6
14.2 | -2.83 | 331.8 | 2.5 | 0 | n°: 1559 | 0.0 | 0.0 | 0.72 | 0.32 | 922 | 227.6 | 1.01 | 914 | 230.0 | 0.5 | 900 | 902 | 55 | 1.74 | 15 | 13 | 24 | 14.06 | 1.40 | 5
14.2 | -2.88 | 333.0 | 2.5 | 0 | n°: 1560 | 0.0 | 0.0 | 0.72 | 0.32 | 921 | 229.8 | 1.01 | 915 | 230.0 | 0.5 | 900 | 902 | 55 | 1.74 | 15 | 13 | 24 | 14.24 | 1.40 | 4
14.2 | -2.88 | 333.0 | 2.5 | 0 | n°: 1561 | 0.0 | 0.0 | 1.00 | 0.43 | 921 | 221.0 | 1.01 | 915 | 230.0 | 0.5 | 900 | 898 | 55 | 1.72 | 15 | 13 | 24 | 14.30 | 1.40 | 4
3.7 | -2.52 | 342.7 | 5.8 | 0 | n°: 1562 | 5.8 | 0.0 | 1.21 | 0.53 | 921 | 221.0 | 0.98 | 904 | 230.0 | 0.5 | 900 | 1238 | 55 | 1.73 | 15 | 13 | 24 | 14.30 | 1.39 | 3
6.1 | 0.50 | 368.3 | 7.3 | 0 | n°: 1563 | 5.8 | 0.0 | 1.21 | 0.53 | 922 | 258.3 | 0.98 | 909 | 248.5 | 0.5 | 900 | 1238 | 55 | 1.73 | 15 | 13 | 24 | 14.28 | 1.39 | 3
6.1 | 0.50 | 368.3 | 7.3 | 0 | n°: 1564 | 12.6 | 0.0 | 1.42 | 0.62 | 922 | 324.3 | 1.29 | 909 | 311.8 | 0.5 | 900 | 1434 | 55 | 1.79 | 15 | 13 | 24 | 14.30 | 1.40 | 3
3.9 | 1.39 | 382.7 | 9.3 | 0 | n°: 1565 | 13.5 | 0.0 | 1.44 | 0.63 | 922 | 324.3 | 1.21 | 949 | 311.8 | 0.5 | 900 | 1590 | 55 | 1.79 | 16 | 13 | 24 | 14.30 | 1.40 | 4
4.2 | 0.89 | 401.2 | 9.6 | 0 | n°: 1566 | 13.5 | 0.0 | 1.44 | 0.63 | 922 | 517.6 | 1.21 | 990 | 381.7 | 0.5 | 900 | 1590 | 55 | 1.79 | 16 | 13 | 24 | 14.30 | 1.40 | 6
4.2 | 0.89 | 401.2 | 9.6 | 0 | n°: 1567 | 13.6 | 0.0 | 1.45 | 0.62 | 922 | 420.9 | 1.72 | 990 | 449.6 | 0.5 | 900 | 1510 | 55 | 1.92 | 16 | 13 | 24 | 14.32 | 1.41 | 6
3.4 | 1.16 | 408.2 | 10.6 | 0 | n°: 1568 | 13.3 | 0.0 | 1.44 | 0.63 | 921 | 420.9 | 1.43 | 1010 | 449.6 | 0.5 | 900 | 1341 | 55 | 1.87 | 16 | 13 | 24 | 14.32 | 1.40 | 9
3.4 | 1.16 | 408.2 | 10.6 | 0 | n°: 1569 | 13.3 | 0.0 | 1.44 | 0.63 | 921 | 405.6 | 1.43 | 1010 | 454.3 | 0.5 | 900 | 1341 | 55 | 1.87 | 16 | 13 | 24 | 14.35 | 1.40 | 9
5.2 | 0.75 | 412.9 | 9.5 | 0 | n°: 1570 | 13.2 | 0.0 | 1.44 | 0.63 | 921 | 405.6 | 1.45 | 1023 | 454.3 | 0.5 | 900 | 1600 | 55 | 1.99 | 16 | 13 | 24 | 14.35 | 1.40 | 13
6.6 | 0.03 | 409.9 | 8.7 | 0 | n°: 1571 | 13.2 | 0.0 | 1.44 | 0.63 | 922 | 583.5 | 1.45 | 1038 | 496.5 | 0.5 | 900 | 1600 | 55 | 1.99 | 16 | 13 | 24 | 14.31 | 1.40 | 15
6.6 | 0.03 | 409.9 | 8.7 | 0 | n°: 1572 | 13.6 | 0.0 | 1.44 | 0.63 | 922 | 506.6 | 1.96 | 1038 | 569.7 | 0.5 | 850 | 1759 | 55 | 2.03 | 16 | 13 | 24 | 14.30 | 1.41 | 15
7.3 | -0.20 | 413.3 | 7.4 | 0 | n°: 1573 | 13.4 | 0.0 | 1.44 | 0.63 | 922 | 506.6 | 1.83 | 1063 | 569.7 | 0.5 | 850 | 1957 | 55 | 2.04 | 16 | 13 | 24 | 14.30 | 1.40 | 16
7.5 | -0.02 | 420.4 | 6.8 | 0 | n°: 1574 | 13.4 | 0.0 | 1.44 | 0.63 | 921 | 627.5 | 1.83 | 1100 | 616.7 | 0.5 | 850 | 1957 | 55 | 2.04 | 16 | 13 | 24 | 14.33 | 1.40 | 17
7.5 | -0.02 | 420.4 | 6.8 | 0 | n°: 1575 | 13.3 | 0.0 | 1.43 | 0.63 | 921 | 728.6 | 1.91 | 1100 | 636.3 | 0.5 | 850 | 2131 | 55 | 2.05 | 16 | 13 | 24 | 14.28 | 1.40 | 17
12.7 | 0.42 | 428.6 | 4.5 | 0 | n°: 1576 | 7.7 | 0.0 | 1.26 | 0.55 | 921 | 728.6 | 1.75 | 1132 | 636.3 | 0.5 | 850 | 2252 | 55 | 2.07 | 16 | 13 | 24 | 14.28 | 1.40 | 19
12.7 | 0.75 | 429.0 | 3.2 | 0 | n°: 1577 | 7.7 | 0.0 | 1.26 | 0.55 | 922 | 603.3 | 1.75 | 1135 | 523.5 | 0.4 | 850 | 2252 | 55 | 2.07 | 16 | 13 | 24 | 14.28 | 1.40 | 20
13.7 | 0.75 | 429.0 | 3.2 | 0 | n°: 1578 | 5.8 | 0.0 | 1.22 | 0.53 | 922 | 486.9 | 1.40 | 1135 | 478.8 | 0.5 | 850 | 2334 | 55 | 2.17 | 16 | 13 | 24 | 14.30 | 1.40 | 20
13.8 | 0.73 | 422.3 | 2.6 | 0 | n°: 1579 | 5.8 | 0.0 | 1.21 | 0.53 | 921 | 486.9 | 1.60 | 1119 | 478.8 | 0.5 | 850 | 2334 | 55 | 2.04 | 16 | 13 | 24 | 14.30 | 1.40 | 21
13.8 | 0.72 | 422.3 | 2.6 | 0 | n°: 1580 | 5.9 | 0.0 | 1.21 | 0.53 | 920 | 451.7 | 1.60 | 1104 | 496.8 | 0.5 | 850 | 2374 | 55 | 2.04 | 16 | 13 | 24 | 14.31 | 1.40 | 21
14.3 | 0.72 | 416.3 | 2.3 | 0 | n°: 1581 | 5.4 | 0.0 | 1.20 | 0.53 | 920 | 451.7 | 1.51 | 1104 | 496.8 | 0.5 | 850 | 2383 | 55 | 2.11 | 16 | 13 | 24 | 14.31 | 1.40 | 21
14.0 | 0.70 | 412.1 | 2.0 | 0 | n°: 1582 | 5.4 | 0.0 | 1.20 | 0.53 | 922 | 429.7 | 1.51 | 1092 | 479.2 | 0.5 | 850 | 2383 | 55 | 2.11 | 16 | 13 | 24 | 14.32 | 1.40 | 21
14.0 | 0.70 | 412.1 | 2.0 | 0 | n°: 1583 | 5.2 | 0.0 | 1.20 | 0.53 | 922 | 449.5 | 1.49 | 1092 | 486.0 | 0.5 | 850 | 2417 | 55 | 2.09 | 16 | 13 | 24 | 14.31 | 1.40 | 21
13.9 | 0.69 | 413.6 | 2.0 | 0 | n°: 1584 | 5.6 | 0.0 | 1.21 | 0.53 | 921 | 449.5 | 1.55 | 1096 | 486.0 | 0.5 | 850 | 2449 | 55 | 2.11 | 16 | 13 | 24 | 14.31 | 1.40 | 21
13.6 | 0.70 | 414.3 | 2.0 | 0 | n°: 1585 | 5.6 | 0.0 | 1.21 | 0.53 | 920 | 471.5 | 1.55 | 1097 | 496.0 | 0.5 | 850 | 2449 | 55 | 2.11 | 16 | 13 | 24 | 14.23 | 1.40 | 21
13.6 | 0.70 | 414.3 | 2.0 | 0 | n°: 1586 | 5.5 | 0.0 | 1.20 | 0.53 | 920 | 482.5 | 1.56 | 1097 | 492.4 | 0.5 | 850 | 2476 | 56 | 2.12 | 16 | 13 | 24 | 14.21 | 1.40 | 21
13.5 | 0.70 | 418.8 | 2.0 | 0 | n°: 1587 | 5.6 | 0.0 | 1.21 | 0.53 | 921 | 482.5 | 1.58 | 1108 | 492.4 | 0.5 | 850 | 2460 | 56 | 2.03 | 16 | 13 | 24 | 14.21 | 1.40 | 21
13.5 | 0.69 | 415.6 | 1.9 | 0 | n°: 1588 | 5.6 | 0.0 | 1.21 | 0.53 | 922 | 469.3 | 1.58 | 1101 | 491.3 | 0.5 | 850 | 2460 | 56 | 2.03 | 16 | 13 | 24 | 14.22 | 1.40 | 22
13.5 | 0.69 | 415.6 | 1.9 | 0 | n°: 1589 | 5.4 | 0.0 | 1.20 | 0.53 | 922 | 489.1 | 1.58 | 1101 | 502.7 | 0.4 | 850 | 2496 | 56 | 2.04 | 16 | 13 | 24 | 14.23 | 1.40 | 22
13.8 | 0.67 | 418.8 | 1.7 | 0 | n°: 1590 | 4.4 | 0.0 | 1.17 | 0.51 | 922 | 489.1 | 1.54 | 1108 | 502.7 | 0.4 | 850 | 2489 | 56 | 2.03 | 16 | 13 | 24 | 14.23 | 1.40 | 22
14.0 | 0.64 | 416.4 | 1.1 | 0 | n°: 1591 | 4.4 | 0.0 | 1.17 | 0.51 | 922 | 458.3 | 1.54 | 1102 | 456.4 | 0.5 | 850 | 2489 | 56 | 2.03 | 16 | 13 | 24 | 14.22 | 1.40 | 22
14.0 | 0.64 | 416.4 | 1.1 | 0 | n°: 1592 | 0.0 | 0.0 | 0.94 | 0.41 | 922 | 344.0 | 1.40 | 1102 | 243.1 | 0.5 | 850 | 2432 | 56 | 2.10 | 16 | 13 | 24 | 14.17 | 1.40 | 22
15.5 | -4.44 | 396.5 | 0.0 | 0 | n°: 1593 | 0.0 | 0.0 | 0.85 | 0.38 | 922 | 344.0 | 1.13 | 1052 | 243.1 | 0.5 | 850 | 2373 | 56 | 1.92 | 16 | 13 | 24 | 14.17 | 1.40 | 21
15.5 | -4.44 | 396.5 | 0.0 | 0 | n°: 1594 | 0.0 | 0.0 | 0.85 | 0.38 | 922 | 258.3 | 1.13 | 1052 | 233.1 | 0.5 | 850 | 2373 | 56 | 1.92 | 16 | 13 | 24 | 14.23 | 1.40 | 21
17.2 | -9.27 | 383.0 | 0.0 | 0 | n°: 1595 | 0.0 | 0.0 | 0.85 | 0.38 | 922 | 258.3 | 1.08 | 1018 | 233.1 | 0.5 | 850 | 2160 | 56 | 1.88 | 16 | 13 | 24 | 14.23 | 1.40 | 20
17.6 | -9.27 | 385.2 | 0.0 | 0 | n°: 1596 | 0.0 | 0.0 | 0.85 | 0.38 | 921 | 256.2 | 1.08 | 1006 | 230.0 | 0.5 | 850 | 2160 | 56 | 1.88 | 16 | 13 | 24 | 14.13 | 1.40 | 18
17.6 | -9.27 | 385.2 | 0.0 | 0 | n°: 1597 | 0.0 | 0.0 | 0.88 | 0.39 | 921 | 256.2 | 1.07 | 1006 | 230.0 | 0.5 | 850 | 2010 | 56 | 1.90 | 16 | 13 | 24 | 14.31 | 1.40 | 18
17.6 | -9.27 | 386.0 | 0.0 | 0 | n°: 1598 | 1.2 | 0.0 | 1.07 | 0.46 | 919 | 256.2 | 1.00 | 993 | 230.0 | 0.5 | 850 | 1888 | 56 | 1.86 | 16 | 13 | 24 | 14.31 | 1.40 | 17
17.0 | 0.22 | 385.8 | 1.3 | 0 | n°: 1599 | 1.2 | 0.0 | 1.07 | 0.46 | 921 | 221.0 | 1.00 | 990 | 239.6 | 0.5 | 850 | 1888 | 56 | 1.86 | 16 | 13 | 24 | 14.33 | 1.40 | 16
17.0 | 0.22 | 385.8 | 1.3 | 0 | n°: 1600 | 1.8 | 0.0 | 1.09 | 0.47 | 921 | 262.7 | 1.08 | 990 | 241.6 | 0.5 | 850 | 1852 | 56 | 1.89 | 16 | 13 | 24 | 14.22 | 1.40 | 16
17.4 | 0.11 | 389.9 | 1.2 | 0 | n°: 1601 | 1.9 | 0.0 | 1.09 | 0.48 | 920 | 262.7 | 1.00 | 992 | 241.6 | 0.5 | 850 | 1795 | 56 | 1.85 | 16 | 13 | 24 | 14.22 | 1.40 | 16
17.5 | 0.08 | 388.2 | 1.2 | 0 | n°: 1602 | 1.9 | 0.0 | 1.09 | 0.48 | 921 | 214.4 | 1.00 | 986 | 244.1 | 0.5 | 850 | 1795 | 56 | 1.85 | 16 | 13 | 24 | 14.35 | 1.40 | 16
17.5 | 0.08 | 388.2 | 1.2 | 0 | n°: 1603 | 1.8 | 0.0 | 1.09 | 0.47 | 921 | 243.0 | 1.02 | 986 | 241.3 | 0.5 | 850 | 1791 | 56 | 1.91 | 16 | 13 | 24 | 14.30 | 1.40 | 16
17.5 | 0.02 | 387.1 | 1.2 | 0 | n°: 1604 | 3.2 | 0.0 | 1.13 | 0.49 | 922 | 243.0 | 0.99 | 981 | 241.3 | 0.5 | 850 | 1777 | 56 | 1.87 | 16 | 13 | 24 | 14.30 | 1.40 | 15
16.0 | 0.09 | 390.0 | 3.8 | 0 | n°: 1605 | 3.2 | 0.0 | 1.13 | 0.49 | 920 | 315.5 | 0.99 | 990 | 261.2 | 0.5 | 850 | 1777 | 56 | 1.87 | 16 | 13 | 24 | 14.31 | 1.40 | 15
16.0 | 0.09 | 390.0 | 3.8 | 0 | n°: 1606 | 4.9 | 0.0 | 1.19 | 0.52 | 920 | 346.2 | 1.16 | 990 | 288.9 | 0.5 | 850 | 1790 | 56 | 1.89 | 16 | 13 | 24 | 14.31 | 1.40 | 15
16.9 | 0.09 | 390.9 | 2.3 | 0 | n°: 1607 | 4.9 | 0.0 | 1.18 | 0.52 | 921 | 346.2 | 1.15 | 996 | 288.9 | 0.5 | 850 | 1790 | 56 | 1.88 | 16 | 13 | 24 | 14.31 | 1.40 | 16
16.9 | 0.09 | 390.9 | 2.3 | 0 | n°: 1608 | 4.6 | 0.0 | 1.18 | 0.52 | 921 | 297.9 | 1.15 | 996 | 304.9 | 0.5 | 850 | 1851 | 56 | 1.88 | 16 | 13 | 24 | 14.33 | 1.40 | 16
17.4 | 0.13 | 392.0 | 1.8 | 0 | n°: 1609 | 2.2 | 0.0 | 1.10 | 0.48 | 922 | 297.9 | 1.11 | 1001 | 304.9 | 0.5 | 850 | 1834 | 56 | 1.90 | 16 | 13 | 24 | 14.33 | 1.40 | 16
17.4 | 0.09 | 391.1 | 1.0 | 0 | n°: 1610 | 2.2 | 0.0 | 1.10 | 0.48 | 922 | 264.9 | 1.11 | 994 | 253.6 | 0.5 | 850 | 1834 | 56 | 1.90 | 16 | 13 | 24 | 14.32 | 1.40 | 16
17.4 | 0.09 | 391.1 | 1.0 | 0 | n°: 1611 | 0.0 | 0.0 | 1.00 | 0.44 | 922 | 247.4 | 1.04 | 994 | 230.0 | 0.5 | 850 | 1778 | 56 | 1.85 | 16 | 13 | 24 | 14.32 | 1.40 | 16
17.3 | -9.27 | 388.7 | 0.0 | 0 | n°: 1612 | 0.0 | 0.0 | 1.00 | 0.43 | 922 | 247.4 | 1.10 | 984 | 230.0 | 0.5 | 850 | 1724 | 56 | 1.86 | 16 | 13 | 24 | 14.32 | 1.40 | 15
17.2 | -9.27 | 387.7 | 0.0 | 0 | n°: 1613 | 0.0 | 0.0 | 1.00 | 0.43 | 922 | 271.5 | 1.10 | 965 | 230.0 | 0.5 | 850 | 1724 | 56 | 1.86 | 16 | 13 | 24 | 14.34 | 1.40 | 14
17.2 | -9.27 | 387.7 | 0.0 | 0 | n°: 1614 | 1.4 | 0.0 | 1.08 | 0.46 | 922 | 236.4 | 1.06 | 965 | 230.0 | 0.4 | 850 | 1624 | 56 | 1.79 | 16 | 13 | 24 | 14.33 | 1.40 | 14
16.7 | -0.36 | 388.2 | 1.5 | 0 | n°: 1615 | 1.9 | 0.0 | 1.09 | 0.48 | 921 | 236.4 | 1.04 | 961 | 230.0 | 0.4 | 850 | 1545 | 56 | 1.84 | 16 | 13 | 24 | 14.33 | 1.40 | 14
17.1 | -0.48 | 388.1 | 1.7 | 0 | n°: 1616 | 1.9 | 0.0 | 1.09 | 0.48 | 921 | 236.4 | 1.04 | 956 | 230.0 | 0.5 | 850 | 1545 | 56 | 1.84 | 16 | 13 | 24 | 14.31 | 1.40 | 13
17.1 | -0.48 | 388.1 | 1.7 | 0 | n°: 1617 | 3.0 | 0.0 | 1.13 | 0.49 | 921 | 223.2 | 1.03 | 956 | 234.8 | 0.5 | 850 | 1548 | 56 | 1.84 | 16 | 13 | 24 | 14.33 | 1.40 | 13
16.1 | -0.39 | 390.8 | 2.6 | 0 | n°: 1618 | 4.9 | 0.0 | 1.19 | 0.52 | 921 | 223.2 | 1.01 | 961 | 234.8 | 0.5 | 850 | 1555 | 56 | 1.78 | 16 | 13 | 25 | 14.33 | 1.40 | 13
15.3 | -0.25 | 387.9 | 3.4 | 0 | n°: 1619 | 4.9 | 0.0 | 1.19 | 0.52 | 922 | 262.7 | 1.01 | 961 | 246.5 | 0.5 | 850 | 1555 | 56 | 1.78 | 16 | 13 | 25 | 14.33 | 1.40 | 14
15.3 | -0.25 | 387.9 | 3.4 | 0 | n°: 1620 | 5.3 | 0.0 | 1.19 | 0.53 | 922 | 262.7 | 1.07 | 961 | 246.5 | 0.5 | 850 | 1619 | 56 | 1.79 | 16 | 13 | 25 | 14.33 | 1.40 | 14
14.8 | -0.20 | 389.4 | 4.3 | 0 | n°: 1621 | 5.3 | 0.0 | 1.19 | 0.53 | 921 | 308.9 | 1.07 | 971 | 271.0 | 0.5 | 850 | 1619 | 56 | 1.79 | 16 | 13 | 25 | 14.32 | 1.40 | 14
14.8 | -0.20 | 389.4 | 4.3 | 0 | n°: 1622 | 5.9 | 0.0 | 1.22 | 0.53 | 921 | 302.3 | 1.09 | 971 | 281.8 | 0.5 | 850 | 1635 | 56 | 1.81 | 16 | 13 | 25 | 14.32 | 1.40 | 14
13.9 | 0.22 | 388.7 | 5.6 | 0 | n°: 1623 | 7.8 | 0.0 | 1.28 | 0.56 | 921 | 302.3 | 1.15 | 981 | 281.8 | 0.5 | 850 | 1709 | 56 | 1.84 | 16 | 13 | 24 | 14.32 | 1.40 | 14
14.7 | -0.19 | 392.8 | 5.2 | 0 | n°: 1624 | 7.8 | 0.0 | 1.28 | 0.56 | 922 | 357.2 | 1.15 | 1002 | 342.3 | 0.5 | 850 | 1709 | 56 | 1.84 | 16 | 13 | 25 | 14.34 | 1.40 | 15
14.7 | -0.19 | 392.8 | 5.2 | 0 | n°: 1625 | 7.2 | 0.0 | 1.25 | 0.55 | 922 | 598.9 | 1.19 | 1002 | 371.7 | 0.5 | 850 | 1831 | 56 | 1.90 | 16 | 13 | 25 | 14.32 | 1.40 | 15
16.7 | 0.16 | 397.0 | 3.0 | 0 | n°: 1626 | 4.0 | 0.0 | 1.16 | 0.51 | 921 | 598.9 | 1.15 | 1019 | 371.7 | 0.5 | 850 | 1899 | 56 | 1.91 | 16 | 13 | 25 | 14.32 | 1.40 | 16
17.3 | 0.30 | 393.7 | 1.9 | 0 | n°: 1627 | 4.0 | 0.0 | 1.16 | 0.51 | 921 | 236.4 | 1.15 | 1017 | 289.7 | 0.5 | 850 | 1899 | 56 | 1.91 | 16 | 13 | 24 | 14.28 | 1.40 | 17
17.3 | 0.30 | 393.7 | 1.9 | 0 | n°: 1628 | 3.0 | 0.0 | 1.12 | 0.49 | 921 | 216.6 | 1.09 | 1017 | 268.5 | 0.5 | 850 | 1940 | 56 | 1.92 | 16 | 13 | 24 | 14.29 | 1.40 | 17
17.6 | 0.30 | 392.6 | 1.1 | 0 | n°: 1629 | 0.0 | 0.0 | 0.90 | 0.39 | 922 | 216.6 | 1.11 | 1014 | 268.5 | 0.5 | 850 | 1909 | 56 | 1.91 | 16 | 13 | 25 | 14.29 | 1.40 | 17
17.5 | -9.28 | 391.7 | 0.0 | 0 | n°: 1630 | 0.0 | 0.0 | 0.90 | 0.39 | 921 | 225.4 | 1.11 | 999 | 230.0 | 0.5 | 850 | 1909 | 56 | 1.91 | 16 | 13 | 25 | 14.30 | 1.40 | 17
17.5 | -9.28 | 391.7 | 0.0 | 0 | n°: 1631 | 0.0 | 0.0 | 0.90 | 0.39 | 921 | 236.4 | 1.01 | 999 | 230.0 | 0.5 | 850 | 1855 | 56 | 1.87 | 16 | 13 | 25 | 14.32 | 1.41 | 17
17.3 | -9.27 | 389.5 | 0.0 | 0 | n°: 1632 | 0.0 | 0.0 | 0.90 | 0.39 | 921 | 236.4 | 1.04 | 982 | 230.0 | 0.5 | 850 | 1718 | 56 | 1.86 | 16 | 13 | 25 | 14.32 | 1.40 | 16
17.2 | -9.28 | 390.7 | 0.0 | 0 | n°: 1633 | 0.0 | 0.0 | 0.90 | 0.39 | 925 | 238.6 | 1.04 | 969 | 230.0 | 0.5 | 850 | 1718 | 56 | 1.86 | 16 | 13 | 25 | 14.35 | 1.40 | 15
17.2 | -9.28 | 390.7 | 0.0 | 0 | n°: 1634 | 0.7 | 0.0 | 1.06 | 0.46 | 925 | 238.6 | 1.00 | 969 | 230.0 | 0.5 | 850 | 1592 | 56 | 1.85 | 16 | 13 | 25 | 14.31 | 1.40 | 15
16.6 | -0.52 | 390.6 | 1.4 | 0 | n°: 1635 | 3.3 | 0.0 | 1.14 | 0.50 | 921 | 238.6 | 1.06 | 961 | 230.0 | 0.5 | 850 | 1485 | 56 | 1.78 | 16 | 13 | 24 | 14.31 | 1.40 | 13
16.6 | -0.52 | 390.6 | 1.4 | 0 | n°: 1636 | 3.3 | 0.0 | 1.14 | 0.50 | 921 | 227.6 | 1.06 | 961 | 230.0 | 0.5 | 850 | 1485 | 56 | 1.78 | 16 | 13 | 24 | 14.33 | 1.40 | 13
9.7 | -0.36 | 387.5 | 2.4 | 0 | n°: 1637 | 10.5 | 0.0 | 1.35 | 0.60 | 921 | 227.6 | 1.16 | 957 | 230.0 | 0.5 | 850 | 1541 | 56 | 1.78 | 16 | 13 | 25 | 14.33 | 1.40 | 13
10.9 | 0.14 | 390.6 | 5.5 | 0 | n°: 1638 | 10.5 | 0.0 | 1.35 | 0.60 | 921 | 269.3 | 1.16 | 969 | 277.6 | 0.4 | 850 | 1541 | 56 | 1.90 | 16 | 13 | 25 | 14.35 | 1.40 | 13
10.9 | 0.14 | 390.6 | 5.5 | 0 | n°: 1639 | 10.5 | 0.0 | 1.35 | 0.60 | 921 | 361.6 | 1.26 | 969 | 341.4 | 0.5 | 850 | 1630 | 56 | 1.90 | 16 | 13 | 25 | 14.32 | 1.40 | 13
12.3 | -0.13 | 393.9 | 6.0 | 0 | n°: 1640 | 10.5 | 0.0 | 1.35 | 0.60 | 922 | 361.6 | 1.38 | 991 | 341.4 | 0.5 | 850 | 1728 | 56 | 1.90 | 16 | 13 | 25 | 14.32 | 1.41 | 14
11.9 | -0.19 | 396.4 | 5.9 | 0 | n°: 1641 | 10.5 | 0.0 | 1.35 | 0.60 | 923 | 427.5 | 1.38 | 1009 | 409.6 | 0.5 | 850 | 1728 | 57 | 1.90 | 16 | 13 | 25 | 14.33 | 1.41 | 15
11.9 | -0.19 | 396.4 | 5.9 | 0 | n°: 1642 | 10.2 | 0.0 | 1.35 | 0.59 | 923 | 502.2 | 1.53 | 1009 | 479.4 | 0.5 | 850 | 1848 | 57 | 1.92 | 16 | 13 | 25 | 14.31 | 1.40 | 15
11.5 | -0.20 | 392.6 | 5.8 | 0 | n°: 1643 | 8.0 | 0.2 | 1.27 | 0.56 | 922 | 502.2 | 1.97 | 1034 | 479.4 | 0.5 | 850 | 1982 | 57 | 1.96 | 16 | 13 | 25 | 14.31 | 1.40 | 16
15.6 | 0.30 | 406.9 | 3.6 | 0 | n°: 1644 | 8.0 | 0.0 | 1.27 | 0.56 | 922 | 458.3 | 1.97 | 1060 | 497.8 | 0.5 | 850 | 1982 | 57 | 1.96 | 16 | 13 | 25 | 14.26 | 1.40 | 17
15.6 | 0.30 | 406.9 | 3.6 | 0 | n°: 1645 | 6.7 | 0.0 | 1.24 | 0.54 | 922 | 458.3 | 1.82 | 1060 | 497.8 | 0.5 | 850 | 2059 | 57 | 1.94 | 16 | 13 | 25 | 14.26 | 1.40 | 17
16.3 | 0.50 | 404.7 | 2.4 | 0 | n°: 1646 | 6.7 | 0.0 | 1.24 | 0.54 | 924 | 368.2 | 1.82 | 1064 | 431.6 | 0.5 | 850 | 2059 | 57 | 1.94 | 16 | 13 | 25 | 14.30 | 1.40 | 18
16.3 | 0.50 | 404.7 | 2.4 | 0 | n°: 1647 | 5.3 | 0.0 | 1.20 | 0.52 | 924 | 372.6 | 1.65 | 1064 | 410.9 | 0.5 | 850 | 2156 | 57 | 1.97 | 16 | 13 | 25 | 14.29 | 1.40 | 18
16.8 | 0.48 | 402.6 | 1.6 | 0 | n°: 1648 | 2.5 | 0.0 | 1.11 | 0.49 | 922 | 372.6 | 1.12 | 1062 | 410.9 | 0.5 | 850 | 2135 | 57 | 2.02 | 16 | 13 | 25 | 14.29 | 1.40 | 19
17.2 | 0.48 | 395.4 | 1.5 | 0 | n°: 1649 | 2.5 | 0.0 | 1.11 | 0.49 | 920 | 273.7 | 1.12 | 1044 | 328.2 | 0.5 | 850 | 2135 | 57 | 2.02 | 16 | 13 | 25 | 14.33 | 1.40 | 19
17.2 | 0.48 | 395.4 | 1.5 | 0 | n°: 1650 | 2.8 | 0.0 | 1.12 | 0.49 | 920 | 306.7 | 1.12 | 1044 | 366.3 | 0.5 | 850 | 2161 | 57 | 1.93 | 16 | 13 | 25 | 14.35 | 1.40 | 19
16.5 | 0.53 | 394.7 | 1.8 | 0 | n°: 1651 | 4.1 | 0.0 | 1.16 | 0.51 | 922 | 306.7 | 1.33 | 1044 | 366.3 | 0.5 | 850 | 2134 | 57 | 2.01 | 17 | 13 | 25 | 14.35 | 1.40 | 19
16.6 | 0.53 | 392.9 | 1.9 | 0 | n°: 1652 | 4.1 | 0.0 | 1.16 | 0.51 | 921 | 322.1 | 1.33 | 1040 | 367.1 | 0.5 | 850 | 2134 | 57 | 2.01 | 16 | 13 | 25 | 14.31 | 1.40 | 19
16.6 | 0.53 | 392.9 | 1.9 | 0 | n°: 1653 | 4.3 | 0.0 | 1.16 | 0.51 | 921 | 381.4 | 1.68 | 1040 | 397.0 | 0.5 | 850 | 2179 | 57 | 2.01 | 16 | 13 | 25 | 14.27 | 1.40 | 19
16.5 | 0.58 | 395.8 | 1.9 | 0 | n°: 1654 | 5.2 | 0.0 | 1.20 | 0.53 | 920 | 381.4 | 1.50 | 1047 | 397.0 | 0.5 | 850 | 2186 | 57 | 2.02 | 17 | 12 | 25 | 14.27 | 1.40 | 19
14.6 | 0.66 | 398.6 | 3.1 | 0 | n°: 1655 | 5.2 | 0.0 | 1.20 | 0.53 | 921 | 480.3 | 1.50 | 1060 | 417.0 | 0.5 | 850 | 2186 | 57 | 2.02 | 16 | 13 | 25 | 14.28 | 1.40 | 19
14.6 | 0.66 | 398.6 | 3.1 | 0 | n°: 1656 | 9.0 | 0.0 | 1.30 | 0.57 | 921 | 548.4 | 1.81 | 1060 | 484.7 | 0.5 | 850 | 2258 | 57 | 1.95 | 16 | 13 | 25 | 14.31 | 1.40 | 19
11.7 | 0.56 | 410.1 | 4.4 | 0 | n°: 1657 | 9.1 | 0.0 | 1.31 | 0.58 | 922 | 548.4 | 2.18 | 1092 | 484.7 | 0.5 | 850 | 2341 | 57 | 2.04 | 16 | 13 | 25 | 14.31 | 1.40 | 20
12.0 | 0.63 | 426.1 | 3.9 | 0 | n°: 1658 | 9.1 | 0.0 | 1.31 | 0.58 | 921 | 500.0 | 2.18 | 1129 | 537.7 | 0.5 | 850 | 2341 | 57 | 2.04 | 16 | 13 | 25 | 14.30 | 1.40 | 21
12.0 | 0.63 | 426.1 | 3.9 | 0 | n°: 1659 | 9.1 | 0.0 | 1.31 | 0.58 | 921 | 530.8 | 2.28 | 1129 | 571.3 | 0.5 | 850 | 2467 | 57 | 2.11 | 16 | 13 | 25 | 14.30 | 1.40 | 21
11.3 | 0.66 | 440.7 | 4.0 | 0 | n°: 1660 | 8.8 | 0.0 | 1.30 | 0.57 | 922 | 530.8 | 2.31 | 1165 | 571.3 | 0.5 | 850 | 2568 | 57 | 2.23 | 16 | 13 | 25 | 14.30 | 1.40 | 22
11.2 | 0.97 | 445.5 | 2.7 | 0 | n°: 1661 | 8.8 | 0.0 | 1.30 | 0.57 | 921 | 541.8 | 2.31 | 1175 | 574.4 | 0.5 | 850 | 2568 | 57 | 2.23 | 16 | 13 | 25 | 14.27 | 1.40 | 22
11.2 | 0.97 | 445.5 | 2.7 | 0 | n°: 1662 | 4.9 | 0.0 | 1.19 | 0.52 | 921 | 458.3 | 1.65 | 1175 | 503.2 | 0.5 | 850 | 2569 | 57 | 2.23 | 16 | 13 | 25 | 14.31 | 1.40 | 22
11.2 | 1.17 | 433.1 | 1.9 | 0 | n°: 1663 | 4.9 | 0.0 | 1.19 | 0.52 | 922 | 458.3 | 1.65 | 1143 | 503.2 | 0.5 | 850 | 2593 | 57 | 2.23 | 16 | 13 | 25 | 14.31 | 1.40 | 22
11.2 | 1.17 | 433.1 | 1.9 | 0 | n°: 1664 | 4.6 | 0.0 | 1.18 | 0.52 | 922 | 429.7 | 1.46 | 1143 | 490.8 | 0.4 | 850 | 2593 | 57 | 2.17 | 16 | 13 | 25 | 14.34 | 1.40 | 22
11.6 | 1.09 | 425.1 | 1.7 | 0 | n°: 1665 | 5.0 | 0.0 | 1.19 | 0.52 | 922 | 429.7 | 1.48 | 1122 | 490.8 | 0.4 | 850 | 2564 | 57 | 2.15 | 16 | 13 | 25 | 14.34 | 1.40 | 22
12.0 | 1.06 | 419.8 | 1.8 | 0 | n°: 1666 | 5.0 | 0.0 | 1.19 | 0.52 | 921 | 442.9 | 1.48 | 1109 | 490.1 | 0.5 | 850 | 2564 | 57 | 2.15 | 17 | 13 | 25 | 14.35 | 1.40 | 22
12.0 | 1.06 | 419.8 | 1.8 | 0 | n°: 1667 | 5.0 | 0.0 | 1.19 | 0.52 | 921 | 451.7 | 1.52 | 1109 | 499.7 | 0.5 | 850 | 2580 | 57 | 2.13 | 17 | 13 | 25 | 14.34 | 1.40 | 22
12.0 | 1.00 | 420.6 | 1.8 | 0 | n°: 1668 | 5.2 | 0.0 | 1.20 | 0.53 | 921 | 451.7 | 1.55 | 1113 | 499.7 | 0.5 | 850 | 2561 | 57 | 2.05 | 16 | 13 | 25 | 14.34 | 1.40 | 22
12.1 | 1.02 | 421.6 | 1.8 | 0 | n°: 1669 | 5.2 | 0.0 | 1.20 | 0.53 | 922 | 464.9 | 1.55 | 1116 | 496.5 | 0.5 | 850 | 2561 | 57 | 2.05 | 17 | 13 | 25 | 14.30 | 1.40 | 22
12.1 | 1.02 | 421.6 | 1.8 | 0 | n°: 1670 | 5.2 | 0.0 | 1.20 | 0.52 | 922 | 475.9 | 1.54 | 1116 | 499.5 | 0.5 | 850 | 2576 | 57 | 2.05 | 17 | 13 | 25 | 14.34 | 1.40 | 22
11.7 | 1.08 | 422.3 | 1.8 | 0 | n°: 1671 | 5.2 | 0.0 | 1.20 | 0.52 | 921 | 475.9 | 1.54 | 1117 | 499.5 | 0.5 | 850 | 2576 | 57 | 2.05 | 17 | 13 | 25 | 14.34 | 1.40 | 22
11.3 | 1.08 | 422.3 | 1.8 | 0 | n°: 1672 | 5.2 | 0.0 | 1.19 | 0.52 | 921 | 482.5 | 1.59 | 1117 | 505.0 | 0.5 | 850 | 2586 | 57 | 2.14 | 17 | 13 | 25 | 14.33 | 1.40 | 22
11.3 | 1.17 | 423.1 | 1.7 | 0 | n°: 1673 | 5.1 | 0.0 | 1.19 | 0.52 | 921 | 482.5 | 1.60 | 1119 | 505.0 | 0.5 | 850 | 2602 | 57 | 2.15 | 17 | 12 | 25 | 14.33 | 1.40 | 22
10.9 | 1.22 | 423.1 | 1.8 | 0 | n°: 1674 | 5.1 | 0.0 | 1.19 | 0.52 | 922 | 482.5 | 1.60 | 1118 | 499.0 | 0.5 | 850 | 2602 | 57 | 2.15 | 16 | 13 | 25 | 14.35 | 1.40 | 23
10.9 | 1.22 | 423.1 | 1.8 | 0 | n°: 1675 | 4.2 | 0.0 | 1.17 | 0.51 | 922 | 478.1 | 1.60 | 1118 | 482.4 | 0.5 | 850 | 2620 | 57 | 2.07 | 16 | 13 | 25 | 14.34 | 1.40 | 23
11.1 | 1.17 | 420.9 | 1.4 | 0 | n°: 1676 | 2.2 | 0.0 | 1.10 | 0.48 | 922 | 478.1 | 1.54 | 1113 | 482.4 | 0.5 | 850 | 2585 | 57 | 2.12 | 17 | 13 | 25 | 14.34 | 1.40 | 23
12.1 | 1.03 | 415.3 | 0.9 | 0 | n°: 1677 | 2.2 | 0.0 | 1.10 | 0.48 | 922 | 440.7 | 1.54 | 1100 | 427.6 | 0.5 | 850 | 2585 | 57 | 2.12 | 17 | 13 | 25 | 14.33 | 1.40 | 23
12.1 | 1.03 | 415.3 | 0.9 | 0 | n°: 1678 | 2.4 | 0.0 | 1.11 | 0.48 | 922 | 401.2 | 1.39 | 1100 | 427.1 | 0.5 | 850 | 2586 | 57 | 2.01 | 17 | 13 | 25 | 14.31 | 1.40 | 23
13.9 | 0.69 | 408.7 | 1.3 | 0 | n°: 1679 | 2.1 | 0.0 | 1.10 | 0.48 | 922 | 401.2 | 1.39 | 1084 | 427.1 | 0.5 | 850 | 2488 | 57 | 2.07 | 17 | 13 | 25 | 14.31 | 1.40 | 22
14.4 | 0.59 | 401.4 | 1.1 | 0 | n°: 1680 | 2.1 | 0.0 | 1.10 | 0.48 | 921 | 381.4 | 1.39 | 1066 | 382.6 | 0.5 | 850 | 2488 | 57 | 2.07 | 17 | 13 | 25 | 14.34 | 1.40 | 21
14.4 | 0.59 | 401.4 | 1.1 | 0 | n°: 1681 | 2.0 | 0.0 | 1.10 | 0.48 | 921 | 379.2 | 1.34 | 1066 | 386.9 | 0.5 | 850 | 2455 | 57 | 1.97 | 17 | 13 | 25 | 14.34 | 1.40 | 21
15.1 | 0.50 | 399.9 | 1.1 | 0 | n°: 1682 | 2.2 | 0.0 | 1.10 | 0.48 | 922 | 379.2 | 1.33 | 1063 | 386.9 | 0.5 | 850 | 2415 | 57 | 2.04 | 16 | 13 | 25 | 14.34 | 1.40 | 21
15.3 | 0.52 | 398.0 | 1.1 | 0 | n°: 1683 | 2.2 | 0.0 | 1.10 | 0.48 | 922 | 370.4 | 1.33 | 1059 | 376.0 | 0.5 | 850 | 2415 | 57 | 2.04 | 17 | 13 | 25 | 14.32 | 1.40 | 21
15.3 | 0.52 | 398.0 | 1.1 | 0 | n°: 1684 | 2.0 | 0.0 | 1.09 | 0.48 | 922 | 363.8 | 1.32 | 1059 | 378.3 | 0.5 | 850 | 2386 | 58 | 1.99 | 17 | 13 | 25 | 14.33 | 1.41 | 21
16.0 | 0.48 | 398.8 | 1.2 | 0 | n°: 1685 | 2.0 | 0.0 | 1.10 | 0.47 | 919 | 363.8 | 1.30 | 1062 | 378.3 | 0.5 | 850 | 2331 | 58 | 1.94 | 17 | 13 | 25 | 14.33 | 1.40 | 20
16.4 | 0.45 | 394.8 | 1.1 | 0 | n°: 1686 | 2.0 | 0.0 | 1.10 | 0.47 | 921 | 385.8 | 1.30 | 1052 | 369.2 | 0.5 | 850 | 2331 | 57 | 1.94 | 17 | 13 | 25 | 14.35 | 1.40 | 20
16.4 | 0.45 | 394.8 | 1.1 | 0 | n°: 1687 | 1.9 | 0.0 | 1.09 | 0.47 | 921 | 355.0 | 1.31 | 1052 | 366.3 | 0.5 | 850 | 2314 | 58 | 1.93 | 17 | 13 | 25 | 14.33 | 1.40 | 20
16.5 | 0.44 | 392.8 | 1.1 | 0 | n°: 1688 | 2.0 | 0.0 | 1.10 | 0.47 | 921 | 355.0 | 1.30 | 1047 | 366.3 | 0.5 | 850 | 2293 | 58 | 2.02 | 17 | 13 | 25 | 14.33 | 1.40 | 20
17.1 | 0.39 | 393.3 | 1.1 | 0 | n°: 1689 | 2.0 | 0.0 | 1.10 | 0.48 | 921 | 355.0 | 1.30 | 1050 | 361.1 | 0.5 | 850 | 2293 | 58 | 2.02 | 17 | 13 | 25 | 14.34 | 1.40 | 20
17.1 | 0.39 | 393.3 | 1.1 | 0 | n°: 1690 | 2.1 | 0.0 | 1.09 | 0.48 | 921 | 355.0 | 1.29 | 1050 | 361.1 | 0.5 | 850 | 2268 | 58 | 1.92 | 17 | 13 | 25 | 14.34 | 1.40 | 20
17.1 | 0.41 | 391.3 | 1.1 | 0 | n°: 1691 | 2.1 | 0.0 | 1.09 | 0.48 | 922 | 350.6 | 1.29 | 1044 | 356.5 | 0.5 | 850 | 2268 | 58 | 1.92 | 17 | 13 | 25 | 14.36 | 1.40 | 20
17.1 | 0.41 | 391.3 | 1.1 | 0 | n°: 1692 | 1.9 | 0.0 | 1.09 | 0.48 | 922 | 341.8 | 1.28 | 1044 | 349.9 | 0.5 | 850 | 2258 | 58 | 1.93 | 17 | 13 | 25 | 14.34 | 1.40 | 20
17.4 | 0.38 | 390.0 | 1.1 | 0 | n°: 1693 | 2.0 | 0.0 | 1.09 | 0.48 | 923 | 341.8 | 1.25 | 1042 | 349.9 | 0.5 | 850 | 2242 | 58 | 2.00 | 17 | 13 | 25 | 14.34 | 1.40 | 20
17.2 | 0.45 | 389.8 | 1.3 | 0 | n°: 1694 | 2.0 | 0.0 | 1.09 | 0.48 | 921 | 339.6 | 1.25 | 1042 | 349.9 | 0.5 | 850 | 2242 | 58 | 2.00 | 17 | 13 | 25 | 14.33 | 1.40 | 19
17.2 | 0.45 | 389.8 | 1.3 | 0 | n°: 1695 | 2.5 | 0.0 | 1.11 | 0.48 | 921 | 379.2 | 1.30 | 1042 | 357.2 | 0.5 | 850 | 2244 | 58 | 2.01 | 17 | 13 | 25 | 14.34 | 1.40 | 19
17.2 | 0.44 | 392.3 | 1.2 | 0 | n°: 1696 | 2.5 | 0.0 | 1.11 | 0.48 | 920 | 379.2 | 1.30 | 1047 | 357.2 | 0.5 | 850 | 2244 | 58 | 2.01 | 17 | 13 | 25 | 14.34 | 1.40 | 19
17.2 | 0.44 | 392.3 | 1.2 | 0 | n°: 1697 | 2.5 | 0.0 | 1.11 | 0.48 | 920 | 368.2 | 1.37 | 1047 | 341.1 | 0.4 | 850 | 2201 | 58 | 2.01 | 17 | 13 | 25 | 14.32 | 1.40 | 19
17.4 | 0.44 | 393.0 | 1.2 | 0 | n°: 1698 | 2.2 | 0.0 | 1.10 | 0.48 | 922 | 368.2 | 1.26 | 1046 | 341.1 | 0.4 | 850 | 2207 | 58 | 2.01 | 17 | 13 | 25 | 14.32 | 1.40 | 19
17.7 | -0.84 | 392.4 | 0.6 | 0 | n°: 1699 | 2.2 | 0.0 | 1.10 | 0.48 | 922 | 330.9 | 1.26 | 1038 | 297.5 | 0.5 | 850 | 2207 | 58 | 2.01 | 17 | 13 | 25 | 14.32 | 1.40 | 19
17.7 | -0.84 | 392.4 | 0.6 | 0 | n°: 1700 | 0.0 | 0.0 | 0.73 | 0.32 | 922 | 254.0 | 1.12 | 1038 | 230.0 | 0.5 | 850 | 2104 | 58 | 1.92 | 17 | 13 | 25 | 14.27 | 1.40 | 19
17.9 | -9.28 | 388.2 | 0.0 | 0 | n°: 1701 | 0.0 | 0.0 | 0.73 | 0.32 | 922 | 254.0 | 1.09 | 1015 | 230.0 | 0.5 | 850 | 2031 | 58 | 1.89 | 16 | 13 | 25 | 14.27 | 1.40 | 18
17.8 | -9.28 | 390.2 | 0.0 | 0 | n°: 1702 | 0.0 | 0.0 | 0.73 | 0.32 | 920 | 264.9 | 1.09 | 1000 | 230.0 | 0.5 | 850 | 2031 | 58 | 1.89 | 17 | 13 | 25 | 14.31 | 1.40 | 17
17.8 | -9.28 | 390.2 | 0.0 | 0 | n°: 1703 | 0.0 | 0.0 | 0.73 | 0.32 | 920 | 269.3 | 1.10 | 1000 | 230.0 | 0.5 | 850 | 1803 | 58 | 1.89 | 17 | 13 | 25 | 14.31 | 1.40 | 17
17.5 | -9.28 | 394.0 | 0.0 | 0 | n°: 1704 | 0.0 | 0.0 | 0.73 | 0.32 | 921 | 269.3 | 1.10 | 984 | 230.0 | 0.5 | 850 | 1575 | 58 | 1.81 | 17 | 13 | 25 | 14.31 | 1.40 | 15
17.2 | -9.28 | 392.2 | 0.0 | 0 | n°: 1705 | 0.0 | 0.0 | 0.73 | 0.32 | 925 | 264.9 | 1.10 | 964 | 230.0 | 0.5 | 850 | 1575 | 58 | 1.81 | 16 | 13 | 25 | 14.30 | 1.40 | 13
17.2 | -9.28 | 392.2 | 0.0 | 0 | n°: 1706 | 0.0 | 0.0 | 0.73 | 0.32 | 925 | 260.5 | 1.09 | 964 | 230.0 | 0.5 | 850 | 1410 | 58 | 1.84 | 16 | 13 | 25 | 14.32 | 1.40 | 13
16.0 | -9.28 | 376.0 | 0.0 | 0 | n°: 1707 | 0.0 | 0.0 | 0.73 | 0.32 | 921 | 260.5 | 1.06 | 945 | 230.0 | 0.5 | 850 | 1223 | 58 | 1.74 | 17 | 13 | 25 | 14.32 | 1.40 | 12
15.4 | -6.52 | 366.2 | 0.0 | 0 | n°: 1708 | 0.0 | 0.0 | 0.73 | 0.32 | 920 | 247.4 | 1.06 | 941 | 230.0 | 0.5 | 850 | 1223 | 58 | 1.74 | 17 | 13 | 25 | 14.30 | 1.40 | 10
15.4 | -6.52 | 366.2 | 0.0 | 0 | n°: 1709 | 0.0 | 0.0 | 0.72 | 0.32 | 920 | 232.0 | 1.03 | 941 | 230.0 | 0.5 | 850 | 1062 | 58 | 1.78 | 17 | 13 | 25 | 14.28 | 1.40 | 10
15.2 | -4.28 | 351.0 | 0.4 | 0 | n°: 1710 | 0.0 | 0.0 | 0.73 | 0.32 | 923 | 232.0 | 1.08 | 939 | 230.0 | 0.5 | 850 | 916 | 58 | 1.79 | 16 | 13 | 26 | 14.28 | 1.40 | 9
15.0 | -2.86 | 332.4 | 1.0 | 0 | n°: 1711 | 0.0 | 0.0 | 0.73 | 0.32 | 921 | 249.6 | 1.08 | 933 | 230.0 | 0.5 | 850 | 916 | 58 | 1.79 | 17 | 13 | 25 | 14.33 | 1.40 | 8
15.0 | -2.86 | 332.4 | 1.0 | 0 | n°: 1712 | 0.0 | 0.0 | 0.72 | 0.32 | 921 | 234.2 | 1.03 | 933 | 230.0 | 0.5 | 850 | 863 | 58 | 1.76 | 17 | 13 | 25 | 14.32 | 1.40 | 8
14.7 | -2.72 | 326.0 | 2.5 | 0 | n°: 1713 | 0.0 | 0.0 | 0.76 | 0.34 | 923 | 234.2 | 1.04 | 928 | 230.0 | 0.5 | 850 | 842 | 58 | 1.76 | 16 | 13 | 25 | 14.32 | 1.40 | 7
14.4 | -2.61 | 324.5 | 2.0 | 0 | n°: 1714 | 0.0 | 0.0 | 0.76 | 0.34 | 920 | 234.2 | 1.04 | 924 | 230.0 | 0.5 | 850 | 842 | 58 | 1.76 | 16 | 12 | 25 | 14.28 | 1.40 | 7
14.4 | -2.61 | 324.5 | 2.0 | 0 | n°: 1715 | 0.0 | 0.0 | 0.92 | 0.40 | 920 | 223.2 | 1.01 | 924 | 230.0 | 0.5 | 850 | 833 | 58 | 1.73 | 16 | 12 | 25 | 14.31 | 1.40 | 7
9.5 | -2.72 | 324.2 | 2.7 | 0 | n°: 1716 | 2.0 | 0.0 | 1.09 | 0.47 | 921 | 223.2 | 1.01 | 923 | 230.0 | 0.5 | 850 | 857 | 58 | 1.73 | 16 | 13 | 25 | 14.31 | 1.40 | 7
9.5 | -2.72 | 324.2 | 2.7 | 0 | n°: 1717 | 2.0 | 0.0 | 1.09 | 0.47 | 922 | 223.2 | 1.01 | 919 | 230.0 | 0.5 | 850 | 857 | 58 | 1.73 | 16 | 13 | 25 | 14.34 | 1.40 | 8
13.2 | -2.77 | 329.1 | 3.4 | 0 | n°: 1718 | 2.6 | 0.0 | 1.12 | 0.48 | 922 | 223.2 | 1.02 | 919 | 230.0 | 0.5 | 850 | 893 | 58 | 1.73 | 16 | 13 | 25 | 14.34 | 1.40 | 8
3.5 | -2.53 | 336.3 | 6.2 | 0 | n°: 1719 | 2.6 | 0.0 | 1.12 | 0.48 | 922 | 227.6 | 1.02 | 918 | 230.0 | 0.5 | 850 | 893 | 58 | 1.73 | 17 | 12 | 25 | 14.34 | 1.40 | 8
3.5 | -2.53 | 336.3 | 6.2 | 0 | n°: 1720 | 9.6 | 0.0 | 1.32 | 0.58 | 922 | 229.8 | 1.05 | 918 | 232.5 | 0.5 | 850 | 980 | 58 | 1.73 | 17 | 12 | 25 | 14.34 | 1.40 | 8
6.4 | -1.13 | 353.3 | 7.8 | 0 | n°: 1721 | 10.1 | 0.0 | 1.34 | 0.59 | 919 | 229.8 | 1.05 | 918 | 232.5 | 0.5 | 850 | 1079 | 58 | 1.76 | 16 | 13 | 25 | 14.34 | 1.40 | 8
6.4 | -1.13 | 353.3 | 7.8 | 0 | n°: 1722 | 10.1 | 0.0 | 1.34 | 0.59 | 919 | 238.6 | 1.05 | 918 | 262.6 | 0.5 | 850 | 1079 | 58 | 1.76 | 16 | 13 | 25 | 14.37 | 1.40 | 8
8.9 | -0.20 | 368.5 | 7.2 | 0 | n°: 1723 | 5.2 | 0.0 | 1.20 | 0.53 | 922 | 308.9 | 1.13 | 926 | 262.6 | 0.5 | 850 | 1292 | 58 | 1.72 | 16 | 12 | 25 | 14.35 | 1.40 | 10
12.9 | -0.55 | 377.3 | 4.2 | 0 | n°: 1724 | 4.0 | 0.0 | 1.16 | 0.50 | 921 | 308.9 | 1.02 | 939 | 243.3 | 0.5 | 850 | 1409 | 58 | 1.83 | 16 | 12 | 25 | 14.35 | 1.40 | 12
12.9 | -0.55 | 377.3 | 4.2 | 0 | n°: 1725 | 4.0 | 0.0 | 1.16 | 0.50 | 921 | 291.3 | 1.02 | 939 | 240.8 | 0.5 | 850 | 1409 | 58 | 1.83 | 16 | 12 | 25 | 14.35 | 1.40 | 12
13.3 | -0.58 | 381.1 | 3.6 | 0 | n°: 1726 | 3.8 | 0.0 | 1.15 | 0.50 | 921 | 291.3 | 1.06 | 943 | 240.8 | 0.5 | 850 | 1436 | 58 | 1.76 | 16 | 13 | 25 | 14.35 | 1.40 | 12
15.2 | -0.56 | 384.3 | 3.0 | 0 | n°: 1727 | 3.8 | 0.0 | 1.15 | 0.50 | 919 | 210.0 | 1.06 | 948 | 230.0 | 0.5 | 850 | 1436 | 58 | 1.76 | 16 | 13 | 25 | 14.34 | 1.40 | 12
15.2 | -0.56 | 384.3 | 3.0 | 0 | n°: 1728 | 2.5 | 0.0 | 1.11 | 0.48 | 919 | 225.4 | 1.09 | 948 | 230.0 | 0.5 | 850 | 1437 | 58 | 1.83 | 16 | 13 | 25 | 14.32 | 1.40 | 12
16.8 | -0.80 | 382.3 | 1.6 | 0 | n°: 1729 | 0.0 | 0.0 | 0.96 | 0.42 | 921 | 225.4 | 1.04 | 946 | 230.0 | 0.5 | 850 | 1386 | 58 | 1.82 | 16 | 13 | 25 | 14.32 | 1.40 | 13
16.8 | -9.28 | 376.0 | 0.7 | 0 | n°: 1730 | 0.0 | 0.0 | 0.96 | 0.42 | 921 | 227.6 | 1.04 | 935 | 230.0 | 0.5 | 850 | 1386 | 58 | 1.82 | 16 | 13 | 25 | 14.33 | 1.40 | 12
16.8 | -9.28 | 376.0 | 0.7 | 0 | n°: 1731 | 0.0 | 0.0 | 0.95 | 0.41 | 921 | 238.6 | 1.02 | 935 | 230.0 | 0.5 | 850 | 1328 | 58 | 1.73 | 16 | 13 | 25 | 14.35 | 1.40 | 12
15.9 | -9.23 | 367.0 | 0.0 | 0 | n°: 1732 | 0.0 | 0.0 | 0.73 | 0.32 | 922 | 238.6 | 1.06 | 924 | 230.0 | 0.5 | 850 | 1213 | 58 | 1.75 | 16 | 12 | 26 | 14.35 | 1.40 | 11
15.6 | -7.06 | 361.7 | 0.0 | 0 | n°: 1733 | 0.0 | 0.0 | 0.73 | 0.32 | 923 | 254.0 | 1.06 | 924 | 230.0 | 0.5 | 850 | 1213 | 58 | 1.75 | 16 | 12 | 26 | 14.34 | 1.40 | 10
15.6 | -7.06 | 361.7 | 0.0 | 0 | n°: 1734 | 0.0 | 0.0 | 0.73 | 0.32 | 923 | 256.2 | 1.08 | 924 | 230.0 | 0.5 | 850 | 1107 | 58 | 1.78 | 16 | 12 | 26 | 14.32 | 1.40 | 10
15.6 | -4.91 | 358.5 | 0.0 | 0 | n°: 1735 | 0.0 | 0.0 | 0.73 | 0.32 | 920 | 256.2 | 1.07 | 931 | 230.0 | 0.5 | 850 | 1001 | 58 | 1.79 | 16 | 13 | 25 | 14.32 | 1.40 | 9
15.2 | -1.67 | 342.0 | 0.7 | 0 | n°: 1736 | 0.0 | 0.0 | 0.73 | 0.32 | 922 | 256.2 | 1.07 | 933 | 230.0 | 0.5 | 850 | 1001 | 58 | 1.79 | 16 | 13 | 26 | 14.33 | 1.40 | 8
15.2 | -1.67 | 342.0 | 0.7 | 0 | n°: 1737 | 0.0 | 0.0 | 0.72 | 0.32 | 922 | 243.0 | 1.07 | 933 | 230.0 | 0.5 | 850 | 898 | 58 | 1.74 | 16 | 13 | 26 | 14.26 | 1.40 | 8
15.0 | -2.83 | 327.7 | 1.1 | 0 | n°: 1738 | 0.0 | 0.0 | 0.73 | 0.32 | 921 | 243.0 | 1.05 | 926 | 230.0 | 0.5 | 850 | 849 | 58 | 1.72 | 16 | 13 | 26 | 14.26 | 1.40 | 7
14.8 | -2.64 | 324.2 | 1.9 | 0 | n°: 1739 | 0.0 | 0.0 | 0.73 | 0.32 | 922 | 234.2 | 1.05 | 922 | 230.0 | 0.5 | 850 | 849 | 59 | 1.72 | 16 | 13 | 26 | 14.22 | 1.40 | 7
14.8 | -2.64 | 324.2 | 1.9 | 0 | n°: 1740 | 0.0 | 0.0 | 0.73 | 0.32 | 922 | 234.2 | 1.02 | 922 | 230.0 | 0.5 | 850 | 838 | 58 | 1.73 | 16 | 13 | 26 | 14.20 | 1.40 | 7
14.9 | -2.73 | 324.2 | 2.1 | 0 | n°: 1741 | 0.0 | 0.0 | 0.73 | 0.31 | 923 | 234.2 | 1.01 | 922 | 230.0 | 0.5 | 850 | 843 | 58 | 1.70 | 16 | 13 | 26 | 14.20 | 1.39 | 6
14.7 | -2.73 | 323.0 | 2.2 | 0 | n°: 1742 | 0.0 | 0.0 | 0.73 | 0.31 | 923 | 229.8 | 1.01 | 919 | 230.0 | 0.5 | 850 | 843 | 59 | 1.70 | 16 | 13 | 26 | 14.25 | 1.39 | 4
14.7 | -2.73 | 323.0 | 2.2 | 0 | n°: 1743 | 0.0 | 0.0 | 0.73 | 0.32 | 923 | 223.2 | 1.01 | 919 | 230.0 | 0.5 | 850 | 843 | 59 | 1.75 | 16 | 13 | 26 | 14.25 | 1.40 | 4
14.9 | -2.73 | 323.0 | 1.6 | 0 | n°: 1744 | 0.0 | 0.0 | 0.73 | 0.32 | 922 | 223.2 | 1.03 | 918 | 230.0 | 0.5 | 850 | 851 | 59 | 1.74 | 16 | 13 | 26 | 14.25 | 1.40 | 4
14.9 | -2.73 | 322.7 | 1.8 | 0 | n°: 1745 | 0.0 | 0.0 | 0.73 | 0.32 | 921 | 225.4 | 1.03 | 918 | 230.0 | 0.5 | 850 | 851 | 59 | 1.74 | 16 | 13 | 26 | 14.33 | 1.40 | 4
14.9 | -2.73 | 322.7 | 1.8 | 0 | n°: 1746 | 0.0 | 0.0 | 0.73 | 0.32 | 921 | 225.4 | 1.02 | 918 | 230.0 | 0.5 | 850 | 849 | 58 | 1.74 | 16 | 13 | 26 | 14.30 | 1.40 | 4
14.8 | -2.78 | 323.7 | 2.1 | 0 | n°: 1747 | 0.0 | 0.0 | 0.73 | 0.32 | 921 | 221.0 | 1.02 | 918 | 230.0 | 0.5 | 850 | 849 | 58 | 1.74 | 16 | 13 | 26 | 14.30 | 1.40 | 4
14.8 | -2.78 | 323.7 | 2.1 | 0 | n°: 1748 | 0.0 | 0.0 | 0.73 | 0.32 | 921 | 227.6 | 1.02 | 918 | 230.0 | 0.5 | 850 | 848 | 58 | 1.75 | 16 | 13 | 26 | 14.30 | 1.40 | 4
14.7 | -2.73 | 322.5 | 2.1 | 0 | n°: 1749 | 0.0 | 0.0 | 0.73 | 0.32 | 920 | 227.6 | 1.02 | 917 | 230.0 | 0.5 | 850 | 851 | 58 | 1.74 | 16 | 13 | 26 | 14.30 | 1.40 | 4
14.7 | -2.73 | 322.5 | 2.1 | 0 | n°: 1750 | 0.0 | 0.0 | 0.73 | 0.32 | 920 | 225.4 | 1.02 | 917 | 230.0 | 0.5 | 850 | 851 | 59 | 1.74 | 16 | 13 | 26 | 14.33 | 1.40 | 4
14.9 | -2.73 | 322.5 | 1.4 | 0 | n°: 1751 | 0.0 | 0.0 | 0.73 | 0.32 | 923 | 225.4 | 1.02 | 917 | 230.0 | 0.5 | 850 | 853 | 59 | 1.74 | 16 | 13 | 26 | 14.33 | 1.40 | 5
14.7 | -2.78 | 322.7 | 2.0 | 0 | n°: 1752 | 0.0 | 0.0 | 0.73 | 0.32 | 922 | 234.2 | 1.03 | 918 | 230.0 | 0.5 | 850 | 851 | 59 | 1.69 | 16 | 13 | 26 | 14.32 | 1.41 | 6
14.9 | -2.73 | 322.7 | 1.8 | 0 | n°: 1753 | 0.0 | 0.0 | 0.73 | 0.32 | 921 | 236.4 | 1.03 | 918 | 230.0 | 0.5 | 850 | 851 | 59 | 1.69 | 16 | 13 | 26 | 14.28 | 1.41 | 6
14.9 | -2.73 | 322.7 | 1.8 | 0 | n°: 1754 | 0.0 | 0.0 | 0.73 | 0.32 | 921 | 236.4 | 1.02 | 918 | 230.0 | 0.5 | 850 | 850 | 59 | 1.70 | 16 | 13 | 26 | 14.28 | 1.40 | 6
14.9 | -2.73 | 322.7 | 1.7 | 0 | n°: 1755 | 0.0 | 0.0 | 0.73 | 0.32 | 922 | 227.6 | 1.01 | 917 | 230.0 | 0.5 | 850 | 852 | 59 | 1.72 | 16 | 13 | 26 | 14.30 | 1.40 | 7
14.9 | -2.73 | 322.7 | 1.7 | 0 | n°: 1756 | 0.0 | 0.0 | 0.73 | 0.32 | 922 | 223.2 | 1.01 | 917 | 230.0 | 0.5 | 850 | 852 | 59 | 1.72 | 16 | 13 | 26 | 14.29 | 1.40 | 7
15.0 | -2.73 | 323.7 | 1.4 | 0 | n°: 1757 | 0.0 | 0.0 | 0.73 | 0.32 | 921 | 223.2 | 1.00 | 918 | 230.0 | 0.5 | 850 | 849 | 59 | 1.72 | 16 | 13 | 26 | 14.29 | 1.40 | 7
15.0 | -2.73 | 323.0 | 1.5 | 0 | n°: 1758 | 0.0 | 0.0 | 0.73 | 0.32 | 919 | 223.2 | 1.00 | 918 | 230.0 | 0.5 | 850 | 849 | 59 | 1.72 | 16 | 13 | 26 | 14.34 | 1.40 | 8
15.0 | -2.73 | 323.0 | 1.5 | 0 | n°: 1759 | 0.0 | 0.0 | 0.73 | 0.32 | 919 | 223.2 | 1.00 | 918 | 230.0 | 0.5 | 850 | 848 | 59 | 1.70 | 16 | 13 | 26 | 14.35 | 1.40 | 8
14.9 | -2.75 | 321.7 | 2.0 | 0 | n°: 1760 | 0.0 | 0.0 | 0.73 | 0.32 | 922 | 223.2 | 1.02 | 914 | 230.0 | 0.5 | 850 | 846 | 59 | 1.76 | 16 | 13 | 26 | 14.35 | 1.40 | 8
14.7 | -2.73 | 321.7 | 1.9 | 0 | n°: 1761 | 0.0 | 0.0 | 0.73 | 0.32 | 922 | 227.6 | 1.02 | 914 | 230.0 | 0.5 | 850 | 846 | 59 | 1.76 | 16 | 13 | 26 | 14.29 | 1.40 | 8
14.7 | -2.73 | 321.7 | 1.9 | 0 | n°: 1762 | 0.0 | 0.0 | 0.74 | 0.32 | 922 | 223.2 | 1.02 | 914 | 230.0 | 0.5 | 850 | 852 | 59 | 1.74 | 16 | 13 | 26 | 14.27 | 1.40 | 8
14.8 | -2.73 | 322.7 | 1.7 | 0 | n°: 1763 | 0.0 | 0.0 | 0.73 | 0.32 | 922 | 223.2 | 1.02 | 918 | 230.0 | 0.5 | 850 | 853 | 59 | 1.74 | 16 | 13 | 26 | 14.27 | 1.40 | 6
14.6 | -2.69 | 321.2 | 2.2 | 0 | n°: 1764 | 0.0 | 0.0 | 0.73 | 0.32 | 922 | 227.6 | 1.02 | 915 | 230.0 | 0.5 | 850 | 853 | 59 | 1.74 | 16 | 13 | 26 | 14.23 | 1.40 | 5
14.6 | -2.69 | 321.2 | 2.2 | 0 | n°: 1765 | 0.0 | 0.0 | 0.73 | 0.32 | 922 | 229.8 | 1.03 | 915 | 230.0 | 0.4 | 850 | 851 | 59 | 1.70 | 16 | 13 | 26 | 14.21 | 1.40 | 5
14.7 | -2.73 | 322.5 | 2.0 | 0 | n°: 1766 | 0.0 | 0.0 | 0.73 | 0.32 | 923 | 229.8 | 1.05 | 917 | 230.0 | 0.4 | 850 | 853 | 59 | 1.70 | 16 | 13 | 26 | 14.21 | 1.40 | 4
14.7 | -2.73 | 321.7 | 2.1 | 0 | n°: 1767 | 0.0 | 0.0 | 0.73 | 0.32 | 922 | 232.0 | 1.05 | 915 | 230.0 | 0.5 | 850 | 853 | 59 | 1.70 | 16 | 13 | 26 | 14.22 | 1.40 | 4
14.7 | -2.73 | 321.7 | 2.1 | 0 | n°: 1768 | 0.0 | 0.0 | 0.73 | 0.32 | 922 | 225.4 | 1.01 | 915 | 230.0 | 0.5 | 850 | 852 | 59 | 1.73 | 16 | 13 | 26 | 14.27 | 1.40 | 4
15.0 | -2.73 | 322.5 | 1.6 | 0 | n°: 1769 | 0.0 | 0.0 | 0.73 | 0.32 | 921 | 225.4 | 1.00 | 915 | 230.0 | 0.5 | 850 | 848 | 59 | 1.72 | 16 | 13 | 26 | 14.27 | 1.40 | 4
14.6 | -2.73 | 322.7 | 2.2 | 0 | n°: 1770 | 0.0 | 0.0 | 0.73 | 0.32 | 921 | 229.8 | 1.00 | 917 | 230.0 | 0.5 | 850 | 848 | 59 | 1.72 | 16 | 13 | 26 | 14.32 | 1.40 | 3
14.6 | -2.73 | 322.7 | 2.2 | 0 | n°: 1771 | 0.0 | 0.0 | 0.73 | 0.32 | 921 | 229.8 | 1.01 | 917 | 230.0 | 0.5 | 850 | 846 | 59 | 1.70 | 16 | 13 | 26 | 14.31 | 1.40 | 3
14.7 | -2.73 | 321.2 | 1.9 | 0 | n°: 1772 | 0.0 | 0.0 | 0.73 | 0.32 | 920 | 229.8 | 1.01 | 914 | 230.0 | 0.5 | 850 | 846 | 59 | 1.70 | 16 | 13 | 26 | 14.31 | 1.40 | 3
14.7 | -2.73 | 321.2 | 1.9 | 0 | n°: 1773 | 0.0 | 0.0 | 0.73 | 0.32 | 920 | 232.0 | 1.00 | 914 | 230.0 | 0.5 | 850 | 848 | 59 | 1.72 | 16 | 13 | 26 | 14.24 | 1.40 | 3
14.7 | -2.73 | 321.7 | 2.3 | 0 | n°: 1774 | 0.0 | 0.0 | 0.73 | 0.32 | 922 | 232.0 | 1.02 | 914 | 230.0 | 0.5 | 850 | 848 | 59 | 1.72 | 16 | 13 | 26 | 14.24 | 1.40 | 2
14.7 | -2.73 | 321.7 | 2.0 | 0 | n°: 1775 | 0.0 | 0.0 | 0.73 | 0.32 | 922 | 236.4 | 1.02 | 914 | 230.0 | 0.5 | 850 | 848 | 59 | 1.72 | 16 | 13 | 26 | 14.27 | 1.40 | 0
14.7 | -2.73 | 321.7 | 2.0 | 0 | n°: 1776 | 0.0 | 0.0 | 0.73 | 0.32 | 922 | 225.4 | 1.02 | 914 | 230.0 | 0.5 | 850 | 852 | 59 | 1.74 | 16 | 13 | 26 | 14.27 | 1.40 | 0
14.9 | -2.69 | 321.7 | 1.8 | 0 | n°: 1777 | 0.0 | 0.0 | 0.73 | 0.31 | 923 | 225.4 | 1.02 | 915 | 230.0 | 0.5 | 850 | 854 | 59 | 1.75 | 16 | 13 | 26 | 14.27 | 1.40 | 2
15.0 | -2.73 | 322.7 | 1.6 | 0 | n°: 1778 | 0.0 | 0.0 | 0.73 | 0.31 | 924 | 225.4 | 1.02 | 915 | 230.0 | 0.5 | 850 | 854 | 59 | 1.75 | 16 | 13 | 26 | 14.28 | 1.40 | 0
15.0 | -2.73 | 322.7 | 1.6 | 0 | n°: 1779 | 0.0 | 0.0 | 0.73 | 0.32 | 924 | 223.2 | 1.02 | 915 | 230.0 | 0.5 | 850 | 850 | 59 | 1.74 | 16 | 13 | 26 | 14.27 | 1.40 | 0
14.9 | -2.73 | 322.7 | 1.8 | 0 | n°: 1780 | 0.0 | 0.0 | 0.73 | 0.32 | 922 | 223.2 | 1.03 | 918 | 230.0 | 0.5 | 850 | 850 | 59 | 1.74 | 16 | 13 | 26 | 14.27 | 1.40 | 0
14.9 | -2.73 | 322.7 | 1.8 | 0 | n°: 1781 | 0.0 | 0.0 | 0.73 | 0.32 | 925 | 227.6 | 1.03 | 918 | 230.0 | 0.5 | 850 | 851 | 59 | 1.74 | 16 | 13 | 26 | 14.24 | 1.40 | 0
14.8 | -2.73 | 322.5 | 1.8 | 0 | n°: 1782 | 0.0 | 0.0 | 0.73 | 0.32 | 925 | 227.6 | 1.01 | 915 | 230.0 | 0.5 | 850 | 848 | 59 | 1.69 | 16 | 13 | 26 | 14.24 | 1.40 | 0
14.8 | -2.73 | 321.2 | 2.1 | 0 | n°: 1783 | 0.0 | 0.0 | 0.73 | 0.32 | 922 | 229.8 | 1.01 | 914 | 230.0 | 0.5 | 850 | 848 | 59 | 1.69 | 16 | 13 | 26 | 14.23 | 1.40 | 0
14.8 | -2.73 | 321.2 | 2.1 | 0 | n°: 1784 | 0.0 | 0.0 | 0.73 | 0.32 | 923 | 229.8 | 1.01 | 918 | 230.0 | 0.5 | 850 | 852 | 59 | 1.72 | 16 | 13 | 26 | 14.26 | 1.40 | 0
14.8 | -2.73 | 322.7 | 2.2 | 0 | n°: 1785 | 0.0 | 0.0 | 0.73 | 0.33 | 923 | 229.8 | 1.00 | 918 | 230.0 | 0.4 | 850 | 849 | 59 | 1.72 | 16 | 13 | 26 | 14.26 | 1.40 | 0
14.8 | -2.73 | 322.5 | 2.1 | 0 | n°: 1786 | 0.0 | 0.0 | 0.73 | 0.33 | 921 | 234.2 | 1.00 | 917 | 230.0 | 0.4 | 850 | 849 | 59 | 1.72 | 16 | 13 | 26 | 14.27 | 1.40 | 0
14.8 | -2.73 | 322.5 | 2.1 | 0 | n°: 1787 | 0.0 | 0.0 | 0.73 | 0.32 | 921 | 238.6 | 1.03 | 917 | 230.0 | 0.5 | 850 | 847 | 59 | 1.75 | 16 | 13 | 26 | 14.30 | 1.41 | 0
14.8 | -2.73 | 322.7 | 1.8 | 0 | n°: 1788 | 0.0 | 0.0 | 0.73 | 0.32 | 922 | 238.6 | 1.01 | 918 | 230.0 | 0.5 | 850 | 849 | 59 | 1.74 | 16 | 13 | 26 | 14.30 | 1.40 | 0
14.8 | -2.73 | 322.0 | 1.7 | 0 | n°: 1789 | 0.0 | 0.0 | 0.73 | 0.32 | 922 | 223.2 | 1.01 | 915 | 230.0 | 0.5 | 850 | 849 | 59 | 1.74 | 16 | 13 | 26 | 14.28 | 1.40 | 0
14.8 | -2.73 | 322.0 | 1.7 | 0 | n°: 1790 | 0.0 | 0.0 | 0.73 | 0.32 | 922 | 223.2 | 1.02 | 915 | 230.0 | 0.5 | 850 | 852 | 59 | 1.74 | 16 | 13 | 26 | 14.23 | 1.40 | 0
15.1 | -2.73 | 321.7 | 1.7 | 0 | n°: 1791 | 0.0 | 0.0 | 0.73 | 0.32 | 922 | 223.2 | 1.02 | 915 | 230.0 | 0.5 | 850 | 853 | 59 | 1.74 | 16 | 13 | 26 | 14.23 | 1.40 | 0
15.0 | -2.73 | 323.0 | 1.7 | 0 | n°: 1792 | 0.0 | 0.0 | 0.73 | 0.32 | 922 | 223.2 | 1.02 | 919 | 230.0 | 0.5 | 850 | 853 | 59 | 1.74 | 16 | 13 | 26 | 14.22 | 1.40 | 0
15.0 | -2.73 | 323.0 | 1.7 | 0 | n°: 1793 | 0.0 | 0.0 | 0.73 | 0.32 | 922 | 225.4 | 1.02 | 919 | 230.0 | 0.5 | 850 | 851 | 59 | 1.69 | 16 | 13 | 26 | 14.23 | 1.40 | 0
15.1 | -2.73 | 323.0 | 1.6 | 0 | n°: 1794 | 0.0 | 0.0 | 0.72 | 0.32 | 920 | 225.4 | 1.02 | 918 | 230.0 | 0.5 | 850 | 850 | 59 | 1.72 | 16 | 13 | 26 | 14.23 | 1.40 | 0
15.1 | -2.73 | 323.5 | 1.8 | 0 | n°: 1795 | 0.0 | 0.0 | 0.72 | 0.32 | 922 | 229.8 | 1.02 | 918 | 230.0 | 0.5 | 850 | 850 | 59 | 1.72 | 16 | 13 | 26 | 14.25 | 1.40 | 0
15.1 | -2.73 | 323.5 | 1.8 | 0 | n°: 1796 | 0.0 | 0.0 | 0.73 | 0.32 | 922 | 238.6 | 1.00 | 918 | 230.0 | 0.5 | 850 | 846 | 59 | 1.72 | 16 | 13 | 26 | 14.21 | 1.40 | 0
14.7 | -2.73 | 321.2 | 1.9 | 0 | n°: 1797 | 0.0 | 0.0 | 0.73 | 0.32 | 922 | 238.6 | 1.02 | 914 | 230.0 | 0.5 | 850 | 849 | 59 | 1.72 | 16 | 13 | 26 | 14.21 | 1.40 | 0
14.7 | -2.73 | 321.2 | 1.9 | 0 | n°: 1798 | 0.0 | 0.0 | 0.73 | 0.32 | 922 | 227.6 | 1.02 | 914 | 230.0 | 0.5 | 850 | 849 | 59 | 1.72 | 16 | 13 | 26 | 14.25 | 1.40 | 0
14.8 | -2.73 | 322.0 | 2.1 | 0 | n°: 1799 | 0.0 | 0.0 | 0.73 | 0.32 | 922 | 227.6 | 1.04 | 916 | 230.0 | 0.5 | 850 | 852 | 59 | 1.70 | 16 | 13 | 26 | 14.25 | 1.41 | 0
14.9 | -2.73 | 322.5 | 1.9 | 0 | n°: 1800 | 0.0 | 0.0 | 0.73 | 0.32 | 922 | 229.8 | 1.04 | 917 | 230.0 | 0.5 | 850 | 852 | 59 | 1.70 | 16 | 13 | 26 | 14.21 | 1.41 | 0
14.9 | -2.73 | 322.5 | 1.9 | 0 | n°: 1801 | 0.0 | 0.0 | 0.73 | 0.32 | 922 | 223.2 | 1.02 | 917 | 230.0 | 0.5 | 850 | 854 | 59 | 1.71 | 16 | 13 | 26 | 14.25 | 1.40 | 0
15.1 | -2.73 | 323.0 | 1.5 | 0 | n°: 1802 | 0.0 | 0.0 | 0.73 | 0.32 | 922 | 223.2 | 1.01 | 918 | 230.0 | 0.5 | 850 | 849 | 59 | 1.72 | 16 | 13 | 26 | 14.25 | 1.40 | 0
14.9 | -2.73 | 322.0 | 2.0 | 0 | n°: 1803 | 0.0 | 0.0 | 0.73 | 0.32 | 922 | 227.6 | 1.01 | 915 | 230.0 | 0.5 | 850 | 849 | 59 | 1.72 | 16 | 13 | 26 | 14.28 | 1.40 | 0
14.9 | -2.73 | 322.0 | 2.0 | 0 | n°: 1804 | 0.0 | 0.0 | 0.73 | 0.32 | 922 | 227.6 | 1.01 | 915 | 230.0 | 0.5 | 850 | 847 | 59 | 1.68 | 16 | 13 | 26 | 14.28 | 1.39 | 0
15.1 | -2.75 | 323.0 | 1.8 | 0 | n°: 1805 | 0.0 | 0.0 | 0.73 | 0.32 | 924 | 227.6 | 1.01 | 920 | 230.0 | 0.5 | 850 | 849 | 59 | 1.73 | 16 | 13 | 26 | 14.28 | 1.40 | 0
14.8 | -2.73 | 322.7 | 2.0 | 0 | n°: 1806 | 0.0 | 0.0 | 0.73 | 0.32 | 922 | 234.2 | 1.01 | 917 | 230.0 | 0.5 | 850 | 849 | 59 | 1.73 | 16 | 13 | 26 | 14.28 | 1.40 | 0
14.8 | -2.73 | 322.7 | 2.0 | 0 | n°: 1807 | 0.0 | 0.0 | 0.73 | 0.32 | 922 | 229.8 | 1.01 | 917 | 230.0 | 0.5 | 850 | 848 | 59 | 1.74 | 16 | 13 | 26 | 14.27 | 1.39 | 0
14.8 | -2.73 | 322.5 | 2.1 | 0 | n°: 1808 | 0.0 | 0.0 | 0.73 | 0.32 | 922 | 229.8 | 1.02 | 915 | 230.0 | 0.5 | 850 | 848 | 59 | 1.74 | 16 | 13 | 26 | 14.27 | 1.40 | 0
14.7 | -2.73 | 321.7 | 2.3 | 0 | n°: 1809 | 0.0 | 0.0 | 0.73 | 0.32 | 922 | 232.0 | 1.02 | 915 | 230.0 | 0.5 | 850 | 848 | 59 | 1.74 | 16 | 13 | 26 | 14.22 | 1.40 | 0
14.7 | -2.73 | 321.7 | 2.3 | 0 | n°: 1810 | 0.0 | 0.0 | 0.73 | 0.32 | 922 | 229.8 | 1.04 | 915 | 230.0 | 0.5 | 850 | 851 | 59 | 1.72 | 16 | 13 | 26 | 14.23 | 1.40 | 0
14.9 | -2.73 | 321.2 | 1.9 | 0 | n°: 1811 | 0.0 | 0.0 | 0.73 | 0.32 | 922 | 229.8 | 1.02 | 914 | 230.0 | 0.5 | 850 | 853 | 59 | 1.70 | 16 | 13 | 26 | 14.23 | 1.40 | 0
14.8 | -2.73 | 321.7 | 2.1 | 0 | n°: 1812 | 0.0 | 0.0 | 0.73 | 0.32 | 922 | 232.0 | 1.02 | 915 | 230.0 | 0.5 | 850 | 853 | 59 | 1.70 | 16 | 13 | 26 | 14.25 | 1.40 | 0
14.8 | -2.73 | 321.7 | 2.1 | 0 | n°: 1813 | 0.0 | 0.0 | 0.73 | 0.32 | 924 | 227.6 | 1.03 | 915 | 230.0 | 0.5 | 850 | 856 | 59 | 1.71 | 16 | 13 | 26 | 14.24 | 1.40 | 0
14.9 | -2.73 | 323.0 | 2.0 | 0 | n°: 1814 | 0.0 | 0.0 | 0.73 | 0.32 | 920 | 227.6 | 1.01 | 918 | 230.0 | 0.5 | 850 | 856 | 59 | 1.73 | 16 | 13 | 26 | 14.24 | 1.40 | 0
14.9 | -2.73 | 323.0 | 2.0 | 0 | n°: 1815 | 0.0 | 0.0 | 0.73 | 0.32 | 920 | 225.4 | 1.01 | 918 | 230.0 | 0.5 | 850 | 849 | 59 | 1.73 | 16 | 13 | 26 | 14.23 | 1.40 | 0
14.8 | -2.80 | 323.0 | 2.1 | 0 | n°: 1816 | 0.0 | 0.0 | 0.73 | 0.32 | 922 | 225.4 | 1.01 | 918 | 230.0 | 0.5 | 850 | 847 | 59 | 1.70 | 16 | 13 | 26 | 14.23 | 1.40 | 0
14.8 | -2.75 | 322.5 | 2.0 | 0 | n°: 1817 | 0.0 | 0.0 | 0.73 | 0.32 | 921 | 232.0 | 1.01 | 917 | 230.0 | 0.4 | 850 | 847 | 59 | 1.70 | 17 | 13 | 26 | 14.27 | 1.40 | 0
14.8 | -2.75 | 322.5 | 2.0 | 0 | n°: 1818 | 0.0 | 0.0 | 0.73 | 0.32 | 921 | 232.0 | 1.01 | 917 | 230.0 | 0.5 | 850 | 849 | 59 | 1.70 | 17 | 13 | 26 | 14.31 | 1.40 | 0
14.8 | -2.73 | 321.2 | 2.0 | 0 | n°: 1819 | 0.0 | 0.0 | 0.73 | 0.32 | 922 | 232.0 | 1.00 | 915 | 230.0 | 0.5 | 850 | 847 | 59 | 1.75 | 16 | 13 | 26 | 14.31 | 1.40 | 0
14.9 | -2.75 | 322.5 | 2.1 | 0 | n°: 1820 | 0.0 | 0.0 | 0.73 | 0.32 | 923 | 232.0 | 1.00 | 915 | 230.0 | 0.5 | 850 | 847 | 59 | 1.75 | 16 | 13 | 26 | 14.28 | 1.40 | 0
14.9 | -2.75 | 322.5 | 2.1 | 0 | n°: 1821 | 0.0 | 0.0 | 0.73 | 0.32 | 923 | 229.8 | 1.01 | 915 | 230.0 | 0.5 | 850 | 845 | 59 | 1.74 | 16 | 13 | 26 | 14.24 | 1.40 | 0
14.7 | -2.75 | 322.7 | 2.4 | 0 | n°: 1822 | 0.0 | 0.0 | 0.73 | 0.32 | 922 | 229.8 | 1.03 | 918 | 230.0 | 0.5 | 850 | 848 | 59 | 1.74 | 16 | 13 | 26 | 14.24 | 1.40 | 0
14.7 | -2.75 | 322.7 | 2.4 | 0 | n°: 1823 | 0.0 | 0.0 | 0.73 | 0.32 | 922 | 232.0 | 1.03 | 918 | 230.0 | 0.5 | 850 | 848 | 59 | 1.74 | 16 | 13 | 26 | 14.20 | 1.40 | 0
15.1 | -2.75 | 321.2 | 1.5 | 0 | n°: 1824 | 0.0 | 0.0 | 0.73 | 0.32 | 921 | 232.0 | 1.01 | 914 | 230.0 | 0.5 | 850 | 854 | 59 | 1.75 | 16 | 13 | 26 | 14.20 | 1.40 | 0
15.1 | -2.75 | 322.5 | 1.6 | 0 | n°: 1825 | 0.0 | 0.0 | 0.73 | 0.32 | 922 | 227.6 | 1.01 | 915 | 230.0 | 0.5 | 850 | 854 | 59 | 1.75 | 16 | 13 | 26 | 14.27 | 1.40 | 0
15.1 | -2.75 | 322.5 | 1.6 | 0 | n°: 1826 | 0.0 | 0.0 | 0.73 | 0.32 | 922 | 223.2 | 1.02 | 915 | 230.0 | 0.5 | 850 | 853 | 59 | 1.74 | 16 | 13 | 26 | 14.26 | 1.40 | 0
15.1 | -2.75 | 322.7 | 1.4 | 0 | n°: 1827 | 0.0 | 0.0 | 0.73 | 0.32 | 922 | 223.2 | 1.03 | 918 | 230.0 | 0.5 | 850 | 850 | 59 | 1.74 | 16 | 13 | 26 | 14.26 | 1.40 | 0
14.9 | -2.75 | 322.7 | 1.9 | 0 | n°: 1828 | 0.0 | 0.0 | 0.73 | 0.32 | 924 | 227.6 | 1.03 | 918 | 230.0 | 0.5 | 850 | 850 | 59 | 1.74 | 16 | 13 | 26 | 14.23 | 1.40 | 0
14.9 | -2.75 | 322.7 | 1.9 | 0 | n°: 1829 | 0.0 | 0.0 | 0.73 | 0.32 | 924 | 227.6 | 1.01 | 918 | 230.0 | 0.4 | 850 | 851 | 59 | 1.70 | 16 | 13 | 26 | 14.23 | 1.40 | 0
14.8 | -2.75 | 322.7 | 2.1 | 0 | n°: 1830 | 0.0 | 0.0 | 0.73 | 0.32 | 924 | 227.6 | 1.01 | 918 | 230.0 | 0.4 | 850 | 847 | 59 | 1.71 | 16 | 13 | 26 | 14.23 | 1.41 | 0
14.8 | -2.73 | 321.2 | 2.0 | 0 | n°: 1831 | 0.0 | 0.0 | 0.73 | 0.32 | 922 | 229.8 | 1.01 | 915 | 230.0 | 0.5 | 850 | 847 | 59 | 1.71 | 16 | 13 | 26 | 14.20 | 1.41 | 0
14.8 | -2.73 | 321.2 | 2.0 | 0 | n°: 1832 | 0.0 | 0.0 | 0.73 | 0.32 | 922 | 227.6 | 1.02 | 915 | 230.0 | 0.5 | 850 | 852 | 59 | 1.72 | 16 | 13 | 26 | 14.23 | 1.40 | 0
14.9 | -2.70 | 323.0 | 1.8 | 0 | n°: 1833 | 0.0 | 0.0 | 0.73 | 0.32 | 921 | 227.6 | 1.01 | 919 | 230.0 | 0.5 | 850 | 851 | 59 | 1.72 | 16 | 13 | 26 | 14.23 | 1.40 | 0
14.8 | -2.75 | 322.5 | 2.1 | 0 | n°: 1834 | 0.0 | 0.0 | 0.73 | 0.32 | 922 | 229.8 | 1.01 | 917 | 230.0 | 0.5 | 850 | 851 | 59 | 1.72 | 16 | 13 | 26 | 14.24 | 1.40 | 0
14.8 | -2.75 | 322.5 | 2.1 | 0 | n°: 1835 | 0.0 | 0.0 | 0.73 | 0.32 | 922 | 227.6 | 1.02 | 917 | 230.0 | 0.5 | 850 | 848 | 59 | 1.72 | 16 | 13 | 26 | 14.28 | 1.40 | 0
15.0 | -2.75 | 322.5 | 1.8 | 0 | n°: 1836 | 0.0 | 0.0 | 0.73 | 0.32 | 923 | 227.6 | 1.02 | 917 | 230.0 | 0.5 | 850 | 853 | 59 | 1.75 | 16 | 13 | 26 | 14.28 | 1.40 | 0
15.1 | -2.75 | 322.7 | 1.7 | 0 | n°: 1837 | 0.0 | 0.0 | 0.73 | 0.32 | 923 | 232.0 | 1.02 | 917 | 230.0 | 0.5 | 850 | 853 | 59 | 1.75 | 16 | 13 | 26 | 14.27 | 1.40 | 0
15.1 | -2.75 | 322.7 | 1.7 | 0 | n°: 1838 | 0.0 | 0.0 | 0.73 | 0.32 | 924 | 225.4 | 1.01 | 917 | 230.0 | 0.5 | 850 | 848 | 59 | 1.74 | 16 | 13 | 26 | 14.25 | 1.40 | 0
15.1 | -2.75 | 322.0 | 1.6 | 0 | n°: 1839 | 0.0 | 0.0 | 0.73 | 0.32 | 922 | 225.4 | 1.01 | 915 | 230.0 | 0.5 | 850 | 850 | 59 | 1.72 | 16 | 13 | 26 | 14.25 | 1.40 | 0
15.0 | -2.75 | 322.0 | 1.6 | 0 | n°: 1840 | 0.0 | 0.0 | 0.73 | 0.32 | 922 | 225.4 | 1.01 | 915 | 230.0 | 0.5 | 850 | 850 | 59 | 1.72 | 16 | 13 | 26 | 14.23 | 1.40 | 0
15.0 | -2.75 | 322.5 | 1.8 | 0 | n°: 1841 | 0.0 | 0.0 | 0.73 | 0.32 | 922 | 227.6 | 1.02 | 915 | 230.0 | 0.5 | 850 | 849 | 59 | 1.70 | 16 | 13 | 26 | 14.24 | 1.40 | 0
15.0 | -2.75 | 322.7 | 1.8 | 0 | n°: 1842 | 0.0 | 0.0 | 0.73 | 0.32 | 922 | 227.6 | 1.01 | 918 | 230.0 | 0.5 | 850 | 849 | 59 | 1.71 | 16 | 13 | 26 | 14.24 | 1.40 | 0
15.0 | -2.75 | 322.7 | 1.8 | 0 | n°: 1843 | 0.0 | 0.0 | 0.73 | 0.32 | 922 | 229.8 | 1.01 | 918 | 230.0 | 0.5 | 850 | 849 | 59 | 1.71 | 16 | 13 | 26 | 14.26 | 1.40 | 0
14.8 | -2.75 | 322.7 | 2.1 | 0 | n°: 1844 | 0.0 | 0.0 | 0.73 | 0.32 | 924 | 229.8 | 1.02 | 918 | 230.0 | 0.5 | 850 | 850 | 59 | 1.72 | 16 | 13 | 26 | 14.26 | 1.40 | 0
14.8 | -2.75 | 321.2 | 2.1 | 0 | n°: 1845 | 0.0 | 0.0 | 0.73 | 0.32 | 921 | 234.2 | 1.02 | 915 | 230.0 | 0.5 | 850 | 850 | 59 | 1.72 | 16 | 13 | 26 | 14.25 | 1.40 | 0
14.8 | -2.75 | 321.2 | 2.1 | 0 | n°: 1846 | 0.0 | 0.0 | 0.73 | 0.32 | 921 | 229.8 | 1.00 | 915 | 230.0 | 0.5 | 850 | 847 | 59 | 1.73 | 16 | 13 | 26 | 14.25 | 1.41 | 0
14.8 | -2.75 | 321.2 | 2.2 | 0 | n°: 1847 | 0.0 | 0.0 | 0.74 | 0.32 | 922 | 229.8 | 1.02 | 915 | 230.0 | 0.5 | 850 | 848 | 59 | 1.70 | 16 | 13 | 26 | 14.25 | 1.39 | 0
14.8 | -2.75 | 323.0 | 1.8 | 0 | n°: 1848 | 0.0 | 0.0 | 0.74 | 0.32 | 922 | 232.0 | 1.02 | 919 | 230.0 | 0.5 | 850 | 848 | 59 | 1.70 | 16 | 13 | 26 | 14.27 | 1.39 | 0
14.8 | -2.75 | 323.0 | 1.8 | 0 | n°: 1849 | 0.0 | 0.0 | 0.73 | 0.32 | 922 | 229.8 | 1.01 | 919 | 230.0 | 0.5 | 850 | 849 | 59 | 1.72 | 16 | 13 | 26 | 14.26 | 1.39 | 0
14.8 | -2.75 | 323.0 | 2.1 | 0 | n°: 1850 | 0.0 | 0.0 | 0.73 | 0.32 | 923 | 229.8 | 1.01 | 918 | 230.0 | 0.5 | 850 | 849 | 59 | 1.72 | 16 | 13 | 26 | 14.26 | 1.39 | 0
14.8 | -2.75 | 323.0 | 2.1 | 0 | n°: 1851 | 0.0 | 0.0 | 0.73 | 0.32 | 923 | 232.0 | 1.01 | 918 | 230.0 | 0.5 | 850 | 849 | 59 | 1.72 | 16 | 13 | 26 | 14.23 | 1.40 | 0
14.9 | -2.75 | 322.5 | 1.9 | 0 | n°: 1852 | 0.0 | 0.0 | 0.73 | 0.32 | 922 | 232.0 | 1.01 | 917 | 230.0 | 0.5 | 850 | 847 | 59 | 1.74 | 16 | 13 | 26 | 14.23 | 1.40 | 0
14.9 | -2.75 | 322.5 | 2.2 | 0 | n°: 1853 | 0.0 | 0.0 | 0.73 | 0.32 | 922 | 232.0 | 1.01 | 915 | 230.0 | 0.5 | 850 | 847 | 59 | 1.74 | 16 | 13 | 26 | 14.26 | 1.40 | 0
14.9 | -2.75 | 322.5 | 2.2 | 0 | n°: 1854 | 0.0 | 0.0 | 0.73 | 0.32 | 922 | 229.8 | 1.01 | 915 | 230.0 | 0.5 | 850 | 846 | 59 | 1.76 | 16 | 13 | 26 | 14.24 | 1.40 | 0
14.9 | -2.75 | 321.2 | 1.8 | 0 | n°: 1855 | 0.0 | 0.0 | 0.73 | 0.31 | 922 | 229.8 | 1.03 | 915 | 230.0 | 0.5 | 850 | 849 | 59 | 1.74 | 17 | 13 | 26 | 14.24 | 1.40 | 0
14.9 | -2.75 | 322.7 | 2.1 | 0 | n°: 1856 | 0.0 | 0.0 | 0.73 | 0.31 | 922 | 227.6 | 1.03 | 918 | 230.0 | 0.4 | 850 | 849 | 59 | 1.74 | 17 | 13 | 26 | 14.24 | 1.40 | 0
14.9 | -2.75 | 322.7 | 2.1 | 0 | n°: 1857 | 0.0 | 0.0 | 0.73 | 0.32 | 922 | 232.0 | 1.02 | 918 | 230.0 | 0.5 | 850 | 847 | 59 | 1.74 | 17 | 13 | 26 | 14.24 | 1.40 | 0
15.0 | -2.75 | 322.5 | 1.8 | 0 | n°: 1858 | 0.0 | 0.0 | 0.73 | 0.31 | 922 | 232.0 | 1.02 | 917 | 230.0 | 0.5 | 850 | 853 | 59 | 1.69 | 16 | 13 | 26 | 14.24 | 1.39 | 0
14.9 | -2.75 | 322.5 | 1.8 | 0 | n°: 1859 | 0.0 | 0.0 | 0.73 | 0.31 | 922 | 232.0 | 1.02 | 918 | 230.0 | 0.5 | 850 | 853 | 59 | 1.69 | 17 | 13 | 26 | 14.24 | 1.39 | 0
14.9 | -2.75 | 322.5 | 1.8 | 0 | n°: 1860 | 0.0 | 0.0 | 0.73 | 0.32 | 922 | 227.6 | 1.02 | 918 | 230.0 | 0.5 | 850 | 853 | 59 | 1.71 | 17 | 13 | 26 | 14.24 | 1.40 | 0
15.0 | -2.75 | 321.7 | 1.8 | 0 | n°: 1861 | 0.0 | 0.0 | 0.73 | 0.32 | 922 | 227.6 | 1.02 | 915 | 230.0 | 0.5 | 850 | 851 | 59 | 1.72 | 17 | 13 | 26 | 14.24 | 1.40 | 0
15.0 | -2.75 | 321.2 | 1.8 | 0 | n°: 1862 | 0.0 | 0.0 | 0.73 | 0.32 | 921 | 229.8 | 1.02 | 914 | 230.0 | 0.5 | 850 | 851 | 59 | 1.72 | 16 | 13 | 26 | 14.25 | 1.40 | 0
15.0 | -2.75 | 321.2 | 1.8 | 0 | n°: 1863 | 0.0 | 0.0 | 0.73 | 0.32 | 921 | 232.0 | 1.01 | 914 | 230.0 | 0.5 | 850 | 851 | 59 | 1.72 | 16 | 13 | 26 | 14.23 | 1.40 | 0
14.8 | -2.75 | 322.0 | 2.1 | 0 | n°: 1864 | 0.0 | 0.0 | 0.73 | 0.32 | 921 | 232.0 | 1.02 | 917 | 230.0 | 0.5 | 850 | 848 | 59 | 1.71 | 17 | 13 | 27 | 14.23 | 1.40 | 0
14.9 | -2.75 | 322.7 | 1.8 | 0 | n°: 1865 | 0.0 | 0.0 | 0.73 | 0.32 | 922 | 227.6 | 1.02 | 918 | 230.0 | 0.4 | 850 | 848 | 60 | 1.71 | 16 | 13 | 26 | 14.34 | 1.40 | 0
14.9 | -2.75 | 322.7 | 1.8 | 0 | n°: 1866 | 0.0 | 0.0 | 0.73 | 0.32 | 922 | 232.0 | 1.02 | 918 | 230.0 | 0.5 | 850 | 850 | 59 | 1.75 | 16 | 13 | 26 | 14.34 | 1.40 | 0
14.8 | -2.75 | 322.0 | 2.2 | 0 | n°: 1867 | 0.0 | 0.0 | 0.73 | 0.32 | 922 | 232.0 | 1.02 | 917 | 230.0 | 0.5 | 850 | 848 | 59 | 1.74 | 17 | 13 | 26 | 14.34 | 1.40 | 0
14.9 | -2.75 | 321.2 | 1.8 | 0 | n°: 1868 | 0.0 | 0.0 | 0.73 | 0.32 | 922 | 232.0 | 1.02 | 914 | 230.0 | 0.5 | 850 | 848 | 59 | 1.74 | 16 | 13 | 26 | 14.29 | 1.40 | 0
14.9 | -2.75 | 321.2 | 1.8 | 0 | n°: 1869 | 0.0 | 0.0 | 0.73 | 0.32 | 922 | 227.6 | 1.03 | 914 | 230.0 | 0.5 | 850 | 851 | 60 | 1.75 | 16 | 13 | 26 | 14.28 | 1.39 | 0
15.0 | -2.75 | 321.7 | 1.8 | 0 | n°: 1870 | 0.0 | 0.0 | 0.73 | 0.32 | 922 | 227.6 | 1.02 | 915 | 230.0 | 0.5 | 850 | 854 | 60 | 1.70 | 16 | 13 | 27 | 14.28 | 1.40 | 0
14.9 | -2.75 | 320.2 | 1.9 | 0 | n°: 1871 | 0.0 | 0.0 | 0.73 | 0.32 | 922 | 227.6 | 1.02 | 912 | 230.0 | 0.5 | 850 | 854 | 59 | 1.70 | 17 | 13 | 27 | 14.31 | 1.40 | 3
14.9 | -2.75 | 320.2 | 1.9 | 0 | n°: 1872 | 0.0 | 0.0 | 0.73 | 0.32 | 922 | 227.6 | 1.02 | 912 | 230.0 | 0.5 | 850 | 856 | 59 | 1.69 | 17 | 13 | 27 | 14.31 | 1.40 | 3
14.9 | -2.75 | 322.5 | 1.9 | 0 | n°: 1873 | 0.0 | 0.0 | 0.73 | 0.32 | 921 | 227.6 | 1.02 | 917 | 230.0 | 0.5 | 850 | 856 | 59 | 1.69 | 16 | 13 | 26 | 14.29 | 1.40 | 4
14.9 | -2.75 | 322.5 | 1.9 | 0 | n°: 1874 | 0.0 | 0.0 | 0.73 | 0.32 | 921 | 227.6 | 1.02 | 917 | 230.0 | 0.5 | 850 | 857 | 59 | 1.72 | 16 | 13 | 26 | 14.32 | 1.40 | 4
15.1 | -2.75 | 321.2 | 1.6 | 0 | n°: 1875 | 0.0 | 0.0 | 0.94 | 0.41 | 921 | 227.6 | 1.01 | 914 | 230.0 | 0.5 | 850 | 846 | 59 | 1.69 | 17 | 13 | 27 | 14.32 | 1.40 | 4
7.1 | -2.70 | 321.0 | 3.7 | 0 | n°: 1876 | 0.0 | 0.0 | 0.94 | 0.41 | 922 | 227.6 | 1.01 | 914 | 230.0 | 0.5 | 850 | 846 | 60 | 1.69 | 17 | 13 | 27 | 14.26 | 1.40 | 5
7.1 | -2.70 | 321.0 | 3.7 | 0 | n°: 1877 | 1.7 | 0.0 | 1.09 | 0.47 | 922 | 218.8 | 1.04 | 914 | 230.0 | 0.5 | 850 | 817 | 60 | 1.71 | 17 | 13 | 27 | 14.26 | 1.40 | 5
-0.6 | -2.61 | 322.7 | 5.7 | 0 | n°: 1878 | 1.7 | 0.0 | 1.11 | 0.48 | 922 | 218.8 | 1.04 | 919 | 230.0 | 0.5 | 850 | 817 | 59 | 1.71 | 17 | 13 | 27 | 14.26 | 1.40 | 6
6.2 | -2.61 | 322.7 | 6.3 | 0 | n°: 1879 | 2.5 | 0.0 | 1.11 | 0.48 | 923 | 214.4 | 0.99 | 920 | 230.0 | 0.5 | 850 | 817 | 60 | 1.72 | 17 | 13 | 27 | 14.35 | 1.40 | 8
6.2 | -2.61 | 334.4 | 6.3 | 0 | n°: 1880 | 5.4 | 0.0 | 1.21 | 0.52 | 923 | 216.6 | 1.02 | 920 | 230.0 | 0.4 | 850 | 889 | 60 | 1.71 | 17 | 13 | 27 | 14.37 | 1.40 | 8
7.7 | -1.81 | 351.8 | 6.6 | 0 | n°: 1881 | 15.4 | 0.0 | 1.52 | 0.66 | 922 | 216.6 | 1.05 | 915 | 230.0 | 0.4 | 850 | 1063 | 60 | 1.75 | 17 | 13 | 27 | 14.37 | 1.40 | 8
7.7 | -1.81 | 351.8 | 6.6 | 0 | n°: 1882 | 15.4 | 0.0 | 1.52 | 0.66 | 922 | 247.4 | 1.05 | 915 | 251.1 | 0.5 | 850 | 1063 | 60 | 1.75 | 17 | 13 | 27 | 14.34 | 1.40 | 8
0.7 | 1.66 | 362.9 | 11.4 | 0 | n°: 1883 | 17.4 | 0.0 | 1.56 | 0.68 | 922 | 247.4 | 1.18 | 916 | 251.1 | 0.5 | 850 | 1313 | 60 | 1.81 | 17 | 13 | 27 | 14.34 | 1.40 | 10
2.9 | 1.95 | 390.8 | 11.6 | 0 | n°: 1884 | 17.4 | 0.0 | 1.56 | 0.68 | 922 | 372.6 | 1.18 | 959 | 309.6 | 0.5 | 850 | 1313 | 60 | 1.81 | 16 | 13 | 27 | 14.31 | 1.40 | 12
2.9 | 1.95 | 390.8 | 11.6 | 0 | n°: 1885 | 17.4 | 0.0 | 1.56 | 0.68 | 922 | 324.3 | 1.70 | 959 | 378.7 | 0.5 | 850 | 1624 | 60 | 1.83 | 16 | 13 | 27 | 14.28 | 1.40 | 12
4.9 | 0.98 | 401.4 | 10.3 | 0 | n°: 1886 | 17.2 | 0.0 | 1.56 | 0.68 | 922 | 324.3 | 1.30 | 1021 | 378.7 | 0.5 | 850 | 1862 | 60 | 1.97 | 17 | 13 | 27 | 14.28 | 1.40 | 15
6.0 | 0.48 | 413.9 | 9.7 | 0 | n°: 1887 | 17.2 | 0.0 | 1.56 | 0.68 | 920 | 614.3 | 1.30 | 1082 | 457.6 | 0.5 | 850 | 1862 | 60 | 1.97 | 17 | 13 | 27 | 14.31 | 1.40 | 17
6.0 | 0.48 | 413.9 | 9.7 | 0 | n°: 1888 | 19.7 | 0.0 | 1.64 | 0.71 | 920 | 533.0 | 1.87 | 1082 | 547.1 | 0.5 | 850 | 2067 | 60 | 2.06 | 17 | 13 | 27 | 14.29 | 1.40 | 17
5.3 | 0.45 | 438.9 | 11.4 | 0 | n°: 1889 | 25.9 | 0.0 | 1.81 | 0.80 | 922 | 533.0 | 2.15 | 1160 | 547.1 | 0.5 | 850 | 2322 | 60 | 2.21 | 17 | 13 | 27 | 14.29 | 1.40 | 19
5.7 | 1.11 | 487.1 | 11.3 | 0 | n°: 1890 | 25.9 | 0.0 | 1.81 | 0.80 | 921 | 478.1 | 2.15 | 1278 | 651.0 | 0.5 | 850 | 2322 | 60 | 2.21 | 17 | 13 | 27 | 14.33 | 1.40 | 21
5.7 | 1.11 | 487.1 | 11.3 | 0 | n°: 1891 | 26.3 | 0.0 | 1.83 | 0.80 | 921 | 998.8 | 1.81 | 1278 | 769.9 | 0.5 | 850 | 2527 | 60 | 2.42 | 17 | 13 | 27 | 14.32 | 1.40 | 21
6.1 | 1.48 | 525.4 | 10.7 | 0 | n°: 1892 | 28.2 | 0.0 | 1.89 | 0.83 | 922 | 998.8 | 2.45 | 1374 | 769.9 | 0.5 | 850 | 2764 | 60 | 2.69 | 17 | 13 | 27 | 14.32 | 1.40 | 23
6.1 | 3.27 | 558.5 | 11.7 | 0 | n°: 1893 | 28.2 | 0.2 | 1.89 | 0.83 | 921 | 851.6 | 2.45 | 1483 | 895.0 | 0.5 | 850 | 2764 | 60 | 2.69 | 17 | 13 | 27 | 14.34 | 1.40 | 25
6.1 | 3.27 | 558.5 | 11.7 | 0 | n°: 1894 | 29.2 | 0.2 | 1.92 | 0.84 | 921 | 818.7 | 2.68 | 1483 | 961.5 | 0.5 | 850 | 3004 | 60 | 2.86 | 17 | 13 | 27 | 14.32 | 1.40 | 25
1.8 | 4.69 | 609.1 | 8.2 | 0 | n°: 1895 | 0.0 | 0.0 | 0.73 | 0.32 | 920 | 818.7 | 2.09 | 1556 | 961.5 | 0.5 | 850 | 3148 | 60 | 2.90 | 17 | 13 | 27 | 14.32 | 1.40 | 27
5.9 | 2.36 | 532.4 | 0.8 | 0 | n°: 1896 | 0.0 | 0.0 | 0.73 | 0.32 | 922 | 524.2 | 2.09 | 1396 | 482.3 | 0.5 | 850 | 3148 | 60 | 2.90 | 17 | 13 | 27 | 14.32 | 1.40 | 28
5.9 | 2.36 | 532.4 | 0.8 | 0 | n°: 1897 | 0.0 | 0.0 | 0.74 | 0.32 | 922 | 352.8 | 1.32 | 1396 | 274.0 | 0.5 | 850 | 2911 | 60 | 2.48 | 17 | 13 | 27 | 14.32 | 1.40 | 28
-8.5 | 3.98 | 459.2 | 8.9 | 0 | n°: 1898 | 21.1 | 0.0 | 1.67 | 0.32 | 922 | 352.8 | 1.62 | 1213 | 274.0 | 0.5 | 850 | 2124 | 60 | 2.32 | 17 | 13 | 27 | 14.32 | 1.40 | 28
-8.5 | 3.98 | 459.2 | 8.9 | 0 | n°: 1899 | 21.1 | 0.0 | 1.67 | 0.73 | 922 | 346.2 | 1.62 | 1213 | 347.5 | 0.5 | 850 | 2124 | 60 | 2.32 | 17 | 13 | 27 | 14.30 | 1.40 | 28
0.8 | 1.34 | 479.0 | 11.6 | 0 | n°: 1900 | 31.0 | 0.0 | 1.97 | 0.87 | 921 | 346.2 | 1.42 | 1241 | 347.5 | 0.5 | 850 | 1949 | 60 | 2.32 | 17 | 13 | 27 | 14.30 | 1.40 | 30
1.4 | 1.36 | 486.7 | 15.9 | 0 | n°: 1901 | 31.0 | 0.0 | 1.97 | 0.87 | 922 | 418.7 | 1.42 | 1267 | 450.8 | 0.5 | 885 | 1949 | 60 | 2.32 | 17 | 13 | 27 | 14.33 | 1.40 | 31
1.4 | 1.36 | 486.7 | 15.9 | 0 | n°: 1902 | 38.1 | 0.0 | 2.18 | 0.96 | 922 | 609.9 | 1.49 | 1267 | 539.5 | 0.5 | 885 | 2042 | 60 | 2.44 | 17 | 13 | 27 | 14.34 | 1.40 | 31
2.4 | 1.11 | 518.1 | 15.2 | 0 | n°: 1903 | 35.6 | 0.0 | 2.11 | 0.93 | 922 | 609.9 | 2.03 | 1347 | 539.5 | 0.5 | 885 | 2182 | 60 | 2.64 | 17 | 13 | 27 | 14.34 | 1.41 | 33
2.9 | 0.95 | 546.6 | 15.1 | 0 | n°: 1904 | 35.6 | 0.0 | 2.11 | 0.93 | 922 | 555.0 | 2.03 | 1423 | 635.6 | 0.5 | 885 | 2182 | 60 | 2.64 | 18 | 13 | 27 | 14.34 | 1.41 | 35
2.9 | 0.95 | 546.6 | 15.1 | 0 | n°: 1905 | 35.7 | 0.0 | 2.11 | 0.93 | 922 | 796.7 | 1.94 | 1423 | 740.4 | 0.5 | 885 | 2289 | 60 | 2.64 | 18 | 13 | 27 | 14.36 | 1.40 | 35
3.6 | 1.22 | 571.6 | 15.6 | 0 | n°: 1906 | 35.3 | 0.0 | 2.10 | 0.92 | 922 | 796.7 | 2.27 | 1489 | 740.4 | 0.5 | 885 | 2419 | 60 | 2.76 | 18 | 13 | 27 | 14.36 | 1.40 | 37
4.6 | 1.30 | 593.9 | 14.7 | 0 | n°: 1907 | 35.3 | 0.0 | 2.10 | 0.92 | 920 | 908.7 | 2.27 | 1546 | 853.4 | 0.5 | 885 | 2419 | 60 | 2.76 | 18 | 13 | 27 | 14.37 | 1.40 | 39
4.6 | 1.30 | 593.9 | 14.7 | 0 | n°: 1908 | 32.1 | 0.0 | 2.01 | 0.87 | 920 | 754.9 | 2.73 | 1546 | 845.3 | 0.5 | 885 | 2534 | 60 | 2.88 | 18 | 13 | 27 | 14.34 | 1.40 | 39
5.0 | 1.14 | 591.9 | 11.6 | 0 | n°: 1909 | 32.1 | 0.0 | 1.82 | 0.87 | 922 | 754.9 | 2.73 | 1542 | 845.3 | 0.5 | 885 | 2534 | 60 | 2.88 | 18 | 13 | 27 | 14.34 | 1.40 | 41
5.0 | 1.14 | 591.9 | 11.6 | 0 | n°: 1910 | 25.8 | 0.0 | 1.82 | 0.80 | 922 | 792.3 | 2.30 | 1542 | 829.8 | 0.5 | 885 | 2608 | 60 | 2.84 | 18 | 13 | 27 | 14.38 | 1.40 | 41
6.2 | 1.58 | 578.8 | 10.0 | 0 | n°: 1911 | 21.6 | 0.0 | 1.69 | 0.74 | 922 | 792.3 | 1.90 | 1510 | 829.8 | 0.5 | 885 | 2680 | 60 | 2.83 | 18 | 13 | 27 | 14.38 | 1.40 | 42
6.7 | 2.39 | 562.3 | 7.6 | 0 | n°: 1912 | 21.6 | 0.0 | 1.69 | 0.74 | 921 | 926.3 | 1.90 | 1472 | 770.1 | 0.5 | 885 | 2680 | 60 | 2.83 | 18 | 13 | 27 | 14.33 | 1.40 | 43
7.1 | 2.39 | 562.3 | 7.6 | 0 | n°: 1913 | 19.1 | 0.0 | 1.62 | 0.71 | 921 | 847.2 | 2.19 | 1472 | 761.4 | 0.5 | 885 | 2748 | 60 | 2.75 | 18 | 13 | 27 | 14.33 | 1.40 | 43
7.1 | 2.58 | 546.7 | 6.3 | 0 | n°: 1914 | 15.9 | 0.0 | 1.52 | 0.67 | 922 | 847.2 | 2.50 | 1431 | 761.4 | 0.5 | 885 | 2796 | 60 | 2.65 | 18 | 13 | 27 | 14.33 | 1.40 | 44
7.1 | 2.73 | 541.3 | 5.9 | 0 | n°: 1915 | 15.9 | 0.0 | 1.52 | 0.67 | 921 | 669.2 | 2.50 | 1419 | 727.6 | 0.5 | 885 | 2796 | 60 | 2.65 | 18 | 13 | 27 | 14.32 | 1.40 | 44
7.1 | 2.73 | 541.3 | 5.9 | 0 | n°: 1916 | 16.0 | 0.0 | 1.52 | 0.66 | 921 | 594.5 | 2.34 | 1419 | 747.6 | 0.5 | 885 | 2833 | 60 | 2.63 | 18 | 13 | 27 | 14.28 | 1.40 | 44
6.8 | 2.86 | 540.5 | 6.0 | 0 | n°: 1917 | 15.9 | 0.0 | 1.52 | 0.66 | 923 | 594.5 | 2.07 | 1418 | 747.6 | 0.5 | 885 | 2867 | 60 | 2.68 | 18 | 13 | 27 | 14.28 | 1.40 | 45
6.8 | 3.14 | 539.5 | 6.6 | 0 | n°: 1918 | 15.9 | 0.0 | 1.52 | 0.66 | 922 | 735.2 | 2.07 | 1415 | 744.6 | 0.5 | 885 | 2867 | 60 | 2.68 | 18 | 13 | 27 | 14.34 | 1.40 | 46
6.8 | 3.14 | 539.5 | 6.6 | 0 | n°: 1919 | 15.9 | 0.0 | 1.51 | 0.66 | 922 | 856.0 | 1.94 | 1415 | 765.0 | 0.5 | 885 | 2934 | 60 | 2.64 | 18 | 13 | 27 | 14.32 | 1.40 | 46
6.5 | 3.05 | 540.0 | 5.3 | 0 | n°: 1920 | 15.9 | 0.0 | 1.52 | 0.66 | 922 | 856.0 | 2.40 | 1417 | 765.0 | 0.5 | 885 | 2987 | 60 | 2.66 | 18 | 13 | 27 | 14.32 | 1.40 | 47
6.1 | 2.41 | 549.4 | 1.8 | 0 | n°: 1921 | 15.9 | 0.0 | 1.52 | 0.66 | 922 | 746.1 | 2.40 | 1438 | 765.9 | 0.5 | 885 | 2987 | 60 | 2.66 | 18 | 13 | 27 | 14.34 | 1.40 | 47
6.1 | 2.41 | 549.4 | 1.8 | 0 | n°: 1922 | 0.0 | 0.0 | 0.73 | 0.32 | 922 | 381.4 | 1.59 | 1438 | 396.5 | 0.5 | 885 | 2956 | 60 | 2.54 | 18 | 13 | 27 | 14.30 | 1.40 | 47
8.1 | -0.09 | 479.4 | 0.5 | 0 | n°: 1923 | 0.0 | 0.0 | 0.73 | 0.32 | 920 | 381.4 | 1.29 | 1269 | 396.5 | 0.5 | 885 | 2632 | 60 | 2.23 | 18 | 13 | 27 | 14.30 | 1.40 | 47
7.3 | 1.63 | 430.9 | 3.3 | 0 | n°: 1924 | 0.0 | 0.0 | 0.73 | 0.32 | 921 | 280.3 | 1.29 | 1147 | 254.8 | 0.4 | 850 | 2632 | 60 | 2.23 | 18 | 13 | 27 | 14.27 | 1.40 | 47
7.3 | 1.63 | 430.9 | 3.3 | 0 | n°: 1925 | 14.2 | 0.0 | 1.48 | 0.64 | 921 | 280.3 | 1.46 | 1147 | 254.8 | 0.4 | 850 | 1887 | 60 | 2.16 | 18 | 13 | 27 | 14.27 | 1.40 | 47
6.1 | 0.94 | 435.5 | 8.2 | 0 | n°: 1926 | 14.2 | 0.0 | 1.48 | 0.64 | 921 | 293.5 | 1.46 | 1139 | 350.8 | 0.5 | 850 | 1887 | 60 | 2.16 | 18 | 13 | 27 | 14.27 | 1.40 | 48
6.1 | 0.94 | 435.5 | 8.2 | 0 | n°: 1927 | 19.5 | 0.0 | 1.63 | 0.71 | 921 | 552.8 | 1.24 | 1139 | 433.4 | 0.5 | 925 | 1954 | 61 | 2.16 | 18 | 13 | 27 | 14.30 | 1.40 | 48
5.9 | 0.56 | 444.4 | 10.0 | 0 | n°: 1928 | 23.9 | 0.0 | 1.75 | 0.77 | 921 | 552.8 | 1.68 | 1161 | 433.4 | 0.5 | 925 | 1982 | 61 | 2.21 | 18 | 13 | 27 | 14.30 | 1.40 | 48
4.8 | 0.20 | 454.5 | 11.0 | 0 | n°: 1929 | 23.9 | 0.0 | 1.75 | 0.77 | 920 | 647.3 | 1.68 | 1188 | 518.3 | 0.5 | 925 | 1982 | 61 | 2.21 | 18 | 13 | 27 | 14.29 | 1.40 | 49
4.8 | 0.20 | 454.5 | 11.0 | 0 | n°: 1930 | 23.7 | 0.0 | 1.76 | 0.77 | 920 | 706.6 | 1.90 | 1188 | 604.2 | 0.5 | 925 | 2005 | 61 | 2.25 | 18 | 13 | 27 | 14.29 | 1.40 | 49
4.7 | -0.23 | 468.0 | 11.1 | 0 | n°: 1931 | 20.3 | 0.0 | 1.64 | 0.72 | 922 | 706.6 | 2.03 | 1224 | 604.2 | 0.5 | 925 | 2025 | 61 | 2.29 | 18 | 13 | 27 | 14.29 | 1.40 | 49
5.8 | -0.42 | 468.1 | 9.5 | 0 | n°: 1932 | 20.3 | 0.0 | 1.64 | 0.72 | 922 | 787.9 | 2.03 | 1227 | 677.4 | 0.5 | 925 | 2025 | 61 | 2.29 | 18 | 13 | 27 | 14.33 | 1.40 | 50
5.8 | -0.42 | 468.1 | 9.5 | 0 | n°: 1933 | 19.2 | 0.0 | 1.62 | 0.71 | 922 | 713.2 | 2.23 | 1227 | 688.5 | 0.5 | 925 | 2047 | 61 | 2.29 | 18 | 13 | 27 | 14.29 | 1.40 | 50
5.5 | -0.39 | 471.6 | 9.3 | 0 | n°: 1934 | 18.3 | 0.0 | 1.60 | 0.70 | 922 | 713.2 | 1.76 | 1233 | 688.5 | 0.5 | 925 | 2062 | 61 | 2.34 | 18 | 13 | 27 | 14.29 | 1.40 | 50
5.5 | -0.39 | 471.6 | 9.3 | 0 | n°: 1935 | 18.3 | 0.0 | 1.60 | 0.70 | 922 | 726.4 | 1.76 | 1233 | 691.9 | 0.5 | 925 | 2062 | 61 | 2.34 | 18 | 13 | 27 | 14.34 | 1.40 | 50
6.3 | -0.38 | 470.1 | 9.8 | 0 | n°: 1936 | 18.3 | 0.0 | 1.60 | 0.69 | 921 | 726.4 | 1.76 | 1232 | 691.9 | 0.5 | 925 | 2083 | 61 | 2.28 | 18 | 13 | 27 | 14.34 | 1.40 | 51
6.0 | -0.34 | 471.1 | 9.3 | 0 | n°: 1937 | 18.3 | 0.0 | 1.60 | 0.69 | 923 | 774.7 | 1.76 | 1236 | 694.7 | 0.5 | 925 | 2083 | 61 | 2.28 | 18 | 13 | 27 | 14.33 | 1.40 | 51
6.0 | -0.34 | 471.1 | 9.3 | 0 | n°: 1938 | 18.5 | 0.0 | 1.60 | 0.70 | 923 | 776.9 | 2.19 | 1236 | 690.0 | 0.5 | 925 | 2106 | 61 | 2.31 | 18 | 13 | 27 | 14.32 | 1.40 | 51
6.4 | -0.34 | 469.7 | 9.6 | 0 | n°: 1939 | 18.3 | 0.0 | 1.59 | 0.70 | 922 | 776.9 | 1.77 | 1232 | 690.0 | 0.5 | 925 | 2103 | 61 | 2.28 | 18 | 13 | 27 | 14.32 | 1.40 | 52
6.0 | -0.23 | 472.0 | 8.7 | 0 | n°: 1940 | 18.3 | 0.0 | 1.59 | 0.70 | 920 | 733.0 | 1.77 | 1240 | 702.5 | 0.5 | 925 | 2103 | 61 | 2.28 | 18 | 13 | 27 | 14.32 | 1.40 | 52
6.0 | -0.23 | 472.0 | 8.7 | 0 | n°: 1941 | 18.6 | 0.0 | 1.60 | 0.70 | 920 | 748.3 | 2.28 | 1240 | 711.5 | 0.5 | 925 | 2131 | 61 | 2.29 | 18 | 13 | 27 | 14.29 | 1.40 | 52
5.8 | -0.39 | 473.0 | 10.5 | 0 | n°: 1942 | 22.0 | 0.0 | 1.70 | 0.74 | 922 | 748.3 | 2.28 | 1244 | 711.5 | 0.5 | 925 | 2168 | 61 | 2.31 | 18 | 13 | 27 | 14.29 | 1.40 | 53
5.7 | -0.44 | 481.8 | 10.8 | 0 | n°: 1943 | 22.0 | 0.0 | 1.70 | 0.74 | 920 | 774.7 | 2.28 | 1265 | 734.9 | 0.5 | 925 | 2168 | 61 | 2.31 | 18 | 13 | 27 | 14.33 | 1.40 | 53
5.7 | -0.44 | 481.8 | 10.8 | 0 | n°: 1944 | 22.0 | 0.0 | 1.70 | 0.75 | 920 | 757.1 | 2.19 | 1265 | 739.2 | 0.5 | 925 | 2189 | 61 | 2.37 | 18 | 13 | 27 | 14.33 | 1.40 | 53
5.6 | -0.45 | 489.3 | 11.0 | 0 | n°: 1945 | 22.0 | 0.0 | 1.70 | 0.75 | 923 | 757.1 | 2.22 | 1285 | 739.2 | 0.5 | 925 | 2205 | 61 | 2.38 | 18 | 13 | 27 | 14.33 | 1.40 | 54
5.7 | -0.44 | 495.1 | 10.9 | 0 | n°: 1946 | 22.0 | 0.0 | 1.70 | 0.75 | 922 | 750.5 | 2.22 | 1300 | 754.0 | 0.5 | 925 | 2205 | 61 | 2.38 | 18 | 13 | 27 | 14.35 | 1.40 | 54
5.7 | -0.44 | 495.1 | 10.9 | 0 | n°: 1947 | 22.2 | 0.0 | 1.70 | 0.75 | 922 | 741.7 | 2.18 | 1300 | 759.8 | 0.5 | 925 | 2235 | 61 | 2.40 | 18 | 13 | 27 | 14.32 | 1.40 | 54
6.0 | 0.16 | 501.3 | 7.7 | 0 | n°: 1948 | 13.3 | 0.0 | 1.43 | 0.63 | 922 | 741.7 | 2.05 | 1314 | 759.8 | 0.5 | 925 | 2249 | 61 | 2.50 | 18 | 13 | 27 | 14.32 | 1.40 | 55
12.6 | 0.34 | 484.7 | 4.5 | 0 | n°: 1949 | 13.3 | 0.0 | 1.43 | 0.63 | 922 | 669.2 | 2.05 | 1275 | 652.9 | 0.5 | 925 | 2249 | 61 | 2.50 | 18 | 13 | 27 | 14.32 | 1.40 | 55
12.6 | 0.34 | 484.7 | 4.5 | 0 | n°: 1950 | 6.4 | 0.0 | 1.23 | 0.54 | 922 | 669.2 | 1.60 | 1275 | 652.9 | 0.5 | 925 | 2251 | 61 | 2.30 | 18 | 13 | 27 | 14.32 | 1.40 | 55
15.6 | 0.58 | 454.1 | 2.9 | 0 | n°: 1951 | 6.4 | 0.0 | 1.23 | 0.54 | 922 | 445.1 | 1.60 | 1203 | 501.9 | 0.5 | 925 | 2251 | 61 | 2.30 | 18 | 13 | 27 | 14.32 | 1.40 | 55
15.6 | 0.58 | 454.1 | 2.9 | 0 | n°: 1952 | 6.3 | 0.0 | 1.22 | 0.54 | 922 | 335.3 | 1.51 | 1203 | 463.3 | 0.5 | 925 | 2257 | 62 | 2.27 | 18 | 13 | 27 | 14.32 | 1.40 | 55
16.1 | 0.56 | 431.9 | 2.8 | 0 | n°: 1953 | 6.3 | 0.0 | 1.22 | 0.53 | 920 | 335.3 | 1.65 | 1151 | 463.3 | 0.5 | 925 | 2242 | 62 | 2.09 | 18 | 13 | 27 | 14.32 | 1.40 | 55
16.2 | 0.48 | 423.7 | 2.3 | 0 | n°: 1954 | 6.3 | 0.0 | 1.22 | 0.53 | 922 | 429.7 | 1.65 | 1130 | 474.3 | 0.5 | 925 | 2242 | 62 | 2.09 | 18 | 13 | 27 | 14.33 | 1.40 | 55
16.2 | 0.48 | 423.7 | 2.3 | 0 | n°: 1955 | 7.4 | 0.0 | 1.27 | 0.55 | 922 | 429.7 | 1.55 | 1130 | 495.4 | 0.5 | 925 | 2238 | 62 | 2.05 | 18 | 13 | 27 | 14.35 | 1.40 | 55
12.1 | 0.42 | 424.3 | 4.8 | 0 | n°: 1956 | 10.9 | 0.0 | 1.37 | 0.60 | 922 | 429.7 | 1.82 | 1133 | 495.4 | 0.5 | 925 | 2239 | 62 | 2.22 | 18 | 13 | 27 | 14.35 | 1.40 | 55
9.6 | 0.20 | 444.5 | 6.5 | 0 | n°: 1957 | 10.9 | 0.0 | 1.37 | 0.60 | 922 | 620.9 | 1.82 | 1180 | 576.7 | 0.5 | 925 | 2239 | 62 | 2.22 | 18 | 13 | 27 | 14.32 | 1.40 | 55
9.6 | 0.20 | 444.5 | 6.5 | 0 | n°: 1958 | 14.0 | 0.0 | 1.46 | 0.63 | 922 | 686.8 | 1.98 | 1180 | 669.5 | 0.4 | 925 | 2257 | 62 | 2.30 | 18 | 13 | 27 | 14.34 | 1.40 | 55
7.4 | 0.19 | 461.8 | 7.6 | 0 | n°: 1959 | 10.5 | 0.0 | 1.34 | 0.59 | 921 | 686.8 | 2.06 | 1221 | 669.5 | 0.4 | 925 | 2267 | 62 | 2.37 | 18 | 13 | 27 | 14.34 | 1.40 | 55
14.5 | 0.55 | 461.5 | 3.2 | 0 | n°: 1960 | 10.5 | 0.0 | 1.34 | 0.59 | 923 | 528.6 | 2.06 | 1220 | 590.4 | 0.5 | 925 | 2267 | 62 | 2.37 | 18 | 13 | 27 | 14.31 | 1.40 | 56
14.5 | 0.55 | 461.5 | 3.2 | 0 | n°: 1961 | 0.0 | 0.0 | 0.82 | 0.36 | 923 | 361.6 | 1.67 | 1220 | 367.4 | 0.5 | 925 | 2261 | 62 | 2.32 | 18 | 13 | 27 | 14.31 | 1.40 | 56
18.5 | -0.19 | 432.6 | 0.7 | 0 | n°: 1962 | 0.0 | 0.0 | 0.73 | 0.32 | 922 | 361.6 | 1.09 | 1150 | 367.4 | 0.5 | 925 | 2245 | 62 | 2.04 | 18 | 13 | 27 | 14.31 | 1.40 | 56
18.5 | -9.33 | 432.6 | 0.7 | 0 | n°: 1963 | 0.0 | 0.0 | 0.73 | 0.32 | 922 | 254.0 | 1.09 | 1075 | 243.2 | 0.5 | 925 | 2245 | 62 | 2.04 | 17 | 13 | 27 | 14.35 | 1.40 | 55
18.4 | -9.33 | 402.5 | 0.0 | 0 | n°: 1964 | 0.0 | 0.0 | 0.73 | 0.32 | 922 | 249.6 | 1.07 | 1075 | 230.0 | 0.5 | 925 | 2212 | 62 | 2.04 | 17 | 13 | 27 | 14.33 | 1.40 | 55
18.5 | -9.33 | 391.5 | 0.0 | 0 | n°: 1965 | 0.0 | 0.0 | 0.73 | 0.32 | 921 | 249.6 | 1.07 | 1042 | 230.0 | 0.5 | 925 | 2212 | 62 | 2.04 | 18 | 13 | 27 | 14.33 | 1.40 | 54
18.5 | -9.33 | 391.5 | 0.0 | 0 | n°: 1966 | 0.0 | 0.0 | 0.73 | 0.32 | 921 | 243.0 | 1.05 | 1042 | 230.0 | 0.5 | 925 | 2174 | 62 | 1.98 | 18 | 13 | 27 | 14.35 | 1.40 | 54
18.6 | -9.33 | 385.5 | 0.0 | 0 | n°: 1967 | 0.0 | 0.0 | 0.72 | 0.32 | 920 | 243.0 | 1.03 | 1023 | 230.0 | 0.5 | 925 | 2138 | 62 | 1.88 | 18 | 13 | 27 | 14.35 | 1.40 | 53
18.8 | -9.33 | 382.0 | 0.0 | 0 | n°: 1968 | 0.0 | 0.0 | 0.72 | 0.32 | 921 | 232.0 | 1.03 | 1009 | 230.0 | 0.5 | 925 | 2138 | 62 | 1.88 | 18 | 13 | 27 | 14.35 | 1.40 | 52
18.8 | -9.33 | 382.0 | 0.0 | 0 | n°: 1969 | 0.0 | 0.0 | 0.73 | 0.32 | 921 | 227.6 | 1.01 | 1009 | 230.0 | 0.5 | 925 | 2107 | 62 | 1.93 | 18 | 13 | 27 | 14.34 | 1.40 | 52
18.7 | -9.33 | 382.2 | 0.0 | 0 | n°: 1970 | 0.0 | 0.0 | 0.73 | 0.32 | 922 | 227.6 | 1.00 | 1006 | 230.0 | 0.5 | 925 | 2073 | 62 | 1.87 | 17 | 13 | 27 | 14.34 | 1.40 | 51
18.9 | -9.33 | 383.0 | 0.0 | 0 | n°: 1971 | 0.0 | 0.0 | 0.73 | 0.32 | 921 | 218.8 | 1.00 | 1005 | 230.0 | 0.5 | 925 | 2073 | 62 | 1.87 | 18 | 13 | 27 | 14.36 | 1.40 | 50
18.9 | -9.33 | 383.0 | 0.0 | 0 | n°: 1972 | 0.0 | 0.0 | 0.73 | 0.32 | 921 | 216.6 | 0.99 | 1005 | 230.0 | 0.5 | 925 | 2042 | 63 | 1.90 | 18 | 13 | 27 | 14.35 | 1.40 | 50
19.0 | -9.33 | 381.5 | 0.0 | 0 | n°: 1973 | 0.0 | 0.0 | 0.73 | 0.32 | 921 | 216.6 | 0.98 | 997 | 230.0 | 0.5 | 925 | 2014 | 63 | 1.87 | 17 | 13 | 27 | 14.35 | 1.40 | 50
19.0 | -9.33 | 382.2 | 0.0 | 0 | n°: 1974 | 0.0 | 0.0 | 0.73 | 0.32 | 924 | 214.4 | 0.98 | 996 | 230.0 | 0.5 | 925 | 2014 | 63 | 1.87 | 17 | 13 | 27 | 14.35 | 1.40 | 49
19.0 | -9.33 | 382.2 | 0.0 | 0 | n°: 1975 | 0.0 | 0.0 | 0.72 | 0.32 | 924 | 210.0 | 0.98 | 996 | 230.0 | 0.5 | 925 | 1985 | 63 | 1.86 | 17 | 13 | 27 | 14.34 | 1.40 | 49
19.0 | -9.34 | 380.7 | 0.0 | 0 | n°: 1976 | 0.0 | 0.0 | 0.72 | 0.32 | 922 | 210.0 | 0.98 | 989 | 230.0 | 0.5 | 925 | 1985 | 63 | 1.86 | 18 | 13 | 27 | 14.34 | 1.40 | 48
19.0 | -9.34 | 380.7 | 0.0 | 0 | n°: 1977 | 0.0 | 0.0 | 0.74 | 0.32 | 922 | 210.0 | 0.97 | 989 | 230.0 | 0.5 | 925 | 1950 | 63 | 1.89 | 18 | 13 | 27 | 14.34 | 1.40 | 48
19.0 | -9.33 | 383.7 | 0.0 | 0 | n°: 1978 | 0.0 | 0.0 | 0.73 | 0.32 | 922 | 210.0 | 0.97 | 993 | 230.0 | 0.5 | 925 | 1920 | 63 | 1.90 | 17 | 13 | 27 | 14.34 | 1.40 | 47
18.9 | -9.33 | 384.0 | 0.0 | 0 | n°: 1979 | 0.0 | 0.0 | 0.73 | 0.32 | 921 | 210.0 | 0.97 | 990 | 230.0 | 0.5 | 925 | 1920 | 63 | 1.90 | 17 | 13 | 27 | 14.36 | 1.40 | 47
18.9 | -9.33 | 384.0 | 0.0 | 0 | n°: 1980 | 0.0 | 0.0 | 0.73 | 0.32 | 921 | 212.2 | 0.98 | 990 | 230.0 | 0.5 | 925 | 1893 | 63 | 1.85 | 17 | 13 | 27 | 14.34 | 1.40 | 47
18.7 | -9.33 | 382.7 | 0.0 | 0 | n°: 1981 | 0.0 | 0.0 | 0.73 | 0.32 | 921 | 212.2 | 0.98 | 985 | 230.0 | 0.5 | 925 | 1867 | 63 | 1.84 | 17 | 13 | 27 | 14.34 | 1.40 | 46
18.8 | -9.33 | 383.0 | 0.0 | 0 | n°: 1982 | 0.0 | 0.0 | 0.73 | 0.32 | 922 | 214.4 | 0.98 | 982 | 230.0 | 0.5 | 925 | 1867 | 63 | 1.84 | 17 | 13 | 27 | 14.35 | 1.40 | 45
18.8 | -9.33 | 383.0 | 0.0 | 0 | n°: 1983 | 0.0 | 0.0 | 0.73 | 0.32 | 922 | 214.4 | 0.99 | 982 | 230.0 | 0.5 | 925 | 1842 | 63 | 1.85 | 17 | 13 | 27 | 14.35 | 1.40 | 45
18.8 | -9.34 | 382.2 | 0.0 | 0 | n°: 1984 | 0.0 | 0.0 | 0.73 | 0.32 | 922 | 214.4 | 0.99 | 976 | 230.0 | 0.5 | 925 | 1814 | 63 | 1.84 | 17 | 13 | 27 | 14.35 | 1.40 | 45
18.7 | -9.34 | 384.5 | 0.0 | 0 | n°: 1985 | 0.0 | 0.0 | 0.73 | 0.32 | 922 | 218.8 | 0.99 | 980 | 230.0 | 0.5 | 925 | 1814 | 63 | 1.84 | 17 | 13 | 27 | 14.35 | 1.40 | 44
18.7 | -9.34 | 384.5 | 0.0 | 0 | n°: 1986 | 0.0 | 0.0 | 0.73 | 0.32 | 922 | 225.4 | 1.00 | 980 | 230.0 | 0.5 | 925 | 1787 | 63 | 1.83 | 17 | 13 | 27 | 14.36 | 1.40 | 44
18.7 | -9.34 | 383.5 | 0.0 | 0 | n°: 1987 | 0.0 | 0.0 | 0.73 | 0.32 | 920 | 225.4 | 1.00 | 974 | 230.0 | 0.5 | 925 | 1760 | 63 | 1.85 | 17 | 13 | 27 | 14.36 | 1.40 | 43
18.7 | -9.34 | 384.7 | 0.0 | 0 | n°: 1988 | 0.0 | 0.0 | 0.73 | 0.32 | 921 | 225.4 | 1.00 | 975 | 230.0 | 0.5 | 925 | 1760 | 63 | 1.85 | 17 | 13 | 27 | 14.34 | 1.40 | 43
18.7 | -9.34 | 384.7 | 0.0 | 0 | n°: 1989 | 0.0 | 0.0 | 0.73 | 0.32 | 921 | 227.6 | 1.01 | 975 | 230.0 | 0.5 | 925 | 1732 | 63 | 1.86 | 17 | 13 | 27 | 14.35 | 1.40 | 43
18.6 | -9.34 | 385.2 | 0.0 | 0 | n°: 1990 | 0.0 | 0.0 | 0.74 | 0.32 | 922 | 227.6 | 1.02 | 972 | 230.0 | 0.5 | 925 | 1696 | 63 | 1.85 | 17 | 13 | 27 | 14.35 | 1.40 | 42
18.7 | -9.34 | 385.2 | 0.0 | 0 | n°: 1991 | 0.0 | 0.0 | 0.74 | 0.32 | 922 | 232.0 | 1.02 | 972 | 230.0 | 0.5 | 925 | 1696 | 63 | 1.85 | 17 | 13 | 27 | 14.30 | 1.40 | 42
18.7 | -9.34 | 386.7 | 0.0 | 0 | n°: 1992 | 0.0 | 0.0 | 0.73 | 0.32 | 920 | 236.4 | 1.02 | 968 | 230.0 | 0.5 | 925 | 1620 | 63 | 1.85 | 17 | 13 | 27 | 14.30 | 1.40 | 41
18.5 | -9.34 | 387.0 | 0.0 | 0 | n°: 1993 | 0.0 | 0.0 | 0.73 | 0.32 | 922 | 236.4 | 1.04 | 959 | 230.0 | 0.5 | 925 | 1620 | 63 | 1.85 | 17 | 13 | 27 | 14.30 | 1.40 | 39
18.5 | -9.34 | 387.0 | 0.0 | 0 | n°: 1994 | 0.0 | 0.0 | 0.73 | 0.32 | 922 | 240.8 | 1.04 | 959 | 230.0 | 0.5 | 925 | 1526 | 63 | 1.85 | 17 | 13 | 27 | 14.34 | 1.40 | 39
18.1 | -9.34 | 386.0 | 0.0 | 0 | n°: 1995 | 0.0 | 0.0 | 0.73 | 0.32 | 921 | 240.8 | 1.05 | 952 | 230.0 | 0.5 | 925 | 1422 | 63 | 1.83 | 17 | 13 | 27 | 14.34 | 1.40 | 36
17.6 | -9.34 | 378.9 | 0.8 | 0 | n°: 1996 | 0.0 | 0.0 | 0.73 | 0.32 | 922 | 238.6 | 1.05 | 946 | 230.0 | 0.5 | 925 | 1422 | 63 | 1.83 | 17 | 13 | 27 | 14.33 | 1.40 | 33
17.6 | -9.34 | 378.9 | 0.8 | 0 | n°: 1997 | 0.0 | 0.0 | 0.73 | 0.32 | 922 | 227.6 | 1.00 | 946 | 230.0 | 0.5 | 925 | 1318 | 63 | 1.82 | 17 | 13 | 27 | 14.32 | 1.40 | 33
16.9 | -1.53 | 369.3 | 1.3 | 0 | n°: 1998 | 0.0 | 0.0 | 0.73 | 0.32 | 922 | 227.6 | 1.02 | 936 | 230.0 | 0.5 | 925 | 1206 | 63 | 1.80 | 17 | 13 | 27 | 14.32 | 1.40 | 31
16.3 | -1.98 | 364.9 | 1.2 | 0 | n°: 1999 | 0.0 | 0.0 | 0.73 | 0.32 | 921 | 234.2 | 1.02 | 935 | 230.0 | 0.5 | 925 | 1206 | 63 | 1.80 | 17 | 13 | 27 | 14.32 | 1.40 | 29
16.3 | -1.98 | 364.9 | 1.2 | 0 | n°: 2000 | 0.0 | 0.0 | 0.73 | 0.32 | 921 | 289.1 | 0.98 | 935 | 230.0 | 0.5 | 925 | 1132 | 63 | 1.79 | 17 | 13 | 27 | 14.29 | 1.40 | 29
15.5 | -2.23 | 361.8 | 1.8 | 0 | n°: 2001 | 0.0 | 0.0 | 0.73 | 0.32 | 922 | 289.1 | 0.98 | 934 | 230.0 | 0.5 | 925 | 1083 | 63 | 1.77 | 17 | 13 | 27 | 14.29 | 1.40 | 27
16.0 | -2.42 | 357.8 | 1.7 | 0 | n°: 2002 | 0.0 | 0.0 | 0.73 | 0.32 | 921 | 203.4 | 0.98 | 928 | 230.0 | 0.5 | 925 | 1083 | 63 | 1.77 | 17 | 13 | 27 | 14.30 | 1.40 | 25
16.0 | -2.42 | 357.8 | 1.7 | 0 | n°: 2003 | 0.0 | 0.0 | 0.73 | 0.32 | 921 | 199.0 | 0.94 | 928 | 230.0 | 0.5 | 925 | 1055 | 63 | 1.73 | 17 | 13 | 27 | 14.30 | 1.40 | 25
16.1 | -2.59 | 357.4 | 2.1 | 0 | n°: 2004 | 0.0 | 0.0 | 0.73 | 0.32 | 922 | 199.0 | 0.97 | 932 | 230.0 | 0.5 | 925 | 1055 | 63 | 1.74 | 17 | 13 | 26 | 14.30 | 1.40 | 23
16.1 | -2.59 | 357.4 | 2.1 | 0 | n°: 2005 | 0.0 | 0.0 | 0.73 | 0.32 | 922 | 214.4 | 0.97 | 932 | 230.0 | 0.5 | 920 | 1027 | 64 | 1.74 | 17 | 13 | 26 | 14.29 | 1.40 | 23
16.7 | -2.80 | 354.4 | 3.2 | 0 | n°: 2006 | 0.0 | 0.0 | 0.73 | 0.32 | 922 | 214.4 | 1.00 | 927 | 230.0 | 0.5 | 920 | 976 | 64 | 1.74 | 17 | 13 | 26 | 14.29 | 1.40 | 21
15.9 | -2.97 | 348.1 | 2.6 | 0 | n°: 2007 | 0.0 | 0.0 | 0.73 | 0.32 | 918 | 236.4 | 1.00 | 932 | 230.0 | 0.5 | 908 | 976 | 64 | 1.74 | 17 | 13 | 26 | 14.25 | 1.40 | 20
15.9 | -2.97 | 348.1 | 2.6 | 0 | n°: 2008 | 0.0 | 0.0 | 0.73 | 0.32 | 918 | 227.6 | 0.99 | 932 | 230.0 | 0.5 | 896 | 946 | 64 | 1.74 | 17 | 13 | 26 | 14.25 | 1.40 | 20
16.0 | -3.00 | 342.8 | 2.3 | 0 | n°: 2009 | 0.0 | 0.0 | 0.73 | 0.32 | 921 | 227.6 | 0.99 | 930 | 230.0 | 0.5 | 896 | 929 | 64 | 1.73 | 17 | 13 | 26 | 14.25 | 1.40 | 18
15.9 | -3.11 | 337.3 | 2.0 | 0 | n°: 2010 | 0.0 | 0.0 | 0.73 | 0.32 | 922 | 223.2 | 0.99 | 924 | 230.0 | 0.5 | 884 | 929 | 64 | 1.73 | 17 | 13 | 26 | 14.24 | 1.40 | 15
15.9 | -3.11 | 337.3 | 2.0 | 0 | n°: 2011 | 0.0 | 0.0 | 0.73 | 0.32 | 922 | 221.0 | 1.01 | 924 | 230.0 | 0.5 | 871 | 913 | 64 | 1.77 | 17 | 13 | 26 | 14.24 | 1.40 | 15
16.1 | -3.14 | 335.9 | 1.8 | 0 | n°: 2012 | 0.0 | 0.0 | 0.73 | 0.32 | 922 | 221.0 | 1.02 | 928 | 230.0 | 0.5 | 871 | 898 | 64 | 1.76 | 17 | 13 | 26 | 14.24 | 1.40 | 14
16.0 | -3.14 | 333.0 | 1.4 | 0 | n°: 2013 | 0.0 | 0.0 | 0.73 | 0.32 | 921 | 240.8 | 1.02 | 924 | 230.0 | 0.5 | 877 | 898 | 64 | 1.76 | 17 | 13 | 26 | 14.24 | 1.40 | 12
16.0 | -3.14 | 333.0 | 1.4 | 0 | n°: 2014 | 0.0 | 0.0 | 0.73 | 0.32 | 921 | 238.6 | 1.08 | 924 | 230.0 | 0.5 | 882 | 896 | 64 | 1.73 | 17 | 13 | 26 | 14.26 | 1.40 | 12
15.6 | -3.03 | 332.0 | 2.1 | 0 | n°: 2015 | 0.0 | 0.0 | 0.73 | 0.32 | 922 | 238.6 | 0.99 | 924 | 230.0 | 0.5 | 882 | 889 | 64 | 1.76 | 17 | 13 | 26 | 14.26 | 1.40 | 10
15.7 | -3.06 | 331.0 | 2.1 | 0 | n°: 2016 | 0.0 | 0.0 | 0.73 | 0.32 | 921 | 214.4 | 0.99 | 923 | 230.0 | 0.5 | 870 | 889 | 64 | 1.76 | 17 | 13 | 26 | 14.28 | 1.40 | 8
15.7 | -3.06 | 331.0 | 2.1 | 0 | n°: 2017 | 0.0 | 0.0 | 0.73 | 0.32 | 921 | 223.2 | 0.97 | 923 | 230.0 | 0.5 | 858 | 886 | 64 | 1.76 | 17 | 13 | 26 | 14.27 | 1.40 | 8
15.5 | -3.06 | 331.0 | 2.2 | 0 | n°: 2018 | 0.0 | 0.0 | 0.73 | 0.32 | 921 | 223.2 | 1.04 | 923 | 230.0 | 0.5 | 858 | 880 | 64 | 1.73 | 17 | 13 | 26 | 14.27 | 1.40 | 6
15.6 | -3.02 | 328.9 | 2.1 | 0 | n°: 2019 | 0.0 | 0.0 | 0.73 | 0.32 | 921 | 234.2 | 1.04 | 923 | 230.0 | 0.5 | 850 | 880 | 64 | 1.73 | 17 | 13 | 26 | 14.26 | 1.40 | 5
15.6 | -3.02 | 328.9 | 2.1 | 0 | n°: 2020 | 0.0 | 0.0 | 0.73 | 0.32 | 921 | 238.6 | 1.01 | 923 | 230.0 | 0.5 | 850 | 870 | 64 | 1.73 | 17 | 13 | 26 | 14.27 | 1.40 | 5
15.3 | -2.97 | 325.2 | 2.3 | 0 | n°: 2021 | 0.0 | 0.0 | 0.73 | 0.32 | 921 | 238.6 | 1.01 | 922 | 230.0 | 0.5 | 850 | 863 | 64 | 1.72 | 17 | 13 | 26 | 14.27 | 1.40 | 4
15.7 | -2.97 | 325.2 | 2.2 | 0 | n°: 2022 | 0.0 | 0.0 | 0.73 | 0.32 | 921 | 240.8 | 1.01 | 922 | 230.0 | 0.5 | 850 | 863 | 64 | 1.72 | 17 | 13 | 26 | 14.27 | 1.40 | 4
15.7 | -2.92 | 325.2 | 2.2 | 0 | n°: 2023 | 0.0 | 0.0 | 0.73 | 0.32 | 921 | 240.8 | 1.05 | 922 | 230.0 | 0.5 | 850 | 859 | 64 | 1.73 | 17 | 13 | 26 | 14.27 | 1.40 | 4
15.7 | -2.97 | 323.5 | 2.0 | 0 | n°: 2024 | 0.0 | 0.0 | 0.73 | 0.32 | 922 | 240.8 | 1.05 | 919 | 230.0 | 0.5 | 850 | 859 | 64 | 1.73 | 17 | 13 | 26 | 14.30 | 1.40 | 3
15.7 | -2.97 | 323.5 | 2.0 | 0 | n°: 2025 | 0.0 | 0.0 | 0.73 | 0.32 | 922 | 227.6 | 1.02 | 919 | 230.0 | 0.5 | 850 | 852 | 64 | 1.73 | 17 | 13 | 26 | 14.32 | 1.40 | 3
15.6 | -2.92 | 323.7 | 2.0 | 0 | n°: 2026 | 0.0 | 0.0 | 0.72 | 0.32 | 922 | 227.6 | 1.01 | 922 | 230.0 | 0.5 | 850 | 856 | 64 | 1.73 | 17 | 13 | 26 | 14.32 | 1.40 | 2
15.9 | -2.92 | 322.7 | 1.5 | 0 | n°: 2027 | 0.0 | 0.0 | 0.72 | 0.32 | 922 | 229.8 | 1.01 | 920 | 230.0 | 0.5 | 850 | 856 | 64 | 1.73 | 17 | 13 | 26 | 14.25 | 1.40 | 2
15.9 | -2.92 | 322.7 | 1.5 | 0 | n°: 2028 | 0.0 | 0.0 | 0.73 | 0.32 | 922 | 221.0 | 1.01 | 920 | 230.0 | 0.5 | 850 | 854 | 64 | 1.72 | 17 | 13 | 26 | 14.29 | 1.40 | 2
15.6 | -2.92 | 322.7 | 2.1 | 0 | n°: 2029 | 0.0 | 0.0 | 0.73 | 0.32 | 922 | 221.0 | 0.98 | 920 | 230.0 | 0.5 | 850 | 851 | 64 | 1.73 | 17 | 13 | 26 | 14.29 | 1.40 | 2
15.9 | -2.92 | 322.7 | 1.6 | 0 | n°: 2030 | 0.0 | 0.0 | 0.73 | 0.32 | 923 | 227.6 | 0.98 | 919 | 230.0 | 0.5 | 850 | 851 | 64 | 1.73 | 17 | 13 | 26 | 14.29 | 1.40 | 0
15.9 | -2.92 | 322.7 | 1.6 | 0 | n°: 2031 | 0.0 | 0.0 | 0.73 | 0.31 | 923 | 227.6 | 1.00 | 919 | 230.0 | 0.5 | 850 | 850 | 64 | 1.73 | 17 | 13 | 26 | 14.29 | 1.40 | 0
15.6 | -2.92 | 322.7 | 1.8 | 0 | n°: 2032 | 0.0 | 0.0 | 0.73 | 0.31 | 922 | 240.8 | 1.00 | 919 | 230.0 | 0.5 | 850 | 850 | 64 | 1.73 | 17 | 13 | 26 | 14.34 | 1.40 | 0
15.6 | -2.92 | 322.7 | 1.8 | 0 | n°: 2033 | 0.0 | 0.0 | 0.73 | 0.32 | 922 | 232.0 | 1.01 | 919 | 230.0 | 0.5 | 850 | 854 | 64 | 1.72 | 17 | 13 | 26 | 14.32 | 1.40 | 0
15.5 | -2.92 | 322.7 | 1.9 | 0 | n°: 2034 | 0.0 | 0.0 | 0.72 | 0.32 | 922 | 232.0 | 1.00 | 920 | 230.0 | 0.5 | 850 | 849 | 64 | 1.76 | 17 | 13 | 26 | 14.32 | 1.40 | 0
15.7 | -2.92 | 322.0 | 2.1 | 0 | n°: 2035 | 0.0 | 0.0 | 0.72 | 0.32 | 922 | 225.4 | 1.00 | 919 | 230.0 | 0.5 | 850 | 849 | 64 | 1.76 | 17 | 13 | 26 | 14.33 | 1.40 | 0
15.7 | -2.92 | 322.0 | 2.1 | 0 | n°: 2036 | 0.0 | 0.0 | 0.73 | 0.32 | 922 | 236.4 | 1.01 | 919 | 230.0 | 0.5 | 850 | 855 | 64 | 1.75 | 17 | 13 | 26 | 14.29 | 1.40 | 0
15.6 | -2.92 | 322.7 | 1.9 | 0 | n°: 2037 | 0.0 | 0.0 | 0.73 | 0.32 | 921 | 236.4 | 1.03 | 918 | 230.0 | 0.5 | 850 | 849 | 64 | 1.73 | 17 | 13 | 26 | 14.29 | 1.40 | 0
15.8 | -2.92 | 321.7 | 1.8 | 0 | n°: 2038 | 0.0 | 0.0 | 0.73 | 0.32 | 922 | 234.2 | 1.03 | 917 | 230.0 | 0.5 | 850 | 849 | 64 | 1.73 | 17 | 13 | 26 | 14.28 | 1.40 | 0
15.8 | -2.92 | 321.7 | 1.8 | 0 | n°: 2039 | 0.0 | 0.0 | 0.73 | 0.32 | 922 | 245.2 | 1.01 | 917 | 230.0 | 0.5 | 850 | 853 | 64 | 1.70 | 17 | 13 | 26 | 14.29 | 1.40 | 0
15.4 | -2.94 | 322.5 | 2.3 | 0 | n°: 2040 | 0.0 | 0.0 | 0.73 | 0.32 | 921 | 245.2 | 1.03 | 918 | 230.0 | 0.5 | 850 | 857 | 64 | 1.70 | 17 | 13 | 26 | 14.29 | 1.40 | 0
15.6 | -2.94 | 323.0 | 2.1 | 0 | n°: 2041 | 0.0 | 0.0 | 0.73 | 0.32 | 922 | 240.8 | 1.03 | 921 | 230.0 | 0.5 | 850 | 857 | 64 | 1.70 | 17 | 13 | 26 | 14.32 | 1.40 | 0
15.6 | -2.94 | 323.0 | 2.1 | 0 | n°: 2042 | 0.0 | 0.0 | 0.72 | 0.32 | 922 | 227.6 | 1.00 | 921 | 230.0 | 0.5 | 850 | 851 | 64 | 1.73 | 17 | 13 | 26 | 14.32 | 1.41 | 0
15.7 | -2.94 | 322.5 | 1.9 | 0 | n°: 2043 | 0.0 | 0.0 | 0.73 | 0.32 | 922 | 227.6 | 0.99 | 919 | 230.0 | 0.5 | 850 | 847 | 64 | 1.73 | 17 | 13 | 26 | 14.32 | 1.40 | 0
15.5 | -2.94 | 322.7 | 2.0 | 0 | n°: 2044 | 0.0 | 0.0 | 0.73 | 0.32 | 922 | 218.8 | 0.99 | 920 | 230.0 | 0.5 | 850 | 847 | 64 | 1.73 | 17 | 13 | 26 | 14.32 | 1.40 | 0
15.5 | -2.94 | 322.7 | 2.0 | 0 | n°: 2045 | 0.0 | 0.0 | 0.73 | 0.32 | 922 | 223.2 | 1.00 | 920 | 230.0 | 0.5 | 850 | 851 | 64 | 1.70 | 17 | 13 | 26 | 14.33 | 1.40 | 0
15.9 | -2.94 | 323.0 | 2.0 | 0 | n°: 2046 | 0.0 | 0.0 | 0.73 | 0.32 | 921 | 223.2 | 1.05 | 919 | 230.0 | 0.5 | 850 | 851 | 64 | 1.74 | 17 | 13 | 26 | 14.33 | 1.40 | 0
15.9 | -2.94 | 322.7 | 2.1 | 0 | n°: 2047 | 0.0 | 0.0 | 0.73 | 0.32 | 922 | 240.8 | 1.05 | 919 | 230.0 | 0.5 | 850 | 851 | 64 | 1.74 | 17 | 13 | 26 | 14.34 | 1.40 | 0
15.9 | -2.94 | 322.7 | 2.1 | 0 | n°: 2048 | 0.0 | 0.0 | 0.73 | 0.32 | 922 | 225.4 | 1.03 | 919 | 230.0 | 0.5 | 850 | 847 | 64 | 1.75 | 17 | 13 | 26 | 14.29 | 1.40 | 0
15.7 | -2.94 | 322.5 | 1.7 | 0 | n°: 2049 | 0.0 | 0.0 | 0.73 | 0.32 | 922 | 225.4 | 1.02 | 918 | 230.0 | 0.5 | 850 | 851 | 64 | 1.74 | 17 | 13 | 26 | 14.29 | 1.40 | 0
15.8 | -2.94 | 322.5 | 1.7 | 0 | n°: 2050 | 0.0 | 0.0 | 0.73 | 0.32 | 922 | 229.8 | 1.02 | 919 | 230.0 | 0.5 | 850 | 851 | 64 | 1.74 | 17 | 13 | 26 | 14.31 | 1.40 | 0
15.8 | -2.94 | 322.5 | 1.7 | 0 | n°: 2051 | 0.0 | 0.0 | 0.73 | 0.32 | 922 | 227.6 | 1.04 | 919 | 230.0 | 0.5 | 850 | 849 | 64 | 1.71 | 17 | 13 | 26 | 14.29 | 1.40 | 0
15.7 | -2.94 | 322.0 | 1.9 | 0 | n°: 2052 | 0.0 | 0.0 | 0.73 | 0.32 | 922 | 227.6 | 1.04 | 917 | 230.0 | 0.5 | 850 | 849 | 64 | 1.71 | 17 | 13 | 25 | 14.29 | 1.40 | 0
15.7 | -2.94 | 322.0 | 1.9 | 0 | n°: 2053 | 0.0 | 0.0 | 0.73 | 0.32 | 922 | 232.0 | 0.99 | 917 | 230.0 | 0.5 | 850 | 851 | 64 | 1.74 | 17 | 13 | 25 | 14.30 | 1.40 | 0
15.7 | -2.94 | 322.7 | 1.8 | 0 | n°: 2054 | 0.0 | 0.0 | 0.73 | 0.32 | 922 | 232.0 | 1.01 | 919 | 230.0 | 0.5 | 850 | 851 | 64 | 1.74 | 17 | 13 | 26 | 14.30 | 1.40 | 0
15.6 | -2.94 | 324.2 | 2.0 | 0 | n°: 2055 | 0.0 | 0.0 | 0.73 | 0.32 | 922 | 260.5 | 1.01 | 923 | 230.0 | 0.5 | 850 | 851 | 64 | 1.74 | 17 | 13 | 26 | 14.28 | 1.40 | 0
15.6 | -2.94 | 324.2 | 2.0 | 0 | n°: 2056 | 0.0 | 0.0 | 0.73 | 0.32 | 922 | 229.8 | 1.02 | 923 | 230.0 | 0.5 | 850 | 850 | 65 | 1.70 | 17 | 13 | 26 | 14.28 | 1.40 | 0
15.8 | -2.94 | 323.0 | 1.8 | 0 | n°: 2057 | 0.0 | 0.0 | 0.73 | 0.32 | 922 | 229.8 | 0.98 | 919 | 230.0 | 0.5 | 850 | 850 | 65 | 1.71 | 17 | 13 | 25 | 14.28 | 1.40 | 0
15.9 | -2.94 | 322.7 | 1.4 | 0 | n°: 2058 | 0.0 | 0.0 | 0.73 | 0.32 | 923 | 218.8 | 0.98 | 919 | 230.0 | 0.5 | 850 | 850 | 64 | 1.71 | 17 | 13 | 25 | 14.27 | 1.40 | 0
15.9 | -2.94 | 322.7 | 1.4 | 0 | n°: 2059 | 0.0 | 0.0 | 0.73 | 0.32 | 923 | 218.8 | 1.02 | 919 | 230.0 | 0.5 | 850 | 847 | 64 | 1.72 | 17 | 13 | 25 | 14.27 | 1.40 | 0
15.9 | -2.94 | 322.7 | 1.5 | 0 | n°: 2060 | 0.0 | 0.0 | 0.73 | 0.32 | 922 | 223.2 | 1.02 | 919 | 230.0 | 0.5 | 850 | 847 | 64 | 1.72 | 17 | 13 | 26 | 14.27 | 1.40 | 0
15.9 | -2.94 | 322.7 | 1.5 | 0 | n°: 2061 | 0.0 | 0.0 | 0.73 | 0.32 | 922 | 225.4 | 1.03 | 919 | 230.0 | 0.5 | 850 | 845 | 64 | 1.73 | 17 | 13 | 26 | 14.29 | 1.40 | 0
15.9 | -2.95 | 322.5 | 1.4 | 0 | n°: 2062 | 0.0 | 0.0 | 0.73 | 0.32 | 921 | 225.4 | 1.04 | 918 | 230.0 | 0.5 | 850 | 850 | 64 | 1.71 | 17 | 13 | 25 | 14.29 | 1.40 | 0
15.8 | -2.91 | 321.7 | 1.7 | 0 | n°: 2063 | 0.0 | 0.0 | 0.73 | 0.32 | 922 | 240.8 | 1.04 | 917 | 230.0 | 0.5 | 850 | 850 | 64 | 1.71 | 17 | 13 | 25 | 14.32 | 1.40 | 0
15.8 | -2.91 | 321.7 | 1.7 | 0 | n°: 2064 | 0.0 | 0.0 | 0.73 | 0.32 | 922 | 227.6 | 1.02 | 917 | 230.0 | 0.5 | 850 | 853 | 64 | 1.76 | 17 | 13 | 25 | 14.30 | 1.40 | 0
15.7 | -2.95 | 322.5 | 1.8 | 0 | n°: 2065 | 0.0 | 0.0 | 0.73 | 0.32 | 922 | 227.6 | 0.99 | 918 | 230.0 | 0.5 | 850 | 848 | 64 | 1.74 | 17 | 13 | 25 | 14.30 | 1.40 | 0
15.6 | -2.95 | 321.7 | 2.1 | 0 | n°: 2066 | 0.0 | 0.0 | 0.73 | 0.32 | 920 | 216.6 | 0.99 | 917 | 230.0 | 0.4 | 850 | 848 | 64 | 1.74 | 17 | 13 | 25 | 14.28 | 1.40 | 0
15.6 | -2.95 | 321.7 | 2.1 | 0 | n°: 2067 | 0.0 | 0.0 | 0.73 | 0.32 | 920 | 218.8 | 1.01 | 917 | 230.0 | 0.5 | 850 | 852 | 64 | 1.74 | 17 | 13 | 25 | 14.26 | 1.40 | 0
15.9 | -2.95 | 323.0 | 1.3 | 0 | n°: 2068 | 0.0 | 0.0 | 0.73 | 0.32 | 922 | 218.8 | 1.06 | 920 | 230.0 | 0.5 | 850 | 852 | 64 | 1.70 | 17 | 13 | 25 | 14.26 | 1.40 | 0
15.9 | -2.94 | 322.7 | 1.6 | 0 | n°: 2069 | 0.0 | 0.0 | 0.73 | 0.32 | 922 | 234.2 | 1.06 | 919 | 230.0 | 0.5 | 850 | 852 | 64 | 1.70 | 17 | 13 | 25 | 14.27 | 1.40 | 0
15.9 | -2.94 | 322.7 | 1.6 | 0 | n°: 2070 | 0.0 | 0.0 | 0.73 | 0.32 | 922 | 243.0 | 1.02 | 919 | 230.0 | 0.5 | 850 | 849 | 64 | 1.71 | 17 | 13 | 25 | 14.28 | 1.40 | 0
15.7 | -2.95 | 320.5 | 1.9 | 0 | n°: 2071 | 0.0 | 0.0 | 0.73 | 0.32 | 921 | 243.0 | 1.02 | 914 | 230.0 | 0.5 | 850 | 851 | 64 | 1.73 | 17 | 13 | 25 | 14.28 | 1.40 | 0
15.6 | -2.95 | 321.7 | 2.0 | 0 | n°: 2072 | 0.0 | 0.0 | 0.73 | 0.32 | 921 | 225.4 | 1.02 | 917 | 230.0 | 0.5 | 850 | 851 | 65 | 1.73 | 17 | 13 | 25 | 14.25 | 1.40 | 0
15.6 | -2.95 | 321.7 | 2.0 | 0 | n°: 2073 | 0.0 | 0.0 | 0.73 | 0.32 | 921 | 218.8 | 1.01 | 917 | 230.0 | 0.5 | 850 | 850 | 64 | 1.73 | 17 | 13 | 25 | 14.27 | 1.40 | 0
15.9 | -2.95 | 323.7 | 1.7 | 0 | n°: 2074 | 0.0 | 0.0 | 0.73 | 0.32 | 920 | 218.8 | 1.05 | 920 | 230.0 | 0.5 | 850 | 851 | 64 | 1.73 | 17 | 13 | 25 | 14.27 | 1.40 | 0
15.8 | -2.95 | 323.0 | 1.8 | 0 | n°: 2075 | 0.0 | 0.0 | 0.73 | 0.32 | 922 | 232.0 | 1.05 | 921 | 230.0 | 0.5 | 850 | 851 | 64 | 1.73 | 17 | 13 | 25 | 14.28 | 1.40 | 0
15.8 | -2.95 | 323.0 | 1.8 | 0 | n°: 2076 | 0.0 | 0.0 | 0.73 | 0.32 | 922 | 225.4 | 1.02 | 921 | 230.0 | 0.5 | 850 | 848 | 64 | 1.74 | 17 | 13 | 25 | 14.28 | 1.40 | 0
15.9 | -2.94 | 323.5 | 1.6 | 0 | n°: 2077 | 0.0 | 0.0 | 0.73 | 0.32 | 921 | 225.4 | 1.02 | 919 | 230.0 | 0.5 | 850 | 848 | 64 | 1.74 | 17 | 13 | 25 | 14.28 | 1.40 | 0
15.9 | -2.94 | 323.5 | 1.6 | 0 | n°: 2078 | 0.0 | 0.0 | 0.73 | 0.32 | 921 | 227.6 | 0.99 | 919 | 230.0 | 0.5 | 850 | 849 | 65 | 1.73 | 17 | 13 | 25 | 14.25 | 1.40 | 0
15.7 | -2.95 | 322.7 | 2.1 | 0 | n°: 2079 | 0.0 | 0.0 | 0.73 | 0.32 | 922 | 227.6 | 1.00 | 920 | 230.0 | 0.5 | 850 | 848 | 65 | 1.73 | 17 | 13 | 25 | 14.25 | 1.40 | 0
16.0 | -2.95 | 322.7 | 2.0 | 0 | n°: 2080 | 0.0 | 0.0 | 0.73 | 0.32 | 921 | 223.2 | 1.00 | 919 | 230.0 | 0.5 | 850 | 848 | 65 | 1.73 | 17 | 13 | 25 | 14.29 | 1.40 | 0
16.0 | -2.95 | 322.7 | 2.0 | 0 | n°: 2081 | 0.0 | 0.0 | 0.73 | 0.32 | 921 | 229.8 | 1.02 | 919 | 230.0 | 0.5 | 850 | 849 | 65 | 1.69 | 17 | 13 | 25 | 14.26 | 1.40 | 0
16.0 | -2.95 | 322.5 | 1.6 | 0 | n°: 2082 | 0.0 | 0.0 | 0.73 | 0.32 | 922 | 229.8 | 1.05 | 918 | 230.0 | 0.5 | 850 | 851 | 65 | 1.72 | 17 | 13 | 25 | 14.26 | 1.40 | 0
16.0 | -2.95 | 322.5 | 2.0 | 0 | n°: 2083 | 0.0 | 0.0 | 0.73 | 0.32 | 921 | 236.4 | 1.05 | 918 | 230.0 | 0.5 | 850 | 851 | 65 | 1.72 | 17 | 13 | 25 | 14.28 | 1.40 | 0
16.0 | -2.95 | 322.5 | 2.0 | 0 | n°: 2084 | 0.0 | 0.0 | 0.73 | 0.32 | 921 | 236.4 | 1.06 | 918 | 230.0 | 0.5 | 850 | 845 | 65 | 1.76 | 17 | 13 | 25 | 14.30 | 1.40 | 0
15.8 | -2.92 | 321.7 | 1.8 | 0 | n°: 2085 | 0.0 | 0.0 | 0.73 | 0.31 | 921 | 236.4 | 1.02 | 917 | 230.0 | 0.5 | 850 | 848 | 65 | 1.70 | 17 | 13 | 25 | 14.30 | 1.39 | 0
15.8 | -2.95 | 321.7 | 1.8 | 0 | n°: 2086 | 0.0 | 0.0 | 0.73 | 0.31 | 923 | 221.0 | 1.02 | 917 | 230.0 | 0.5 | 850 | 848 | 65 | 1.70 | 17 | 13 | 25 | 14.27 | 1.39 | 0
16.0 | -2.95 | 321.2 | 1.6 | 0 | n°: 2087 | 0.0 | 0.0 | 1.02 | 0.44 | 923 | 221.0 | 1.01 | 917 | 230.0 | 0.5 | 850 | 847 | 65 | 1.71 | 17 | 13 | 25 | 14.27 | 1.40 | 0
12.4 | -2.95 | 322.7 | 2.1 | 0 | n°: 2088 | 3.2 | 0.0 | 1.13 | 0.49 | 921 | 221.0 | 1.03 | 919 | 230.0 | 0.5 | 850 | 865 | 65 | 1.73 | 17 | 13 | 25 | 14.27 | 1.40 | 0
12.4 | -2.56 | 349.6 | 6.0 | 0 | n°: 2089 | 3.2 | 0.0 | 1.13 | 0.49 | 922 | 229.8 | 1.03 | 911 | 230.0 | 0.5 | 850 | 865 | 65 | 1.73 | 17 | 13 | 25 | 14.34 | 1.40 | 0
8.6 | -2.56 | 349.6 | 6.0 | 0 | n°: 2090 | 8.8 | 0.0 | 1.30 | 0.57 | 922 | 229.8 | 1.04 | 911 | 230.0 | 0.5 | 850 | 1155 | 65 | 1.73 | 17 | 13 | 25 | 14.34 | 1.40 | 0
10.2 | 0.20 | 373.4 | 6.2 | 0 | n°: 2091 | 8.8 | 0.0 | 1.30 | 0.57 | 922 | 330.9 | 1.04 | 920 | 258.2 | 0.5 | 850 | 1155 | 65 | 1.80 | 17 | 13 | 25 | 14.33 | 1.40 | 0
10.2 | 0.20 | 373.4 | 6.2 | 0 | n°: 2092 | 8.3 | 0.0 | 1.29 | 0.57 | 922 | 315.5 | 1.21 | 920 | 320.9 | 0.5 | 850 | 1578 | 65 | 1.80 | 17 | 13 | 25 | 14.30 | 1.40 | 0
15.5 | -0.50 | 382.8 | 4.0 | 0 | n°: 2093 | 5.6 | 0.0 | 1.21 | 0.53 | 922 | 315.5 | 1.19 | 948 | 320.9 | 0.5 | 850 | 1446 | 65 | 1.77 | 17 | 13 | 25 | 14.30 | 1.40 | 0
17.5 | -2.81 | 378.3 | 0.5 | 0 | n°: 2094 | 5.6 | 0.0 | 1.21 | 0.53 | 920 | 254.0 | 1.19 | 952 | 230.8 | 0.4 | 850 | 1446 | 65 | 1.77 | 17 | 13 | 25 | 14.36 | 1.40 | 0
17.5 | -2.81 | 378.3 | 0.5 | 0 | n°: 2095 | 0.0 | 0.0 | 0.73 | 0.32 | 920 | 302.3 | 1.24 | 952 | 230.0 | 0.5 | 850 | 1128 | 65 | 1.82 | 17 | 13 | 25 | 14.33 | 1.40 | 0
16.5 | -2.67 | 365.8 | 1.9 | 0 | n°: 2096 | 0.0 | 0.0 | 0.73 | 0.32 | 922 | 302.3 | 1.03 | 953 | 230.0 | 0.5 | 850 | 984 | 65 | 1.78 | 17 | 13 | 25 | 14.33 | 1.41 | 0
16.3 | -3.09 | 347.6 | 1.9 | 0 | n°: 2097 | 0.0 | 0.0 | 0.73 | 0.32 | 922 | 218.8 | 1.03 | 943 | 230.0 | 0.5 | 850 | 984 | 65 | 1.78 | 17 | 13 | 25 | 14.35 | 1.41 | 2
16.3 | -3.09 | 347.6 | 1.9 | 0 | n°: 2098 | 0.0 | 0.0 | 0.73 | 0.32 | 922 | 183.6 | 0.92 | 943 | 230.0 | 0.5 | 850 | 914 | 65 | 1.74 | 17 | 13 | 25 | 14.34 | 1.40 | 2
16.1 | -3.14 | 336.8 | 2.0 | 0 | n°: 2099 | 0.0 | 0.0 | 0.73 | 0.32 | 921 | 183.6 | 0.93 | 935 | 230.0 | 0.5 | 850 | 885 | 65 | 1.77 | 17 | 13 | 25 | 14.34 | 1.40 | 2
16.0 | -3.09 | 333.6 | 1.9 | 0 | n°: 2100 | 0.0 | 0.0 | 0.73 | 0.32 | 922 | 218.8 | 0.93 | 931 | 230.0 | 0.5 | 850 | 885 | 65 | 1.77 | 17 | 13 | 25 | 14.31 | 1.40 | 2
16.0 | -3.09 | 333.6 | 1.9 | 0 | n°: 2101 | 0.0 | 0.0 | 0.73 | 0.32 | 922 | 218.8 | 1.01 | 931 | 230.0 | 0.5 | 850 | 871 | 65 | 1.74 | 17 | 13 | 25 | 14.32 | 1.40 | 2
16.0 | -3.05 | 328.5 | 1.8 | 0 | n°: 2102 | 0.0 | 0.0 | 0.73 | 0.32 | 921 | 218.8 | 0.98 | 928 | 230.0 | 0.5 | 850 | 860 | 65 | 1.74 | 17 | 13 | 25 | 14.32 | 1.40 | 0
16.0 | -3.05 | 328.5 | 1.8 | 0 | n°: 2103 | 0.0 | 0.0 | 0.73 | 0.32 | 921 | 227.6 | 0.98 | 928 | 230.0 | 0.5 | 850 | 860 | 65 | 1.74 | 17 | 13 | 25 | 14.29 | 1.40 | 0
15.8 | -3.02 | 325.2 | 1.9 | 0 | n°: 2104 | 0.0 | 0.0 | 0.73 | 0.32 | 922 | 227.6 | 0.98 | 924 | 230.0 | 0.5 | 850 | 853 | 65 | 1.71 | 17 | 13 | 25 | 14.29 | 1.40 | 0
15.8 | -2.97 | 323.0 | 1.9 | 0 | n°: 2105 | 0.0 | 0.0 | 0.73 | 0.32 | 922 | 223.2 | 0.98 | 920 | 230.0 | 0.5 | 850 | 853 | 65 | 1.71 | 17 | 13 | 25 | 14.31 | 1.40 | 0
15.8 | -2.97 | 323.0 | 1.9 | 0 | n°: 2106 | 0.0 | 0.0 | 0.73 | 0.32 | 922 | 227.6 | 0.99 | 920 | 230.0 | 0.5 | 850 | 854 | 65 | 1.72 | 17 | 13 | 25 | 14.28 | 1.40 | 0
15.8 | -2.97 | 324.2 | 1.9 | 0 | n°: 2107 | 0.0 | 0.0 | 0.73 | 0.32 | 922 | 227.6 | 1.00 | 923 | 230.0 | 0.5 | 850 | 849 | 65 | 1.73 | 17 | 13 | 25 | 14.28 | 1.40 | 0
16.0 | -2.97 | 323.5 | 1.4 | 0 | n°: 2108 | 0.0 | 0.0 | 0.73 | 0.32 | 922 | 216.6 | 1.00 | 922 | 230.0 | 0.5 | 850 | 849 | 65 | 1.73 | 17 | 13 | 25 | 14.29 | 1.40 | 0
16.0 | -2.97 | 323.5 | 1.4 | 0 | n°: 2109 | 0.0 | 0.0 | 0.73 | 0.32 | 922 | 245.2 | 1.08 | 922 | 230.0 | 0.5 | 850 | 850 | 65 | 1.73 | 17 | 13 | 25 | 14.33 | 1.40 | 0
15.8 | -2.97 | 323.5 | 1.9 | 0 | n°: 2110 | 0.0 | 0.0 | 0.73 | 0.32 | 921 | 245.2 | 1.00 | 922 | 230.0 | 0.5 | 850 | 853 | 65 | 1.72 | 17 | 13 | 25 | 14.33 | 1.40 | 0
15.7 | -2.97 | 322.7 | 1.7 | 0 | n°: 2111 | 0.0 | 0.0 | 0.73 | 0.32 | 922 | 223.2 | 1.00 | 920 | 230.0 | 0.5 | 850 | 853 | 65 | 1.72 | 17 | 13 | 25 | 14.34 | 1.40 | 0
15.7 | -2.97 | 322.7 | 1.7 | 0 | n°: 2112 | 0.0 | 0.0 | 0.73 | 0.32 | 922 | 225.4 | 0.98 | 920 | 230.0 | 0.5 | 850 | 855 | 65 | 1.75 | 17 | 13 | 25 | 14.32 | 1.40 | 0
15.8 | -2.97 | 322.7 | 2.2 | 0 | n°: 2113 | 0.0 | 0.0 | 0.73 | 0.32 | 922 | 225.4 | 1.07 | 919 | 230.0 | 0.5 | 850 | 856 | 65 | 1.75 | 17 | 13 | 25 | 14.32 | 1.40 | 0
15.9 | -2.97 | 322.5 | 2.1 | 0 | n°: 2114 | 0.0 | 0.0 | 0.73 | 0.32 | 920 | 238.6 | 1.07 | 918 | 230.0 | 0.5 | 850 | 856 | 65 | 1.75 | 17 | 13 | 25 | 14.30 | 1.40 | 0
15.9 | -2.97 | 322.5 | 2.1 | 0 | n°: 2115 | 0.0 | 0.0 | 0.73 | 0.32 | 920 | 218.8 | 1.02 | 918 | 230.0 | 0.5 | 850 | 848 | 65 | 1.74 | 17 | 13 | 25 | 14.27 | 1.40 | 0
16.0 | -2.97 | 322.7 | 1.7 | 0 | n°: 2116 | 0.0 | 0.0 | 0.73 | 0.32 | 922 | 218.8 | 1.00 | 919 | 230.0 | 0.5 | 850 | 848 | 65 | 1.71 | 17 | 13 | 25 | 14.27 | 1.40 | 0
15.9 | -2.97 | 321.7 | 2.0 | 0 | n°: 2117 | 0.0 | 0.0 | 0.73 | 0.32 | 921 | 225.4 | 1.00 | 917 | 230.0 | 0.5 | 850 | 848 | 65 | 1.71 | 17 | 13 | 25 | 14.30 | 1.40 | 0
15.9 | -2.97 | 321.7 | 2.0 | 0 | n°: 2118 | 0.0 | 0.0 | 1.02 | 0.45 | 921 | 225.4 | 1.01 | 917 | 230.0 | 0.5 | 850 | 849 | 65 | 1.71 | 17 | 13 | 25 | 14.30 | 1.40 | 0
-15.4 | 1.70 | 346.2 | 13.1 | 0 | n°: 2119 | 19.2 | 0.0 | 1.62 | 0.71 | 922 | 262.7 | 1.40 | 901 | 233.4 | 0.5 | 850 | 1604 | 65 | 1.69 | 17 | 13 | 25 | 14.40 | 1.40 | 0
-15.4 | 1.70 | 346.2 | 13.1 | 0 | n°: 2120 | 19.2 | 0.0 | 1.62 | 0.71 | 922 | 278.1 | 1.40 | 901 | 290.0 | 0.5 | 850 | 1604 | 65 | 1.69 | 17 | 13 | 25 | 14.37 | 1.40 | 0
2.6 | 1.50 | 378.6 | 10.7 | 0 | n°: 2121 | 20.1 | 0.0 | 1.64 | 0.72 | 922 | 278.1 | 1.31 | 976 | 290.0 | 0.5 | 850 | 1899 | 65 | 1.83 | 17 | 13 | 25 | 14.37 | 1.40 | 0
3.6 | 1.16 | 410.9 | 11.8 | 0 | n°: 2122 | 20.1 | 0.0 | 1.64 | 0.72 | 922 | 385.8 | 1.31 | 1044 | 371.4 | 0.5 | 850 | 1899 | 65 | 1.83 | 17 | 13 | 25 | 14.28 | 1.40 | 0
3.6 | 1.16 | 410.9 | 11.8 | 0 | n°: 2123 | 19.9 | 0.0 | 1.64 | 0.72 | 922 | 497.9 | 1.45 | 1044 | 445.1 | 0.5 | 850 | 1615 | 65 | 2.06 | 17 | 13 | 25 | 14.31 | 1.40 | 0
2.4 | 0.97 | 431.0 | 13.3 | 0 | n°: 2124 | 20.1 | 0.0 | 1.64 | 0.72 | 922 | 497.9 | 1.69 | 1080 | 445.1 | 0.5 | 850 | 1363 | 65 | 2.04 | 17 | 13 | 25 | 14.31 | 1.40 | 2
-0.0 | 1.19 | 413.2 | 14.2 | 0 | n°: 2125 | 20.1 | 0.0 | 1.64 | 0.72 | 923 | 601.1 | 1.69 | 1053 | 508.5 | 0.4 | 850 | 1363 | 65 | 2.04 | 17 | 13 | 25 | 14.38 | 1.40 | 10
-0.0 | 1.19 | 413.2 | 14.2 | 0 | n°: 2126 | 21.4 | 0.0 | 1.68 | 0.74 | 923 | 467.1 | 1.76 | 1053 | 497.2 | 0.5 | 850 | 1309 | 65 | 2.03 | 17 | 13 | 25 | 14.39 | 1.40 | 10
1.0 | 0.59 | 427.2 | 15.8 | 0 | n°: 2127 | 31.7 | 0.0 | 2.01 | 0.87 | 922 | 467.1 | 1.52 | 1072 | 497.2 | 0.5 | 850 | 1662 | 65 | 2.11 | 17 | 13 | 25 | 14.39 | 1.39 | 13
1.0 | 0.59 | 427.2 | 15.8 | 0 | n°: 2128 | 31.7 | 0.0 | 2.01 | 0.87 | 922 | 638.5 | 1.52 | 1072 | 568.6 | 0.5 | 850 | 1662 | 65 | 2.11 | 17 | 13 | 25 | 14.37 | 1.39 | 13
2.6 | 0.05 | 451.7 | 16.6 | 0 | n°: 2129 | 37.1 | 0.0 | 2.16 | 0.94 | 922 | 638.5 | 1.87 | 1173 | 568.6 | 0.5 | 850 | 2081 | 65 | 2.27 | 17 | 13 | 25 | 14.37 | 1.40 | 16
3.5 | 1.22 | 508.6 | 16.0 | 0 | n°: 2130 | 37.1 | 0.0 | 2.16 | 0.94 | 920 | 741.7 | 1.87 | 1328 | 677.5 | 0.5 | 850 | 2081 | 65 | 2.27 | 17 | 13 | 25 | 14.38 | 1.40 | 19
3.5 | 1.22 | 508.6 | 16.0 | 0 | n°: 2131 | 37.3 | 0.0 | 2.16 | 0.95 | 920 | 673.6 | 2.05 | 1328 | 788.9 | 0.5 | 850 | 2448 | 65 | 2.69 | 17 | 13 | 25 | 14.34 | 1.40 | 19
4.6 | 1.80 | 575.1 | 15.2 | 0 | n°: 2132 | 37.4 | 0.0 | 2.16 | 0.94 | 922 | 673.6 | 2.04 | 1496 | 788.9 | 0.5 | 850 | 2753 | 65 | 2.97 | 17 | 13 | 24 | 14.34 | 1.40 | 22
4.4 | 3.38 | 639.3 | 14.6 | 0 | n°: 2133 | 37.4 | 0.0 | 2.16 | 0.94 | 922 | 781.3 | 2.04 | 1650 | 922.1 | 0.5 | 850 | 2753 | 65 | 2.97 | 18 | 13 | 25 | 14.40 | 1.40 | 25
4.4 | 3.38 | 639.3 | 14.6 | 0 | n°: 2134 | 13.0 | 0.0 | 1.32 | 0.58 | 922 | 838.4 | 2.93 | 1650 | 592.0 | 0.5 | 850 | 3012 | 65 | 3.10 | 18 | 13 | 25 | 14.32 | 1.40 | 25
6.1 | 2.14 | 592.1 | 1.0 | 0 | n°: 2135 | 0.0 | 0.0 | 0.73 | 0.32 | 922 | 838.4 | 1.57 | 1529 | 592.0 | 0.5 | 850 | 2966 | 65 | 2.71 | 18 | 13 | 25 | 14.32 | 1.40 | 27
2.9 | 3.22 | 489.0 | 2.1 | 0 | n°: 2136 | 0.0 | 0.0 | 0.73 | 0.32 | 922 | 425.3 | 1.57 | 1291 | 350.9 | 0.5 | 850 | 2966 | 65 | 2.71 | 18 | 13 | 25 | 14.29 | 1.40 | 27
2.9 | 3.22 | 489.0 | 2.1 | 0 | n°: 2137 | 20.0 | 0.0 | 1.64 | 0.72 | 922 | 478.1 | 1.16 | 1291 | 344.7 | 0.5 | 850 | 2694 | 65 | 2.32 | 18 | 13 | 25 | 14.35 | 1.40 | 27
-4.5 | 1.55 | 490.5 | 13.3 | 0 | n°: 2138 | 26.1 | 0.0 | 1.83 | 0.80 | 925 | 478.1 | 1.48 | 1262 | 344.7 | 0.5 | 850 | 1875 | 65 | 2.26 | 18 | 13 | 24 | 14.35 | 1.40 | 28
0.0 | 0.88 | 475.3 | 15.3 | 0 | n°: 2139 | 26.1 | 0.0 | 1.83 | 0.80 | 922 | 420.9 | 1.48 | 1233 | 423.5 | 0.5 | 850 | 1875 | 65 | 2.26 | 18 | 13 | 25 | 14.36 | 1.40 | 29
0.0 | 0.88 | 475.3 | 15.3 | 0 | n°: 2140 | 35.9 | 0.0 | 2.12 | 0.93 | 922 | 559.4 | 1.65 | 1233 | 505.6 | 0.5 | 885 | 1911 | 65 | 2.28 | 18 | 13 | 25 | 14.35 | 1.41 | 29
-0.5 | 0.88 | 499.3 | 16.2 | 0 | n°: 2141 | 42.4 | 0.0 | 2.32 | 1.02 | 922 | 559.4 | 1.68 | 1298 | 505.6 | 0.5 | 885 | 2035 | 65 | 2.51 | 18 | 13 | 25 | 14.35 | 1.40 | 31
-0.1 | 3.47 | 532.0 | 19.2 | 0 | n°: 2142 | 42.4 | 0.0 | 2.32 | 1.02 | 922 | 669.2 | 1.68 | 1382 | 592.6 | 0.5 | 885 | 2035 | 65 | 2.51 | 17 | 13 | 25 | 14.38 | 1.40 | 33
-0.1 | 3.47 | 532.0 | 19.2 | 0 | n°: 2143 | 43.6 | 0.0 | 2.35 | 1.03 | 922 | 735.2 | 2.04 | 1382 | 689.7 | 0.5 | 885 | 2173 | 65 | 2.73 | 17 | 13 | 25 | 14.37 | 1.40 | 33
1.4 | 3.70 | 574.5 | 19.4 | 0 | n°: 2144 | 43.7 | 0.0 | 2.36 | 1.03 | 921 | 735.2 | 2.19 | 1493 | 689.7 | 0.5 | 885 | 2299 | 65 | 2.79 | 18 | 13 | 25 | 14.37 | 1.40 | 35
2.0 | 3.44 | 610.4 | 18.4 | 0 | n°: 2145 | 43.7 | 0.0 | 2.36 | 1.03 | 922 | 737.4 | 2.19 | 1590 | 795.9 | 0.5 | 885 | 2299 | 65 | 2.79 | 18 | 13 | 25 | 14.37 | 1.40 | 37
2.0 | 3.44 | 610.4 | 18.4 | 0 | n°: 2146 | 43.8 | 0.0 | 2.36 | 1.03 | 922 | 737.4 | 2.21 | 1590 | 795.9 | 0.5 | 885 | 2443 | 65 | 3.12 | 18 | 13 | 25 | 14.39 | 1.40 | 37
2.7 | 3.41 | 644.9 | 18.1 | 0 | n°: 2147 | 43.8 | 0.0 | 2.36 | 1.03 | 922 | 796.7 | 2.21 | 1683 | 910.4 | 0.5 | 885 | 2443 | 65 | 3.16 | 18 | 13 | 24 | 14.39 | 1.40 | 40
2.7 | 3.41 | 644.9 | 18.1 | 0 | n°: 2148 | 44.0 | 0.0 | 2.36 | 1.03 | 922 | 913.1 | 2.44 | 1683 | 1034.4 | 0.5 | 885 | 2581 | 65 | 3.16 | 18 | 13 | 24 | 14.38 | 1.40 | 40
3.1 | 2.97 | 674.4 | 17.1 | 0 | n°: 2149 | 43.1 | 0.0 | 2.34 | 1.02 | 922 | 913.1 | 2.75 | 1769 | 1034.4 | 0.5 | 885 | 2722 | 65 | 3.34 | 18 | 13 | 25 | 14.38 | 1.40 | 42
4.1 | 1.63 | 691.6 | 14.7 | 0 | n°: 2150 | 43.1 | 0.0 | 2.34 | 1.02 | 922 | 1038.4 | 2.75 | 1818 | 1061.1 | 0.5 | 885 | 2722 | 65 | 3.34 | 18 | 13 | 24 | 14.34 | 1.40 | 44
4.1 | 1.63 | 691.6 | 14.7 | 0 | n°: 2151 | 35.0 | 0.0 | 2.08 | 0.91 | 922 | 963.7 | 2.70 | 1818 | 971.0 | 0.5 | 885 | 2837 | 65 | 3.34 | 18 | 13 | 24 | 14.34 | 1.40 | 44
5.3 | 2.77 | 672.5 | 12.5 | 0 | n°: 2152 | 31.5 | 0.0 | 1.99 | 0.87 | 922 | 963.7 | 2.70 | 1749 | 971.0 | 0.5 | 885 | 2916 | 65 | 3.26 | 19 | 13 | 24 | 14.34 | 1.40 | 45
6.2 | 3.52 | 653.8 | 11.4 | 0 | n°: 2153 | 31.5 | 0.0 | 1.99 | 0.87 | 924 | 961.5 | 2.70 | 1691 | 976.2 | 0.5 | 885 | 2916 | 65 | 3.26 | 19 | 13 | 24 | 14.38 | 1.40 | 47
6.2 | 3.52 | 653.8 | 11.4 | 0 | n°: 2154 | 30.8 | 0.0 | 1.98 | 0.87 | 924 | 981.2 | 2.71 | 1691 | 1004.5 | 0.5 | 885 | 3009 | 65 | 3.11 | 19 | 13 | 24 | 14.36 | 1.40 | 47
4.9 | 4.20 | 651.4 | 10.1 | 0 | n°: 2155 | 0.0 | 0.0 | 0.73 | 0.32 | 922 | 981.2 | 2.51 | 1678 | 1004.5 | 0.5 | 885 | 3053 | 65 | 3.06 | 19 | 13 | 25 | 14.36 | 1.40 | 48
4.9 | 4.20 | 651.4 | 10.1 | 0 | n°: 2156 | 0.0 | 0.0 | 0.73 | 0.32 | 922 | 570.4 | 2.51 | 1678 | 433.4 | 0.5 | 885 | 3053 | 66 | 3.06 | 19 | 13 | 25 | 14.30 | 1.40 | 48
7.1 | 2.09 | 561.1 | 0.8 | 0 | n°: 2157 | 0.0 | 0.0 | 0.73 | 0.32 | 922 | 570.4 | 1.43 | 1467 | 433.4 | 0.5 | 885 | 2953 | 66 | 2.56 | 19 | 13 | 24 | 14.30 | 1.40 | 48
1.4 | 2.72 | 474.6 | 2.3 | 0 | n°: 2158 | 0.0 | 0.0 | 0.73 | 0.32 | 923 | 502.2 | 1.43 | 1257 | 328.9 | 0.5 | 885 | 2953 | 66 | 2.56 | 19 | 13 | 24 | 14.29 | 1.40 | 48
1.4 | 2.72 | 474.6 | 2.3 | 0 | n°: 2159 | 18.0 | 0.0 | 1.58 | 0.69 | 923 | 385.8 | 1.11 | 1257 | 353.6 | 0.5 | 850 | 2609 | 66 | 2.41 | 19 | 13 | 24 | 14.35 | 1.40 | 48
-5.6 | 1.19 | 491.0 | 12.0 | 0 | n°: 2160 | 31.3 | 0.0 | 2.00 | 0.88 | 921 | 385.8 | 1.42 | 1285 | 353.6 | 0.5 | 850 | 1997 | 66 | 2.42 | 19 | 13 | 24 | 14.35 | 1.40 | 49
-0.4 | 1.28 | 497.4 | 16.2 | 0 | n°: 2161 | 31.3 | 0.0 | 2.00 | 0.88 | 920 | 447.3 | 1.42 | 1301 | 439.7 | 0.5 | 925 | 1997 | 66 | 2.42 | 19 | 13 | 24 | 14.38 | 1.40 | 50
-0.4 | 1.28 | 497.4 | 16.2 | 0 | n°: 2162 | 39.8 | 0.0 | 2.24 | 0.99 | 920 | 533.0 | 1.63 | 1301 | 528.4 | 0.5 | 925 | 2044 | 66 | 2.53 | 19 | 13 | 24 | 14.37 | 1.40 | 50
-0.3 | 2.81 | 529.0 | 18.2 | 0 | n°: 2163 | 41.7 | 0.0 | 2.30 | 1.01 | 922 | 533.0 | 1.86 | 1381 | 528.4 | 0.5 | 925 | 2090 | 66 | 2.62 | 19 | 13 | 24 | 14.37 | 1.40 | 51
0.4 | 2.41 | 560.1 | 18.1 | 0 | n°: 2164 | 41.7 | 0.0 | 2.30 | 1.01 | 922 | 631.9 | 1.86 | 1459 | 620.6 | 0.5 | 925 | 2090 | 66 | 2.62 | 19 | 13 | 24 | 14.36 | 1.40 | 52
0.4 | 2.41 | 560.1 | 18.1 | 0 | n°: 2165 | 44.1 | 0.0 | 2.37 | 1.03 | 922 | 726.4 | 1.98 | 1459 | 717.3 | 0.5 | 925 | 2143 | 66 | 2.72 | 19 | 13 | 24 | 14.39 | 1.40 | 52
0.6 | 3.08 | 583.5 | 18.7 | 0 | n°: 2166 | 43.8 | 0.0 | 2.37 | 1.04 | 921 | 726.4 | 2.24 | 1521 | 717.3 | 0.5 | 925 | 2197 | 66 | 2.83 | 19 | 13 | 24 | 14.39 | 1.40 | 53
2.2 | 1.23 | 601.7 | 17.5 | 0 | n°: 2167 | 43.8 | 0.0 | 2.37 | 1.04 | 922 | 801.1 | 2.24 | 1571 | 818.8 | 0.5 | 925 | 2197 | 66 | 2.83 | 19 | 13 | 24 | 14.37 | 1.40 | 55
2.2 | 1.23 | 601.7 | 17.5 | 0 | n°: 2168 | 32.1 | 0.0 | 1.99 | 0.88 | 922 | 825.2 | 2.44 | 1571 | 810.9 | 0.5 | 925 | 2243 | 66 | 3.01 | 19 | 13 | 24 | 14.39 | 1.40 | 55
6.1 | -0.41 | 574.3 | 9.1 | 0 | n°: 2169 | 9.2 | 0.0 | 1.31 | 0.57 | 924 | 825.2 | 2.15 | 1501 | 810.9 | 0.5 | 925 | 2270 | 66 | 2.65 | 19 | 13 | 24 | 14.39 | 1.40 | 55
14.8 | 0.22 | 512.5 | 3.7 | 0 | n°: 2170 | 9.2 | 0.0 | 1.31 | 0.57 | 921 | 616.5 | 2.15 | 1348 | 566.1 | 0.5 | 925 | 2270 | 66 | 2.65 | 19 | 13 | 24 | 14.36 | 1.40 | 56
14.8 | 0.22 | 512.5 | 3.7 | 0 | n°: 2171 | 6.0 | 0.0 | 1.22 | 0.53 | 921 | 526.4 | 1.73 | 1348 | 500.5 | 0.5 | 925 | 2273 | 66 | 2.38 | 19 | 13 | 24 | 14.35 | 1.40 | 56
16.6 | 0.28 | 467.3 | 2.3 | 0 | n°: 2172 | 3.1 | 0.0 | 1.13 | 0.49 | 922 | 526.4 | 1.61 | 1238 | 500.5 | 0.5 | 925 | 2268 | 66 | 2.21 | 19 | 13 | 24 | 14.35 | 1.40 | 56
18.3 | 0.14 | 439.9 | 1.5 | 0 | n°: 2173 | 3.1 | 0.0 | 1.13 | 0.49 | 922 | 482.5 | 1.61 | 1174 | 432.7 | 0.5 | 925 | 2268 | 66 | 2.21 | 19 | 13 | 24 | 14.36 | 1.40 | 56
18.3 | 0.14 | 439.9 | 1.5 | 0 | n°: 2174 | 0.9 | 0.0 | 1.06 | 0.46 | 922 | 361.6 | 1.42 | 1174 | 351.1 | 0.6 | 925 | 2251 | 66 | 2.10 | 19 | 13 | 24 | 14.31 | 1.40 | 56
19.1 | -0.98 | 415.0 | 0.6 | 0 | n°: 2175 | 0.9 | 0.0 | 1.07 | 0.46 | 922 | 361.6 | 1.11 | 1113 | 351.1 | 0.6 | 925 | 2251 | 66 | 2.06 | 19 | 13 | 24 | 14.31 | 1.40 | 55
19.1 | -0.98 | 415.0 | 0.6 | 0 | n°: 2176 | 1.2 | 0.0 | 1.07 | 0.46 | 922 | 258.3 | 1.11 | 1113 | 311.4 | 0.5 | 925 | 2247 | 67 | 2.06 | 19 | 13 | 24 | 14.32 | 1.40 | 55
19.1 | -0.03 | 402.4 | 0.9 | 0 | n°: 2177 | 1.1 | 0.0 | 1.07 | 0.46 | 921 | 258.3 | 1.09 | 1080 | 311.4 | 0.5 | 925 | 2220 | 67 | 2.03 | 19 | 13 | 24 | 14.32 | 1.40 | 55
17.7 | 0.38 | 396.2 | 1.9 | 0 | n°: 2178 | 1.1 | 0.0 | 1.07 | 0.46 | 922 | 280.3 | 1.32 | 1065 | 340.5 | 0.5 | 925 | 2220 | 67 | 2.00 | 19 | 13 | 24 | 14.33 | 1.40 | 54
17.7 | 0.38 | 396.2 | 1.9 | 0 | n°: 2179 | 8.6 | 0.0 | 1.30 | 0.57 | 922 | 434.1 | 1.32 | 1065 | 428.5 | 0.5 | 925 | 2211 | 66 | 2.00 | 19 | 13 | 24 | 14.31 | 1.40 | 54
13.7 | 0.44 | 411.1 | 4.4 | 0 | n°: 2180 | 4.6 | 0.0 | 1.18 | 0.52 | 922 | 434.1 | 1.60 | 1101 | 428.5 | 0.5 | 925 | 2203 | 66 | 2.04 | 19 | 13 | 24 | 14.31 | 1.40 | 54
13.7 | 0.44 | 411.1 | 4.4 | 0 | n°: 2181 | 4.6 | 0.0 | 1.18 | 0.52 | 922 | 504.4 | 1.60 | 1101 | 451.7 | 0.5 | 925 | 2203 | 67 | 2.04 | 18 | 13 | 24 | 14.35 | 1.40 | 54
19.0 | 0.02 | 414.2 | 1.3 | 0 | n°: 2182 | 0.0 | 0.0 | 0.78 | 0.34 | 923 | 286.9 | 1.32 | 1105 | 248.0 | 0.5 | 925 | 2171 | 67 | 2.08 | 18 | 13 | 24 | 14.35 | 1.40 | 54
19.4 | -9.39 | 396.5 | 0.6 | 0 | n°: 2183 | 0.0 | 0.0 | 0.73 | 0.32 | 922 | 286.9 | 1.32 | 1058 | 248.0 | 0.5 | 925 | 2171 | 67 | 2.01 | 18 | 13 | 24 | 14.30 | 1.40 | 53
19.4 | -9.39 | 396.5 | 0.6 | 0 | n°: 2184 | 0.0 | 0.0 | 0.73 | 0.32 | 922 | 254.0 | 1.12 | 1058 | 230.0 | 0.5 | 925 | 2161 | 67 | 2.01 | 18 | 13 | 24 | 14.32 | 1.40 | 53
19.5 | -9.39 | 389.2 | 0.0 | 0 | n°: 2185 | 0.0 | 0.0 | 0.73 | 0.32 | 922 | 254.0 | 1.06 | 1035 | 230.0 | 0.5 | 925 | 2128 | 67 | 1.90 | 18 | 13 | 24 | 14.32 | 1.40 | 53
19.6 | -9.39 | 384.7 | 0.0 | 0 | n°: 2186 | 0.0 | 0.0 | 0.73 | 0.32 | 922 | 249.6 | 1.06 | 1018 | 230.0 | 0.5 | 925 | 2128 | 67 | 1.90 | 18 | 13 | 24 | 14.37 | 1.40 | 52
19.6 | -9.39 | 384.7 | 0.0 | 0 | n°: 2187 | 0.0 | 0.0 | 0.73 | 0.32 | 922 | 243.0 | 1.05 | 1018 | 230.0 | 0.5 | 925 | 2096 | 67 | 1.89 | 18 | 13 | 24 | 14.34 | 1.40 | 52
19.6 | -9.39 | 383.0 | 0.0 | 0 | n°: 2188 | 0.0 | 0.0 | 0.73 | 0.32 | 921 | 243.0 | 1.04 | 1010 | 230.0 | 0.5 | 925 | 2051 | 67 | 1.92 | 18 | 13 | 24 | 14.34 | 1.40 | 51
19.8 | -9.39 | 384.7 | 0.0 | 0 | n°: 2189 | 0.0 | 0.0 | 0.73 | 0.32 | 923 | 238.6 | 1.04 | 1006 | 230.0 | 0.5 | 925 | 2051 | 67 | 1.92 | 18 | 13 | 24 | 14.32 | 1.40 | 49
19.8 | -9.39 | 384.7 | 0.0 | 0 | n°: 2190 | 0.0 | 0.0 | 0.73 | 0.32 | 923 | 229.8 | 1.02 | 1006 | 230.0 | 0.5 | 925 | 1974 | 67 | 1.88 | 18 | 13 | 24 | 14.31 | 1.40 | 49
19.7 | -9.39 | 387.0 | 0.0 | 0 | n°: 2191 | 0.0 | 0.0 | 0.73 | 0.32 | 921 | 229.8 | 1.01 | 1002 | 230.0 | 0.5 | 925 | 1891 | 67 | 1.88 | 18 | 13 | 24 | 14.31 | 1.40 | 47
19.5 | -9.39 | 388.2 | 0.0 | 0 | n°: 2192 | 0.0 | 0.0 | 0.73 | 0.32 | 922 | 225.4 | 1.01 | 997 | 230.0 | 0.5 | 925 | 1891 | 67 | 1.88 | 18 | 13 | 24 | 14.30 | 1.40 | 45
19.5 | -9.39 | 388.2 | 0.0 | 0 | n°: 2193 | 0.0 | 0.0 | 0.73 | 0.32 | 922 | 221.0 | 1.00 | 997 | 230.0 | 0.5 | 925 | 1818 | 67 | 1.87 | 18 | 13 | 24 | 14.32 | 1.40 | 45
19.6 | -9.39 | 386.7 | 0.0 | 0 | n°: 2194 | 0.0 | 0.0 | 0.73 | 0.32 | 922 | 221.0 | 0.99 | 985 | 230.0 | 0.5 | 925 | 1725 | 67 | 1.83 | 18 | 13 | 24 | 14.32 | 1.40 | 43
19.5 | -9.39 | 387.7 | 0.0 | 0 | n°: 2195 | 0.0 | 0.0 | 0.73 | 0.32 | 921 | 218.8 | 0.99 | 974 | 230.0 | 0.5 | 925 | 1725 | 67 | 1.83 | 18 | 13 | 24 | 14.29 | 1.40 | 41
19.5 | -9.39 | 387.7 | 0.0 | 0 | n°: 2196 | 0.0 | 0.0 | 0.73 | 0.31 | 921 | 218.8 | 0.99 | 974 | 230.0 | 0.5 | 925 | 1629 | 67 | 1.79 | 18 | 13 | 24 | 14.30 | 1.40 | 41
19.4 | -9.39 | 387.5 | 0.0 | 0 | n°: 2197 | 0.0 | 0.0 | 0.73 | 0.32 | 920 | 218.8 | 1.00 | 967 | 230.0 | 0.5 | 925 | 1578 | 67 | 1.86 | 18 | 13 | 24 | 14.30 | 1.40 | 39
19.3 | -9.41 | 388.5 | 0.0 | 0 | n°: 2198 | 0.0 | 0.0 | 0.73 | 0.32 | 921 | 221.0 | 1.00 | 962 | 230.0 | 0.5 | 925 | 1578 | 67 | 1.86 | 18 | 13 | 24 | 14.30 | 1.40 | 38
19.3 | -9.41 | 388.5 | 0.0 | 0 | n°: 2199 | 0.0 | 0.0 | 0.73 | 0.32 | 921 | 223.2 | 1.00 | 962 | 230.0 | 0.5 | 925 | 1515 | 67 | 1.80 | 18 | 13 | 24 | 14.31 | 1.40 | 38
19.1 | -9.41 | 387.5 | 0.0 | 0 | n°: 2200 | 0.0 | 0.0 | 0.73 | 0.32 | 921 | 223.2 | 1.01 | 957 | 230.0 | 0.5 | 925 | 1447 | 67 | 1.76 | 18 | 13 | 24 | 14.31 | 1.40 | 36
18.9 | -9.41 | 383.7 | 0.0 | 0 | n°: 2201 | 0.0 | 0.0 | 0.73 | 0.32 | 921 | 227.6 | 1.01 | 952 | 230.0 | 0.5 | 925 | 1447 | 67 | 1.76 | 18 | 13 | 24 | 14.30 | 1.40 | 35
18.9 | -9.41 | 383.7 | 0.0 | 0 | n°: 2202 | 0.0 | 0.0 | 0.73 | 0.32 | 921 | 229.8 | 1.02 | 952 | 230.0 | 0.5 | 925 | 1412 | 67 | 1.83 | 18 | 13 | 24 | 14.37 | 1.40 | 35
18.7 | -9.41 | 379.2 | 0.0 | 0 | n°: 2203 | 0.0 | 0.0 | 0.73 | 0.32 | 921 | 229.8 | 1.02 | 945 | 230.0 | 0.5 | 925 | 1412 | 67 | 1.77 | 18 | 13 | 24 | 14.37 | 1.40 | 34
18.7 | -9.41 | 379.2 | 0.0 | 0 | n°: 2204 | 0.0 | 0.0 | 0.73 | 0.32 | 921 | 234.2 | 1.02 | 945 | 230.0 | 0.5 | 925 | 1377 | 68 | 1.77 | 18 | 13 | 24 | 14.34 | 1.40 | 34
18.4 | -9.41 | 374.2 | 0.3 | 0 | n°: 2205 | 0.0 | 0.0 | 0.79 | 0.35 | 921 | 234.2 | 1.13 | 938 | 230.0 | 0.5 | 925 | 1319 | 68 | 1.73 | 18 | 13 | 24 | 14.34 | 1.40 | 33
18.2 | -6.59 | 371.6 | 1.2 | 0 | n°: 2206 | 0.0 | 0.0 | 0.79 | 0.35 | 922 | 280.3 | 1.13 | 936 | 230.0 | 0.5 | 925 | 1319 | 68 | 1.73 | 18 | 13 | 24 | 14.35 | 1.40 | 32
18.2 | -6.59 | 371.6 | 1.2 | 0 | n°: 2207 | 0.0 | 0.0 | 0.98 | 0.43 | 922 | 254.0 | 1.10 | 936 | 230.0 | 0.5 | 925 | 1290 | 68 | 1.82 | 18 | 13 | 24 | 14.36 | 1.40 | 32
17.9 | -9.41 | 368.4 | 0.4 | 0 | n°: 2208 | 0.0 | 0.0 | 1.01 | 0.44 | 921 | 254.0 | 1.06 | 931 | 230.0 | 0.5 | 925 | 1257 | 68 | 1.71 | 18 | 13 | 24 | 14.36 | 1.40 | 31
17.9 | -9.02 | 364.7 | 0.0 | 0 | n°: 2209 | 0.0 | 0.0 | 1.01 | 0.44 | 919 | 249.6 | 1.06 | 926 | 230.0 | 0.5 | 925 | 1257 | 68 | 1.71 | 18 | 13 | 24 | 14.35 | 1.40 | 31
17.7 | -9.02 | 364.7 | 0.0 | 0 | n°: 2210 | 1.2 | 0.0 | 1.08 | 0.47 | 919 | 249.6 | 1.03 | 926 | 230.0 | 0.5 | 925 | 1213 | 68 | 1.79 | 18 | 13 | 24 | 14.35 | 1.40 | 30
13.5 | -1.94 | 362.9 | 1.7 | 0 | n°: 2211 | 1.2 | 0.0 | 1.05 | 0.46 | 922 | 232.0 | 1.03 | 928 | 230.0 | 0.5 | 925 | 1213 | 68 | 1.72 | 18 | 13 | 24 | 14.33 | 1.40 | 29
13.5 | -2.22 | 360.4 | 1.3 | 0 | n°: 2212 | 0.6 | 0.0 | 1.05 | 0.46 | 921 | 227.6 | 1.04 | 927 | 230.0 | 0.5 | 925 | 1182 | 68 | 1.72 | 18 | 13 | 24 | 14.29 | 1.40 | 29
17.0 | -2.22 | 360.4 | 1.3 | 0 | n°: 2213 | 0.5 | 0.0 | 1.05 | 0.46 | 921 | 227.6 | 0.98 | 927 | 230.0 | 0.5 | 925 | 1162 | 68 | 1.72 | 18 | 13 | 24 | 14.29 | 1.40 | 29
17.0 | -2.28 | 358.6 | 1.3 | 0 | n°: 2214 | 0.5 | 0.0 | 1.05 | 0.46 | 921 | 212.2 | 0.98 | 924 | 230.0 | 0.5 | 925 | 1162 | 68 | 1.72 | 18 | 13 | 24 | 14.33 | 1.40 | 28
17.0 | -2.28 | 358.6 | 1.3 | 0 | n°: 2215 | 0.5 | 0.0 | 1.05 | 0.46 | 921 | 225.4 | 1.02 | 924 | 230.0 | 0.5 | 925 | 1128 | 68 | 1.78 | 18 | 13 | 24 | 14.31 | 1.40 | 28
15.9 | -2.41 | 358.7 | 1.4 | 0 | n°: 2216 | 0.6 | 0.0 | 1.05 | 0.46 | 921 | 225.4 | 1.02 | 926 | 230.0 | 0.5 | 925 | 1107 | 68 | 1.81 | 18 | 13 | 24 | 14.31 | 1.40 | 27
17.0 | -2.48 | 358.5 | 1.2 | 0 | n°: 2217 | 0.6 | 0.0 | 1.05 | 0.46 | 921 | 218.8 | 1.02 | 927 | 230.0 | 0.5 | 925 | 1107 | 68 | 1.81 | 18 | 13 | 24 | 14.28 | 1.40 | 27
17.0 | -2.48 | 358.5 | 1.2 | 0 | n°: 2218 | 1.2 | 0.0 | 1.07 | 0.47 | 921 | 225.4 | 1.03 | 927 | 230.0 | 0.5 | 925 | 1095 | 68 | 1.80 | 18 | 13 | 24 | 14.30 | 1.40 | 27
14.8 | -2.30 | 358.2 | 3.1 | 0 | n°: 2219 | 1.8 | 0.0 | 1.09 | 0.48 | 921 | 225.4 | 1.00 | 927 | 230.0 | 0.5 | 925 | 1072 | 68 | 1.80 | 18 | 13 | 24 | 14.30 | 1.39 | 26
15.0 | -2.52 | 357.3 | 3.3 | 0 | n°: 2220 | 1.8 | 0.0 | 1.09 | 0.48 | 921 | 218.8 | 1.00 | 928 | 230.0 | 0.5 | 925 | 1072 | 68 | 1.80 | 18 | 13 | 24 | 14.30 | 1.39 | 26
15.0 | -2.52 | 357.3 | 3.3 | 0 | n°: 2221 | 2.6 | 0.0 | 1.12 | 0.49 | 921 | 216.6 | 1.02 | 928 | 230.0 | 0.5 | 925 | 1075 | 68 | 1.78 | 18 | 13 | 24 | 14.28 | 1.40 | 26
13.6 | -2.42 | 358.8 | 4.1 | 0 | n°: 2222 | 2.7 | 0.0 | 1.12 | 0.49 | 923 | 216.6 | 1.00 | 932 | 230.0 | 0.5 | 925 | 1069 | 68 | 1.77 | 18 | 13 | 24 | 14.28 | 1.40 | 26
14.4 | -2.50 | 358.0 | 3.8 | 0 | n°: 2223 | 2.7 | 0.0 | 1.12 | 0.49 | 921 | 218.8 | 1.00 | 932 | 230.0 | 0.5 | 925 | 1069 | 68 | 1.77 | 18 | 13 | 24 | 14.30 | 1.40 | 26
14.4 | -2.50 | 358.0 | 3.8 | 0 | n°: 2224 | 2.7 | 0.0 | 1.12 | 0.48 | 921 | 223.2 | 1.00 | 932 | 230.0 | 0.5 | 925 | 1070 | 68 | 1.73 | 18 | 13 | 24 | 14.34 | 1.41 | 26
15.4 | -2.44 | 358.3 | 4.0 | 0 | n°: 2225 | 2.2 | 0.0 | 1.10 | 0.48 | 922 | 223.2 | 1.04 | 931 | 230.0 | 0.5 | 925 | 1073 | 68 | 1.81 | 18 | 13 | 24 | 14.34 | 1.40 | 26
15.9 | -2.53 | 357.3 | 2.7 | 0 | n°: 2226 | 2.2 | 0.0 | 1.10 | 0.48 | 921 | 223.2 | 1.04 | 928 | 230.0 | 0.5 | 925 | 1073 | 68 | 1.81 | 18 | 13 | 24 | 14.31 | 1.40 | 26
15.9 | -2.53 | 357.3 | 2.7 | 0 | n°: 2227 | 1.6 | 0.0 | 1.09 | 0.47 | 921 | 234.2 | 1.02 | 928 | 230.0 | 0.5 | 925 | 1076 | 68 | 1.78 | 18 | 13 | 24 | 14.31 | 1.40 | 26
7.9 | -1.52 | 357.5 | 7.1 | 0 | n°: 2228 | 8.8 | 0.0 | 1.31 | 0.58 | 921 | 234.2 | 1.14 | 926 | 230.0 | 0.5 | 925 | 1092 | 68 | 1.76 | 18 | 13 | 24 | 14.31 | 1.40 | 26
-3.8 | 0.56 | 364.7 | 10.7 | 0 | n°: 2229 | 8.8 | 0.0 | 1.31 | 0.58 | 922 | 245.2 | 1.14 | 942 | 257.0 | 0.5 | 925 | 1092 | 68 | 1.76 | 18 | 13 | 24 | 14.34 | 1.40 | 27
-3.8 | 0.56 | 364.7 | 10.7 | 0 | n°: 2230 | 33.6 | 0.0 | 2.06 | 0.90 | 922 | 245.2 | 1.23 | 942 | 257.0 | 0.5 | 925 | 1135 | 68 | 1.85 | 18 | 13 | 24 | 14.34 | 1.40 | 27
-2.2 | 3.84 | 374.5 | 19.0 | 0 | n°: 2231 | 33.6 | 0.0 | 2.06 | 0.90 | 922 | 348.4 | 1.23 | 960 | 322.1 | 0.5 | 925 | 1135 | 68 | 1.85 | 18 | 13 | 24 | 14.36 | 1.40 | 28
-2.2 | 3.84 | 374.5 | 19.0 | 0 | n°: 2232 | 41.4 | 0.0 | 2.29 | 1.00 | 922 | 385.8 | 1.33 | 960 | 380.1 | 0.5 | 925 | 1179 | 68 | 1.87 | 18 | 13 | 24 | 14.37 | 1.40 | 28
-0.3 | 4.33 | 389.5 | 20.0 | 0 | n°: 2233 | 45.1 | 0.0 | 2.40 | 1.05 | 920 | 385.8 | 1.50 | 989 | 380.1 | 0.5 | 925 | 1250 | 68 | 1.95 | 18 | 13 | 24 | 14.37 | 1.40 | 29
-3.0 | 4.53 | 408.2 | 21.4 | 0 | n°: 2234 | 45.1 | 0.0 | 2.40 | 1.05 | 922 | 464.9 | 1.50 | 1036 | 446.9 | 0.5 | 925 | 1250 | 68 | 1.95 | 18 | 13 | 24 | 14.35 | 1.40 | 31
-3.0 | 4.53 | 408.2 | 21.4 | 0 | n°: 2235 | 56.2 | 0.0 | 2.72 | 1.20 | 922 | 522.0 | 1.62 | 1036 | 519.3 | 0.5 | 925 | 1308 | 68 | 2.03 | 18 | 13 | 24 | 14.37 | 1.40 | 31
-0.4 | 4.11 | 426.0 | 22.9 | 0 | n°: 2236 | 55.6 | 0.0 | 2.72 | 1.19 | 922 | 522.0 | 1.79 | 1081 | 519.3 | 0.5 | 925 | 1369 | 68 | 2.03 | 18 | 13 | 24 | 14.37 | 1.40 | 33
-0.4 | 2.81 | 445.7 | 22.9 | 0 | n°: 2237 | 55.6 | 0.0 | 2.72 | 1.19 | 921 | 603.3 | 1.79 | 1134 | 595.8 | 0.5 | 925 | 1369 | 68 | 2.03 | 18 | 13 | 24 | 14.39 | 1.40 | 35
-0.3 | 2.81 | 445.7 | 23.5 | 0 | n°: 2238 | 63.0 | 0.0 | 2.93 | 1.28 | 921 | 673.6 | 1.95 | 1134 | 676.5 | 0.5 | 925 | 1450 | 68 | 2.13 | 18 | 13 | 24 | 14.41 | 1.40 | 35
-0.1 | 1.39 | 467.7 | 23.5 | 0 | n°: 2239 | 63.0 | 0.0 | 2.86 | 1.25 | 922 | 673.6 | 2.15 | 1193 | 676.5 | 0.5 | 925 | 1535 | 68 | 2.34 | 18 | 13 | 24 | 14.41 | 1.40 | 37
-0.0 | 1.39 | 467.7 | 23.5 | 0 | n°: 2240 | 60.4 | 0.0 | 2.86 | 1.25 | 922 | 761.5 | 2.15 | 1193 | 761.3 | 0.5 | 925 | 1535 | 68 | 2.34 | 18 | 13 | 24 | 14.36 | 1.40 | 37
-0.0 | 0.81 | 490.5 | 24.8 | 0 | n°: 2241 | 62.8 | 0.0 | 2.93 | 1.28 | 922 | 761.5 | 2.34 | 1260 | 761.3 | 0.5 | 925 | 1609 | 68 | 2.39 | 18 | 13 | 24 | 14.36 | 1.40 | 38
-0.9 | 0.42 | 519.7 | 27.0 | 0 | n°: 2242 | 62.8 | 0.0 | 2.93 | 1.28 | 921 | 851.6 | 2.34 | 1338 | 852.5 | 0.5 | 925 | 1609 | 68 | 2.39 | 18 | 13 | 24 | 14.39 | 1.40 | 40
-0.9 | 0.42 | 519.7 | 27.0 | 0 | n°: 2243 | 69.0 | 0.0 | 3.12 | 1.36 | 921 | 932.9 | 2.54 | 1338 | 918.3 | 0.5 | 925 | 1696 | 68 | 2.51 | 18 | 13 | 24 | 14.41 | 1.40 | 40
-0.1 | -0.20 | 561.7 | 28.9 | 0 | n°: 2244 | 70.8 | 0.0 | 3.17 | 1.39 | 922 | 932.9 | 2.53 | 1448 | 918.3 | 0.5 | 925 | 1778 | 68 | 2.85 | 18 | 13 | 24 | 14.41 | 1.40 | 42
-0.0 | 0.05 | 611.7 | 29.7 | 0 | n°: 2245 | 70.8 | 0.0 | 3.17 | 1.39 | 920 | 928.5 | 2.53 | 1579 | 961.4 | 0.5 | 925 | 1778 | 68 | 2.85 | 18 | 13 | 24 | 14.38 | 1.40 | 45
-0.0 | 0.05 | 611.7 | 29.7 | 0 | n°: 2246 | 73.3 | 0.0 | 3.25 | 1.42 | 920 | 976.9 | 2.64 | 1579 | 997.8 | 0.5 | 925 | 1870 | 69 | 2.98 | 18 | 13 | 24 | 14.39 | 1.40 | 45
-0.0 | 0.55 | 660.0 | 30.9 | 0 | n°: 2247 | 73.7 | 0.0 | 3.25 | 1.42 | 922 | 976.9 | 2.67 | 1712 | 997.8 | 0.5 | 925 | 1966 | 69 | 3.28 | 18 | 13 | 24 | 14.39 | 1.40 | 47
-0.0 | 1.11 | 692.5 | 30.1 | 0 | n°: 2248 | 73.7 | 0.0 | 3.25 | 1.42 | 920 | 1016.4 | 2.67 | 1811 | 1037.8 | 0.5 | 925 | 1966 | 69 | 3.28 | 18 | 13 | 24 | 14.39 | 1.40 | 49
-0.0 | 1.11 | 692.5 | 30.1 | 0 | n°: 2249 | 73.5 | 0.0 | 3.25 | 1.42 | 920 | 1080.1 | 2.87 | 1811 | 1121.9 | 0.5 | 925 | 2074 | 69 | 3.47 | 18 | 13 | 24 | 14.40 | 1.40 | 49
-0.0 | 1.86 | 716.7 | 32.1 | 0 | n°: 2250 | 73.5 | 0.0 | 3.25 | 1.42 | 921 | 1080.1 | 3.09 | 1891 | 1121.9 | 0.5 | 925 | 2193 | 69 | 3.48 | 19 | 13 | 24 | 14.40 | 1.40 | 52
-0.0 | 1.78 | 725.7 | 32.3 | 0 | n°: 2251 | 73.5 | 0.0 | 3.25 | 1.42 | 922 | 1174.6 | 3.09 | 1928 | 1198.4 | 0.5 | 925 | 2193 | 69 | 3.48 | 19 | 13 | 24 | 14.39 | 1.40 | 55
-0.0 | 1.78 | 725.7 | 32.3 | 0 | n°: 2252 | 73.9 | 0.0 | 3.27 | 1.42 | 922 | 1273.5 | 3.32 | 1928 | 1288.3 | 0.5 | 925 | 2316 | 69 | 3.53 | 19 | 13 | 24 | 14.36 | 1.40 | 55
-0.0 | 2.63 | 732.2 | 32.5 | 0 | n°: 2253 | 73.7 | 0.0 | 3.26 | 1.42 | 921 | 1273.5 | 3.49 | 1947 | 1288.3 | 0.5 | 925 | 2445 | 69 | 3.55 | 19 | 13 | 24 | 14.36 | 1.40 | 58
-0.0 | 3.38 | 736.5 | 32.5 | 0 | n°: 2254 | 73.7 | 0.0 | 3.26 | 1.42 | 922 | 1359.2 | 3.49 | 1963 | 1366.1 | 0.5 | 925 | 2445 | 69 | 3.55 | 19 | 13 | 24 | 14.39 | 1.40 | 62
-0.0 | 3.38 | 736.5 | 32.5 | 0 | n°: 2255 | 73.6 | 0.0 | 3.26 | 1.42 | 922 | 1359.2 | 3.54 | 1963 | 1366.1 | 0.5 | 925 | 2583 | 69 | 3.61 | 19 | 13 | 24 | 14.39 | 1.40 | 62
-0.0 | 4.00 | 738.0 | 32.7 | 0 | n°: 2256 | 73.6 | 0.0 | 3.26 | 1.42 | 922 | 1383.3 | 3.54 | 1973 | 1381.5 | 0.5 | 925 | 2583 | 69 | 3.61 | 20 | 13 | 24 | 14.39 | 1.40 | 65
-0.0 | 4.00 | 738.0 | 32.7 | 0 | n°: 2257 | 73.7 | 0.0 | 3.25 | 1.42 | 922 | 1385.5 | 3.60 | 1973 | 1388.0 | 0.5 | 925 | 2730 | 69 | 3.65 | 20 | 13 | 24 | 14.38 | 1.40 | 65
-0.0 | 4.42 | 747.2 | 31.8 | 0 | n°: 2258 | 73.5 | 0.0 | 3.26 | 1.42 | 921 | 1385.5 | 3.57 | 1997 | 1388.0 | 0.5 | 925 | 2854 | 69 | 3.75 | 20 | 12 | 24 | 14.38 | 1.40 | 69
-0.0 | 4.75 | 750.0 | 32.3 | 0 | n°: 2259 | 73.5 | 0.0 | 3.26 | 1.42 | 921 | 1376.8 | 3.57 | 2005 | 1388.6 | 0.5 | 925 | 2854 | 69 | 3.75 | 20 | 12 | 24 | 14.37 | 1.40 | 71
-0.0 | 4.75 | 750.0 | 32.3 | 0 | n°: 2260 | 73.6 | 0.0 | 3.26 | 1.43 | 921 | 1392.1 | 3.59 | 2005 | 1387.8 | 0.5 | 925 | 2978 | 69 | 3.73 | 20 | 12 | 24 | 14.39 | 1.40 | 71
-0.0 | 5.05 | 748.7 | 31.8 | 0 | n°: 2261 | 73.5 | 0.0 | 3.25 | 1.42 | 920 | 1392.1 | 3.59 | 2005 | 1387.8 | 0.5 | 925 | 3039 | 69 | 3.71 | 20 | 12 | 24 | 14.39 | 1.40 | 73
-0.0 | 5.44 | 735.5 | 31.8 | 0 | n°: 2262 | 73.5 | 0.0 | 3.25 | 1.42 | 922 | 1383.3 | 3.59 | 1995 | 1386.5 | 0.5 | 925 | 3039 | 69 | 3.71 | 20 | 12 | 24 | 14.40 | 1.40 | 76
-0.0 | 5.44 | 735.5 | 31.8 | 0 | n°: 2263 | 73.9 | 0.0 | 3.26 | 1.42 | 922 | 1381.2 | 3.60 | 1995 | 1386.9 | 0.5 | 925 | 3102 | 69 | 3.76 | 20 | 12 | 24 | 14.38 | 1.40 | 76
-0.0 | 5.81 | 729.2 | 32.5 | 0 | n°: 2264 | 73.9 | 0.0 | 3.33 | 1.46 | 921 | 1381.2 | 3.60 | 2003 | 1386.9 | 0.5 | 925 | 3102 | 69 | 3.76 | 20 | 12 | 24 | 14.38 | 1.40 | 77
-0.0 | 5.81 | 729.2 | 32.5 | 0 | n°: 2265 | 76.0 | 0.0 | 3.33 | 1.46 | 922 | 1383.3 | 3.61 | 2009 | 1389.6 | 0.5 | 925 | 3142 | 69 | 3.79 | 20 | 12 | 24 | 14.35 | 1.40 | 78
-0.0 | 6.09 | 723.7 | 32.3 | 0 | n°: 2266 | 76.1 | 0.0 | 3.33 | 1.45 | 922 | 1383.3 | 3.59 | 2009 | 1389.6 | 0.5 | 925 | 3190 | 69 | 3.74 | 20 | 12 | 24 | 14.35 | 1.40 | 78
-0.0 | 6.33 | 717.5 | 31.9 | 0 | n°: 2267 | 76.1 | 0.0 | 3.33 | 1.45 | 922 | 1381.2 | 3.59 | 2008 | 1389.6 | 0.5 | 925 | 3190 | 69 | 3.74 | 21 | 12 | 24 | 14.39 | 1.40 | 79
-0.0 | 6.33 | 717.5 | 31.9 | 0 | n°: 2268 | 69.0 | 0.0 | 3.06 | 1.34 | 922 | 1306.4 | 3.59 | 2008 | 1263.0 | 0.4 | 925 | 3236 | 69 | 3.81 | 21 | 12 | 24 | 14.36 | 1.40 | 79
-0.0 | -0.92 | 681.0 | 1.3 | 0 | n°: 2269 | 0.0 | 0.0 | 0.72 | 0.32 | 922 | 1306.4 | 2.26 | 1778 | 1263.0 | 0.4 | 925 | 3366 | 69 | 3.10 | 21 | 12 | 24 | 14.36 | 1.40 | 79
-29.3 | 6.52 | 568.5 | 8.1 | 0 | n°: 2270 | 0.0 | 0.0 | 0.72 | 0.32 | 921 | 471.5 | 2.26 | 1511 | 406.6 | 0.5 | 925 | 3366 | 69 | 3.10 | 21 | 12 | 24 | 14.29 | 1.40 | 78
-29.3 | 6.52 | 568.5 | 8.1 | 0 | n°: 2271 | 55.7 | 0.0 | 2.73 | 1.19 | 921 | 511.0 | 1.62 | 1511 | 526.0 | 0.5 | 850 | 2605 | 69 | 3.04 | 21 | 12 | 24 | 14.30 | 1.40 | 78
-11.9 | 5.67 | 666.0 | 26.7 | 0 | n°: 2272 | 68.9 | 0.0 | 3.11 | 1.36 | 921 | 511.0 | 1.95 | 1758 | 526.0 | 0.5 | 850 | 2378 | 69 | 3.37 | 21 | 12 | 24 | 14.30 | 1.40 | 79
-1.7 | 5.25 | 725.2 | 29.0 | 0 | n°: 2273 | 68.9 | 0.0 | 3.11 | 1.36 | 921 | 680.2 | 1.95 | 1941 | 664.6 | 0.5 | 925 | 2378 | 69 | 3.37 | 21 | 12 | 24 | 14.37 | 1.40 | 80
-1.7 | 5.25 | 725.2 | 29.0 | 0 | n°: 2274 | 68.8 | 0.0 | 3.11 | 1.36 | 921 | 816.5 | 2.22 | 1941 | 809.1 | 0.5 | 925 | 2399 | 70 | 3.76 | 21 | 12 | 24 | 14.34 | 1.40 | 80
-0.2 | 4.88 | 733.2 | 30.7 | 0 | n°: 2275 | 69.8 | 0.0 | 3.14 | 1.37 | 920 | 816.5 | 2.46 | 1965 | 809.1 | 0.5 | 925 | 2429 | 70 | 3.80 | 21 | 12 | 24 | 14.34 | 1.40 | 80
-0.1 | 4.17 | 733.2 | 30.1 | 0 | n°: 2276 | 69.8 | 0.0 | 3.14 | 1.37 | 921 | 937.3 | 2.46 | 1966 | 956.4 | 0.5 | 925 | 2429 | 70 | 3.80 | 21 | 12 | 24 | 14.36 | 1.40 | 82
-0.1 | 4.17 | 733.2 | 30.1 | 0 | n°: 2277 | 69.6 | 0.0 | 3.14 | 1.37 | 921 | 1104.3 | 2.88 | 1966 | 1106.2 | 0.5 | 925 | 2462 | 70 | 3.75 | 21 | 12 | 24 | 14.32 | 1.40 | 82
-0.0 | 3.33 | 730.0 | 26.5 | 0 | n°: 2278 | 44.4 | 0.0 | 2.35 | 1.03 | 921 | 1104.3 | 3.04 | 1959 | 1106.2 | 0.5 | 925 | 2484 | 70 | 3.63 | 21 | 12 | 24 | 14.32 | 1.40 | 83
4.9 | 1.44 | 671.2 | 15.4 | 0 | n°: 2279 | 44.4 | 0.0 | 2.35 | 1.03 | 921 | 913.1 | 3.04 | 1777 | 952.8 | 0.5 | 925 | 2484 | 70 | 3.63 | 21 | 12 | 24 | 14.37 | 1.40 | 84
4.9 | 1.44 | 671.2 | 15.4 | 0 | n°: 2280 | 27.3 | 0.0 | 1.85 | 0.81 | 921 | 842.8 | 2.45 | 1777 | 821.5 | 0.5 | 925 | 2499 | 70 | 3.31 | 21 | 12 | 24 | 14.38 | 1.40 | 84
7.1 | 0.23 | 599.0 | 9.1 | 0 | n°: 2281 | 27.3 | 0.0 | 1.85 | 0.81 | 921 | 842.8 | 2.45 | 1576 | 821.5 | 0.5 | 925 | 2499 | 70 | 3.31 | 21 | 12 | 24 | 14.38 | 1.40 | 84
7.1 | 0.23 | 599.0 | 9.1 | 0 | n°: 2282 | 13.2 | 0.0 | 1.44 | 0.63 | 921 | 704.4 | 2.16 | 1576 | 689.9 | 0.5 | 925 | 2503 | 70 | 2.78 | 21 | 12 | 24 | 14.38 | 1.40 | 84
9.9 | 0.25 | 546.0 | 5.2 | 0 | n°: 2283 | 13.1 | 0.0 | 1.43 | 0.63 | 922 | 704.4 | 2.05 | 1439 | 689.9 | 0.5 | 925 | 2502 | 70 | 2.70 | 21 | 12 | 24 | 14.38 | 1.40 | 84
10.3 | 0.13 | 518.5 | 5.0 | 0 | n°: 2284 | 13.1 | 0.0 | 1.43 | 0.63 | 921 | 682.4 | 2.05 | 1371 | 676.9 | 0.5 | 925 | 2502 | 70 | 2.70 | 21 | 12 | 24 | 14.39 | 1.40 | 83
10.3 | 0.13 | 518.5 | 5.0 | 0 | n°: 2285 | 12.4 | 0.0 | 1.41 | 0.62 | 921 | 682.4 | 2.02 | 1371 | 669.6 | 0.5 | 925 | 2499 | 71 | 2.48 | 21 | 12 | 24 | 14.38 | 1.40 | 83
10.1 | 0.14 | 500.9 | 5.0 | 0 | n°: 2286 | 12.4 | 0.0 | 1.39 | 0.61 | 921 | 682.4 | 2.02 | 1328 | 669.6 | 0.5 | 925 | 2493 | 71 | 2.55 | 20 | 12 | 24 | 14.38 | 1.40 | 83
10.1 | 0.14 | 500.9 | 5.0 | 0 | n°: 2287 | 11.5 | 0.0 | 1.39 | 0.61 | 921 | 662.6 | 2.02 | 1328 | 657.5 | 0.5 | 925 | 2493 | 71 | 2.55 | 20 | 12 | 24 | 14.37 | 1.40 | 83
10.9 | 0.13 | 492.4 | 4.6 | 0 | n°: 2288 | 11.6 | 0.0 | 1.39 | 0.61 | 920 | 658.3 | 1.99 | 1308 | 645.9 | 0.5 | 925 | 2490 | 71 | 2.52 | 20 | 12 | 24 | 14.38 | 1.40 | 83
11.1 | 0.11 | 490.4 | 4.6 | 0 | n°: 2289 | 10.9 | 0.0 | 1.37 | 0.60 | 923 | 658.3 | 1.94 | 1302 | 645.9 | 0.5 | 925 | 2485 | 71 | 2.49 | 20 | 12 | 24 | 14.38 | 1.40 | 83
11.1 | 0.09 | 490.4 | 4.6 | 0 | n°: 2290 | 10.9 | 0.0 | 1.37 | 0.60 | 920 | 647.3 | 1.94 | 1294 | 640.8 | 0.5 | 925 | 2485 | 71 | 2.49 | 20 | 12 | 24 | 14.36 | 1.40 | 83
11.2 | 0.09 | 487.0 | 4.4 | 0 | n°: 2291 | 10.9 | 0.0 | 1.37 | 0.60 | 920 | 647.3 | 1.94 | 1294 | 638.8 | 0.5 | 925 | 2478 | 71 | 2.36 | 20 | 12 | 24 | 14.36 | 1.40 | 83
11.2 | 0.09 | 483.5 | 4.7 | 0 | n°: 2292 | 10.9 | 0.0 | 1.37 | 0.60 | 921 | 642.9 | 1.95 | 1285 | 638.8 | 0.5 | 925 | 2478 | 71 | 2.45 | 20 | 12 | 24 | 14.38 | 1.40 | 83
11.2 | 0.09 | 483.5 | 4.7 | 0 | n°: 2293 | 10.9 | 0.0 | 1.37 | 0.60 | 921 | 640.7 | 1.95 | 1285 | 627.6 | 0.5 | 925 | 2472 | 71 | 2.45 | 20 | 12 | 24 | 14.33 | 1.40 | 83
14.8 | 0.11 | 479.6 | 2.6 | 0 | n°: 2294 | 0.0 | 0.0 | 0.73 | 0.32 | 921 | 640.7 | 1.72 | 1274 | 627.6 | 0.5 | 925 | 2460 | 71 | 2.30 | 20 | 12 | 24 | 14.33 | 1.40 | 82
17.2 | -0.86 | 449.0 | 0.6 | 0 | n°: 2295 | 0.0 | 0.0 | 0.73 | 0.32 | 922 | 429.7 | 1.72 | 1199 | 390.0 | 0.5 | 925 | 2460 | 71 | 2.30 | 20 | 12 | 24 | 14.32 | 1.40 | 82
17.2 | -0.86 | 449.0 | 0.6 | 0 | n°: 2296 | 0.0 | 0.0 | 0.73 | 0.32 | 922 | 315.5 | 1.18 | 1199 | 290.0 | 0.5 | 925 | 2445 | 72 | 2.25 | 20 | 12 | 24 | 14.25 | 1.40 | 82
17.1 | -3.22 | 421.0 | 0.0 | 0 | n°: 2297 | 0.0 | 0.0 | 0.72 | 0.32 | 919 | 315.5 | 1.08 | 1129 | 290.0 | 0.5 | 925 | 2419 | 72 | 2.14 | 20 | 12 | 24 | 14.25 | 1.40 | 81
17.6 | -4.20 | 402.0 | 0.0 | 0 | n°: 2298 | 0.0 | 0.0 | 0.72 | 0.32 | 921 | 258.3 | 1.08 | 1081 | 255.2 | 0.5 | 925 | 2419 | 72 | 2.14 | 20 | 12 | 24 | 14.33 | 1.40 | 80
17.6 | -4.20 | 402.0 | 0.0 | 0 | n°: 2299 | 0.0 | 0.0 | 0.72 | 0.32 | 921 | 251.8 | 1.07 | 1081 | 253.6 | 0.5 | 925 | 2389 | 72 | 1.98 | 20 | 12 | 24 | 14.37 | 1.40 | 80
18.0 | -5.08 | 394.0 | 0.0 | 0 | n°: 2300 | 0.0 | 0.0 | 0.73 | 0.32 | 921 | 251.8 | 1.05 | 1060 | 253.6 | 0.5 | 925 | 2359 | 72 | 2.03 | 20 | 12 | 24 | 14.37 | 1.40 | 79
18.4 | -6.09 | 390.0 | 0.0 | 0 | n°: 2301 | 0.0 | 0.0 | 0.73 | 0.32 | 921 | 245.2 | 1.05 | 1050 | 251.3 | 0.5 | 925 | 2359 | 72 | 2.03 | 20 | 12 | 24 | 14.35 | 1.40 | 78
18.4 | -6.09 | 390.0 | 0.0 | 0 | n°: 2302 | 0.0 | 0.0 | 0.73 | 0.32 | 921 | 240.8 | 1.04 | 1050 | 248.1 | 0.5 | 925 | 2333 | 72 | 2.03 | 20 | 12 | 24 | 14.38 | 1.40 | 78
18.8 | -7.06 | 388.2 | 0.0 | 0 | n°: 2303 | 0.0 | 0.0 | 0.73 | 0.32 | 922 | 240.8 | 1.03 | 1045 | 248.1 | 0.5 | 925 | 2306 | 72 | 1.91 | 20 | 12 | 24 | 14.38 | 1.40 | 77
19.3 | -8.09 | 385.2 | 0.0 | 0 | n°: 2304 | 0.0 | 0.0 | 0.73 | 0.32 | 921 | 236.4 | 1.03 | 1038 | 246.7 | 0.5 | 925 | 2306 | 72 | 1.91 | 20 | 12 | 24 | 14.36 | 1.40 | 76
19.3 | -8.09 | 385.2 | 0.0 | 0 | n°: 2305 | 0.0 | 0.0 | 0.72 | 0.32 | 921 | 232.0 | 1.02 | 1038 | 245.1 | 0.5 | 925 | 2285 | 72 | 2.01 | 20 | 12 | 24 | 14.36 | 1.40 | 76
19.7 | -8.97 | 383.7 | 0.0 | 0 | n°: 2306 | 0.0 | 0.0 | 0.72 | 0.32 | 922 | 232.0 | 1.02 | 1035 | 245.1 | 0.5 | 925 | 2285 | 72 | 2.01 | 20 | 12 | 24 | 14.36 | 1.40 | 76
19.7 | -8.97 | 383.7 | 0.0 | 0 | n°: 2307 | 0.0 | 0.0 | 0.73 | 0.32 | 922 | 232.0 | 1.02 | 1035 | 241.5 | 0.5 | 925 | 2249 | 72 | 1.90 | 20 | 12 | 24 | 14.37 | 1.40 | 76
19.9 | -9.45 | 384.0 | 0.0 | 0 | n°: 2308 | 0.0 | 0.0 | 0.73 | 0.32 | 921 | 232.0 | 1.01 | 1034 | 241.5 | 0.5 | 925 | 2224 | 72 | 1.99 | 19 | 12 | 24 | 14.37 | 1.40 | 75
19.9 | -9.45 | 383.7 | 0.0 | 0 | n°: 2309 | 0.0 | 0.0 | 0.73 | 0.32 | 922 | 225.4 | 1.01 | 1031 | 239.3 | 0.5 | 925 | 2224 | 73 | 1.99 | 19 | 12 | 24 | 14.36 | 1.40 | 74
19.9 | -9.45 | 383.7 | 0.0 | 0 | n°: 2310 | 0.0 | 0.0 | 0.73 | 0.32 | 922 | 227.6 | 1.01 | 1031 | 234.8 | 0.5 | 925 | 2201 | 73 | 1.99 | 19 | 12 | 24 | 14.33 | 1.40 | 74
20.0 | -9.45 | 383.7 | 0.0 | 0 | n°: 2311 | 0.0 | 0.0 | 0.73 | 0.32 | 921 | 227.6 | 1.02 | 1027 | 234.8 | 0.5 | 925 | 2173 | 73 | 1.98 | 19 | 12 | 24 | 14.33 | 1.40 | 73
20.1 | -9.44 | 384.7 | 0.0 | 0 | n°: 2312 | 0.0 | 0.0 | 0.73 | 0.32 | 921 | 227.6 | 1.02 | 1027 | 231.5 | 0.5 | 925 | 2173 | 73 | 1.98 | 19 | 12 | 24 | 14.36 | 1.40 | 72
20.1 | -9.44 | 384.7 | 0.0 | 0 | n°: 2313 | 0.0 | 0.0 | 1.02 | 0.44 | 921 | 216.6 | 1.01 | 1027 | 230.0 | 0.5 | 925 | 2149 | 73 | 1.89 | 19 | 12 | 24 | 14.30 | 1.40 | 72
14.4 | 0.58 | 385.7 | 1.7 | 0 | n°: 2314 | 4.6 | 0.0 | 1.18 | 0.52 | 920 | 216.6 | 1.23 | 1031 | 230.0 | 0.5 | 925 | 2108 | 73 | 2.01 | 19 | 12 | 24 | 14.30 | 1.40 | 71
19.0 | -0.14 | 394.7 | 1.7 | 0 | n°: 2315 | 4.6 | 0.0 | 1.18 | 0.52 | 920 | 308.9 | 1.23 | 1052 | 292.4 | 0.5 | 925 | 2108 | 73 | 2.01 | 19 | 12 | 24 | 14.33 | 1.40 | 71
19.0 | -0.14 | 394.7 | 1.7 | 0 | n°: 2316 | 0.3 | 0.0 | 1.04 | 0.45 | 920 | 328.7 | 1.25 | 1052 | 280.7 | 0.5 | 925 | 2101 | 73 | 2.02 | 19 | 12 | 24 | 14.28 | 1.40 | 71
20.1 | -0.94 | 395.6 | 0.6 | 0 | n°: 2317 | 0.0 | 0.0 | 0.91 | 0.40 | 920 | 328.7 | 1.18 | 1052 | 280.7 | 0.5 | 925 | 2099 | 73 | 1.99 | 19 | 12 | 24 | 14.28 | 1.40 | 70
20.1 | -0.94 | 395.6 | 0.6 | 0 | n°: 2318 | 0.0 | 0.0 | 0.91 | 0.40 | 920 | 304.5 | 1.18 | 1052 | 235.6 | 0.5 | 925 | 2099 | 73 | 1.99 | 19 | 12 | 24 | 14.33 | 1.40 | 70
20.2 | -9.45 | 390.0 | 0.0 | 0 | n°: 2319 | 0.0 | 0.0 | 0.86 | 0.38 | 921 | 260.5 | 1.09 | 1031 | 230.0 | 0.5 | 925 | 2072 | 73 | 1.91 | 19 | 12 | 24 | 14.37 | 1.40 | 69
20.3 | -9.45 | 388.5 | 0.0 | 0 | n°: 2320 | 0.0 | 0.0 | 0.86 | 0.38 | 921 | 260.5 | 1.07 | 1024 | 230.0 | 0.5 | 925 | 2072 | 73 | 1.96 | 19 | 12 | 24 | 14.37 | 1.40 | 69
20.3 | -9.45 | 388.5 | 0.0 | 0 | n°: 2321 | 0.0 | 0.0 | 0.73 | 0.32 | 921 | 249.6 | 1.07 | 1024 | 230.0 | 0.5 | 925 | 2043 | 73 | 1.96 | 19 | 12 | 24 | 14.35 | 1.40 | 69
20.3 | -9.45 | 385.5 | 0.0 | 0 | n°: 2322 | 0.0 | 0.0 | 0.72 | 0.32 | 921 | 249.6 | 1.04 | 1013 | 230.0 | 0.5 | 925 | 2022 | 73 | 1.93 | 19 | 12 | 24 | 14.35 | 1.40 | 68
20.4 | -9.45 | 387.7 | 0.0 | 0 | n°: 2323 | 0.0 | 0.0 | 0.72 | 0.32 | 922 | 236.4 | 1.04 | 1017 | 230.0 | 0.5 | 925 | 2022 | 74 | 1.93 | 19 | 12 | 24 | 14.38 | 1.40 | 67
20.4 | -9.45 | 387.7 | 0.0 | 0 | n°: 2324 | 0.0 | 0.0 | 0.73 | 0.32 | 922 | 227.6 | 1.02 | 1017 | 230.0 | 0.5 | 925 | 1997 | 73 | 1.89 | 19 | 12 | 24 | 14.34 | 1.40 | 67
20.4 | -9.45 | 386.0 | 0.0 | 0 | n°: 2325 | 0.0 | 0.0 | 0.73 | 0.32 | 922 | 227.6 | 1.01 | 1009 | 230.0 | 0.5 | 925 | 1971 | 73 | 1.92 | 19 | 12 | 24 | 14.34 | 1.40 | 66
20.3 | -9.47 | 387.0 | 0.0 | 0 | n°: 2326 | 0.0 | 0.0 | 0.73 | 0.32 | 921 | 223.2 | 1.01 | 1009 | 230.0 | 0.5 | 925 | 1971 | 74 | 1.92 | 19 | 12 | 24 | 14.35 | 1.40 | 65
20.3 | -9.47 | 387.0 | 0.0 | 0 | n°: 2327 | 0.0 | 0.0 | 0.73 | 0.32 | 921 | 218.8 | 1.00 | 1009 | 230.0 | 0.5 | 925 | 1947 | 74 | 1.90 | 19 | 12 | 24 | 14.36 | 1.40 | 65
20.3 | -9.45 | 386.2 | 0.0 | 0 | n°: 2328 | 0.0 | 0.0 | 0.81 | 0.36 | 921 | 218.8 | 0.99 | 1005 | 230.0 | 0.5 | 925 | 1923 | 74 | 1.89 | 19 | 12 | 24 | 14.36 | 1.40 | 65
16.4 | -0.44 | 386.6 | 1.0 | 0 | n°: 2329 | 0.0 | 0.0 | 0.81 | 0.36 | 921 | 216.6 | 0.99 | 1002 | 230.0 | 0.5 | 925 | 1923 | 74 | 1.89 | 19 | 12 | 24 | 14.36 | 1.40 | 64
16.4 | -0.44 | 386.6 | 1.0 | 0 | n°: 2330 | 10.0 | 0.0 | 1.34 | 0.59 | 921 | 284.7 | 1.07 | 1002 | 276.8 | 0.5 | 925 | 1942 | 74 | 1.90 | 19 | 12 | 24 | 14.38 | 1.40 | 64
-10.1 | 1.27 | 388.3 | 12.1 | 0 | n°: 2331 | 41.8 | 0.2 | 2.30 | 1.01 | 923 | 284.7 | 1.22 | 1031 | 276.8 | 0.5 | 925 | 1910 | 74 | 2.03 | 19 | 12 | 24 | 14.38 | 1.40 | 63
-10.1 | 1.27 | 388.3 | 12.1 | 0 | n°: 2332 | 41.8 | 0.2 | 2.30 | 1.01 | 923 | 401.2 | 1.22 | 1031 | 380.6 | 0.5 | 925 | 1910 | 74 | 2.03 | 19 | 12 | 24 | 14.37 | 1.40 | 63
-3.1 | 3.52 | 464.5 | 22.0 | 0 | n°: 2333 | 55.6 | 0.0 | 2.72 | 1.19 | 923 | 401.2 | 1.56 | 1211 | 380.6 | 0.5 | 925 | 1934 | 74 | 2.42 | 19 | 12 | 24 | 14.37 | 1.40 | 64
-0.4 | 3.22 | 529.5 | 23.8 | 0 | n°: 2334 | 55.6 | 0.0 | 2.72 | 1.19 | 921 | 504.4 | 1.56 | 1377 | 477.3 | 0.5 | 925 | 1934 | 74 | 2.42 | 19 | 12 | 24 | 14.40 | 1.40 | 65
-0.4 | 3.22 | 529.5 | 23.8 | 0 | n°: 2335 | 57.1 | 0.0 | 2.75 | 1.21 | 921 | 561.6 | 1.68 | 1377 | 578.6 | 0.5 | 925 | 1963 | 74 | 2.73 | 19 | 12 | 24 | 14.38 | 1.41 | 65
-0.1 | 2.72 | 584.0 | 23.6 | 0 | n°: 2336 | 57.1 | 0.0 | 2.76 | 1.21 | 921 | 561.6 | 1.99 | 1516 | 578.6 | 0.5 | 925 | 1994 | 74 | 2.90 | 19 | 12 | 24 | 14.38 | 1.40 | 66
-0.0 | 2.23 | 616.0 | 25.2 | 0 | n°: 2337 | 57.1 | 0.0 | 2.76 | 1.21 | 922 | 669.2 | 1.99 | 1599 | 683.0 | 0.5 | 925 | 1994 | 74 | 2.90 | 19 | 12 | 24 | 14.40 | 1.40 | 67
-0.0 | 2.23 | 616.0 | 25.2 | 0 | n°: 2338 | 57.4 | 0.0 | 2.77 | 1.20 | 922 | 761.5 | 2.27 | 1599 | 788.1 | 0.5 | 925 | 2030 | 74 | 3.02 | 19 | 12 | 24 | 14.40 | 1.40 | 67
-0.0 | 2.13 | 634.0 | 23.5 | 0 | n°: 2339 | 57.2 | 0.0 | 2.76 | 1.21 | 922 | 761.5 | 2.42 | 1650 | 788.1 | 0.5 | 925 | 2063 | 74 | 3.10 | 19 | 12 | 24 | 14.40 | 1.40 | 68
-0.0 | 1.77 | 649.0 | 23.2 | 0 | n°: 2340 | 57.2 | 0.0 | 2.76 | 1.21 | 923 | 860.4 | 2.42 | 1694 | 895.9 | 0.6 | 925 | 2063 | 74 | 3.10 | 19 | 12 | 24 | 14.40 | 1.40 | 69
-0.0 | 1.77 | 649.0 | 23.2 | 0 | n°: 2341 | 57.0 | 0.0 | 2.76 | 1.21 | 923 | 1003.2 | 2.60 | 1694 | 1006.7 | 0.5 | 925 | 2096 | 74 | 3.22 | 19 | 12 | 24 | 14.40 | 1.40 | 69
-0.0 | 1.59 | 657.2 | 25.8 | 0 | n°: 2342 | 60.3 | 0.0 | 2.87 | 1.25 | 922 | 1003.2 | 2.90 | 1720 | 1006.7 | 0.5 | 925 | 2134 | 74 | 3.29 | 19 | 12 | 24 | 14.40 | 1.40 | 71
-0.0 | 1.80 | 673.7 | 26.6 | 0 | n°: 2343 | 60.3 | 0.0 | 2.87 | 1.25 | 921 | 1047.2 | 2.90 | 1769 | 1070.6 | 0.5 | 925 | 2134 | 74 | 3.29 | 19 | 12 | 24 | 14.37 | 1.40 | 72
-0.0 | 1.80 | 673.7 | 26.6 | 0 | n°: 2344 | 60.6 | 0.0 | 2.87 | 1.25 | 921 | 1095.5 | 2.85 | 1769 | 1088.7 | 0.5 | 925 | 2171 | 74 | 3.39 | 19 | 12 | 24 | 14.38 | 1.40 | 72
-0.0 | 1.97 | 683.2 | 26.3 | 0 | n°: 2345 | 60.6 | 0.0 | 2.86 | 1.26 | 921 | 1095.5 | 2.91 | 1800 | 1088.7 | 0.5 | 925 | 2171 | 74 | 3.40 | 19 | 12 | 24 | 14.38 | 1.40 | 73
-0.0 | 1.97 | 683.2 | 26.3 | 0 | n°: 2346 | 60.6 | 0.0 | 2.86 | 1.26 | 921 | 1093.3 | 2.91 | 1800 | 1103.4 | 0.5 | 925 | 2208 | 74 | 3.40 | 19 | 12 | 24 | 14.41 | 1.40 | 73
-0.0 | 2.22 | 689.5 | 25.8 | 0 | n°: 2347 | 60.2 | 0.0 | 2.85 | 1.25 | 921 | 1093.3 | 3.08 | 1821 | 1103.4 | 0.5 | 925 | 2249 | 74 | 3.42 | 20 | 12 | 24 | 14.41 | 1.40 | 74
-0.0 | 2.36 | 690.5 | 24.2 | 0 | n°: 2348 | 60.2 | 0.0 | 2.85 | 1.25 | 921 | 1102.1 | 3.08 | 1827 | 1152.3 | 0.5 | 925 | 2249 | 74 | 3.42 | 20 | 12 | 23 | 14.39 | 1.40 | 76
-0.0 | 2.36 | 690.5 | 24.2 | 0 | n°: 2349 | 60.8 | 0.0 | 2.86 | 1.25 | 921 | 1172.4 | 3.06 | 1827 | 1156.6 | 0.5 | 925 | 2284 | 75 | 3.53 | 20 | 12 | 23 | 14.38 | 1.40 | 76
-0.0 | 2.44 | 694.2 | 25.0 | 0 | n°: 2350 | 60.6 | 0.0 | 2.86 | 1.25 | 921 | 1172.4 | 3.15 | 1838 | 1156.6 | 0.5 | 925 | 2322 | 75 | 3.35 | 20 | 12 | 23 | 14.38 | 1.40 | 77
-0.0 | 2.50 | 695.7 | 24.6 | 0 | n°: 2351 | 60.6 | 0.0 | 2.86 | 1.25 | 918 | 1183.4 | 3.15 | 1845 | 1185.1 | 0.5 | 925 | 2322 | 74 | 3.35 | 20 | 12 | 23 | 14.38 | 1.40 | 78
-0.0 | 2.50 | 695.7 | 24.6 | 0 | n°: 2352 | 60.5 | 0.0 | 2.86 | 1.25 | 918 | 1203.2 | 3.17 | 1845 | 1203.0 | 0.5 | 925 | 2355 | 75 | 3.51 | 20 | 12 | 23 | 14.38 | 1.40 | 78
-0.0 | 2.58 | 699.7 | 24.6 | 0 | n°: 2353 | 60.7 | 0.0 | 2.87 | 1.25 | 921 | 1203.2 | 3.21 | 1857 | 1203.0 | 0.5 | 925 | 2391 | 75 | 3.59 | 20 | 12 | 24 | 14.38 | 1.40 | 79
-0.0 | 2.64 | 702.0 | 24.5 | 0 | n°: 2354 | 60.7 | 0.0 | 2.87 | 1.25 | 921 | 1236.1 | 3.21 | 1865 | 1227.4 | 0.5 | 925 | 2391 | 75 | 3.59 | 20 | 12 | 23 | 14.39 | 1.40 | 80
-0.0 | 2.64 | 702.0 | 24.5 | 0 | n°: 2355 | 60.1 | 0.0 | 2.85 | 1.25 | 921 | 1205.4 | 3.24 | 1865 | 1181.7 | 0.5 | 925 | 2425 | 75 | 3.59 | 20 | 12 | 23 | 14.37 | 1.40 | 80
0.7 | 2.84 | 698.4 | 20.7 | 0 | n°: 2356 | 47.3 | 0.0 | 2.45 | 1.08 | 921 | 1205.4 | 2.85 | 1856 | 1181.7 | 0.5 | 925 | 2452 | 75 | 3.31 | 20 | 12 | 23 | 14.37 | 1.40 | 81
0.7 | 2.84 | 698.4 | 20.7 | 0 | n°: 2357 | 47.3 | 0.0 | 2.45 | 1.08 | 921 | 987.8 | 2.85 | 1856 | 1009.8 | 0.5 | 925 | 2452 | 75 | 3.31 | 20 | 12 | 23 | 14.38 | 1.40 | 81
3.0 | 1.80 | 670.4 | 16.9 | 0 | n°: 2358 | 39.4 | 0.0 | 2.22 | 0.98 | 921 | 987.8 | 2.66 | 1769 | 1009.8 | 0.5 | 925 | 2476 | 75 | 3.19 | 20 | 12 | 23 | 14.38 | 1.40 | 82
4.5 | 0.48 | 654.5 | 13.7 | 0 | n°: 2359 | 39.4 | 0.0 | 2.22 | 0.98 | 921 | 943.9 | 2.66 | 1724 | 937.1 | 0.5 | 925 | 2476 | 75 | 3.19 | 20 | 12 | 23 | 14.40 | 1.40 | 83
4.5 | 0.48 | 654.5 | 13.7 | 0 | n°: 2360 | 34.7 | 0.0 | 2.09 | 0.91 | 921 | 893.4 | 2.53 | 1724 | 905.8 | 0.5 | 925 | 2498 | 75 | 3.10 | 20 | 12 | 23 | 14.39 | 1.40 | 83
4.7 | 0.77 | 642.4 | 14.5 | 0 | n°: 2361 | 33.5 | 0.0 | 2.05 | 0.90 | 920 | 893.4 | 2.50 | 1691 | 905.8 | 0.5 | 925 | 2508 | 75 | 3.21 | 20 | 12 | 23 | 14.39 | 1.40 | 83
5.3 | 0.66 | 630.4 | 14.0 | 0 | n°: 2362 | 33.5 | 0.0 | 2.05 | 0.90 | 921 | 900.0 | 2.50 | 1658 | 887.2 | 0.5 | 925 | 2508 | 75 | 3.21 | 20 | 12 | 23 | 14.41 | 1.40 | 84
5.3 | 0.66 | 630.4 | 14.0 | 0 | n°: 2363 | 32.4 | 0.0 | 2.02 | 0.88 | 921 | 864.8 | 2.49 | 1658 | 878.8 | 0.5 | 925 | 2519 | 75 | 3.02 | 20 | 12 | 23 | 14.37 | 1.40 | 84
3.8 | 0.83 | 618.7 | 14.7 | 0 | n°: 2364 | 38.8 | 0.0 | 2.21 | 0.96 | 921 | 864.8 | 2.53 | 1628 | 878.8 | 0.5 | 925 | 2532 | 75 | 3.14 | 21 | 12 | 23 | 14.37 | 1.40 | 84
3.4 | 1.69 | 640.4 | 16.4 | 0 | n°: 2365 | 38.8 | 0.0 | 2.21 | 0.96 | 921 | 941.7 | 2.53 | 1683 | 955.1 | 0.5 | 925 | 2532 | 75 | 3.14 | 20 | 12 | 23 | 14.37 | 1.40 | 85
3.4 | 1.69 | 640.4 | 16.4 | 0 | n°: 2366 | 44.6 | 0.0 | 2.38 | 1.04 | 921 | 1027.4 | 2.70 | 1683 | 1021.2 | 0.5 | 925 | 2548 | 75 | 3.14 | 20 | 12 | 23 | 14.40 | 1.40 | 85
2.5 | 3.44 | 663.9 | 19.0 | 0 | n°: 2367 | 46.4 | 0.0 | 2.43 | 1.06 | 921 | 1027.4 | 2.85 | 1751 | 1021.2 | 0.5 | 925 | 2573 | 75 | 3.25 | 21 | 12 | 23 | 14.40 | 1.40 | 86
2.9 | 2.98 | 679.9 | 17.6 | 0 | n°: 2368 | 46.4 | 0.0 | 2.43 | 1.06 | 920 | 1056.0 | 2.85 | 1800 | 1061.1 | 0.5 | 925 | 2573 | 75 | 3.25 | 21 | 12 | 23 | 14.36 | 1.40 | 86
2.9 | 2.98 | 679.9 | 17.6 | 0 | n°: 2369 | 46.3 | 0.0 | 2.44 | 1.06 | 920 | 1069.1 | 2.89 | 1800 | 1068.6 | 0.5 | 925 | 2591 | 75 | 3.32 | 21 | 12 | 23 | 14.36 | 1.40 | 86
2.5 | 3.69 | 690.1 | 19.1 | 0 | n°: 2370 | 45.9 | 0.0 | 2.42 | 1.06 | 921 | 1069.1 | 2.89 | 1832 | 1068.6 | 0.5 | 925 | 2615 | 75 | 3.37 | 21 | 12 | 24 | 14.36 | 1.40 | 87
2.5 | 3.69 | 690.1 | 19.1 | 0 | n°: 2371 | 45.9 | 0.0 | 2.42 | 1.06 | 920 | 1086.7 | 2.99 | 1823 | 1096.5 | 0.5 | 925 | 2615 | 76 | 3.37 | 21 | 12 | 23 | 14.35 | 1.40 | 87
2.4 | 3.30 | 687.1 | 17.7 | 0 | n°: 2372 | 46.1 | 0.0 | 2.43 | 1.06 | 920 | 1119.7 | 2.92 | 1823 | 1096.5 | 0.5 | 925 | 2635 | 76 | 3.37 | 21 | 12 | 23 | 14.36 | 1.40 | 87
2.9 | 4.02 | 676.2 | 18.3 | 0 | n°: 2373 | 46.2 | 0.0 | 2.44 | 1.06 | 921 | 1119.7 | 3.02 | 1831 | 1121.5 | 0.5 | 925 | 2654 | 76 | 3.38 | 21 | 12 | 23 | 14.36 | 1.40 | 88
2.9 | 4.02 | 676.2 | 18.3 | 0 | n°: 2374 | 46.2 | 0.0 | 2.44 | 1.06 | 921 | 1124.1 | 3.02 | 1831 | 1128.8 | 0.5 | 925 | 2654 | 76 | 3.38 | 21 | 12 | 23 | 14.38 | 1.40 | 88
3.1 | 4.02 | 691.0 | 18.2 | 0 | n°: 2375 | 44.9 | 0.0 | 2.40 | 1.05 | 921 | 1124.1 | 3.03 | 1836 | 1128.8 | 0.5 | 925 | 2671 | 76 | 3.50 | 21 | 12 | 23 | 14.38 | 1.40 | 89
3.5 | 1.89 | 688.9 | 16.2 | 0 | n°: 2376 | 44.9 | 0.0 | 2.40 | 1.05 | 920 | 1088.9 | 3.03 | 1831 | 1093.1 | 0.5 | 925 | 2671 | 76 | 3.50 | 21 | 12 | 23 | 14.34 | 1.40 | 90
3.5 | 1.89 | 688.9 | 16.2 | 0 | n°: 2377 | 38.6 | 0.0 | 2.21 | 0.96 | 920 | 1020.8 | 2.79 | 1831 | 1023.2 | 0.5 | 925 | 2691 | 76 | 3.37 | 21 | 12 | 23 | 14.35 | 1.40 | 90
4.3 | 1.06 | 679.4 | 15.0 | 0 | n°: 2378 | 38.0 | 0.0 | 2.18 | 0.95 | 921 | 1020.8 | 2.77 | 1801 | 1023.2 | 0.5 | 925 | 2710 | 76 | 3.39 | 21 | 12 | 23 | 14.35 | 1.40 | 90
4.3 | 0.98 | 672.6 | 14.9 | 0 | n°: 2379 | 38.0 | 0.0 | 2.18 | 0.95 | 921 | 1025.2 | 2.77 | 1782 | 1020.2 | 0.5 | 925 | 2710 | 76 | 3.39 | 21 | 12 | 23 | 14.35 | 1.40 | 91
4.3 | 0.98 | 672.6 | 14.9 | 0 | n°: 2380 | 38.0 | 0.0 | 2.18 | 0.96 | 921 | 1034.0 | 2.76 | 1782 | 1026.8 | 0.5 | 925 | 2721 | 76 | 3.27 | 21 | 12 | 23 | 14.35 | 1.40 | 91
4.4 | 1.05 | 670.4 | 15.0 | 0 | n°: 2381 | 38.0 | 0.0 | 2.18 | 0.95 | 921 | 1034.0 | 2.80 | 1776 | 1026.8 | 0.5 | 925 | 2734 | 76 | 3.29 | 21 | 12 | 23 | 14.35 | 1.40 | 91
4.4 | 0.98 | 671.9 | 14.9 | 0 | n°: 2382 | 38.0 | 0.0 | 2.18 | 0.95 | 922 | 1027.4 | 2.80 | 1779 | 1031.8 | 0.5 | 925 | 2734 | 76 | 3.29 | 21 | 12 | 23 | 14.36 | 1.40 | 91
4.4 | 0.98 | 671.9 | 14.9 | 0 | n°: 2383 | 38.0 | 0.0 | 2.18 | 0.96 | 922 | 1027.4 | 2.79 | 1779 | 1031.8 | 0.5 | 925 | 2755 | 76 | 3.29 | 21 | 12 | 23 | 14.36 | 1.40 | 91
4.4 | 0.97 | 675.1 | 14.8 | 0 | n°: 2384 | 38.0 | 0.0 | 2.18 | 0.96 | 920 | 1047.2 | 2.79 | 1790 | 1040.3 | 0.5 | 925 | 2755 | 76 | 3.29 | 22 | 12 | 23 | 14.36 | 1.40 | 92
4.4 | 0.97 | 675.1 | 14.8 | 0 | n°: 2385 | 36.3 | 0.0 | 2.12 | 0.93 | 920 | 985.6 | 2.80 | 1790 | 974.4 | 0.5 | 925 | 2760 | 77 | 3.30 | 22 | 12 | 23 | 14.32 | 1.40 | 92
5.0 | 1.06 | 659.8 | 12.7 | 0 | n°: 2386 | 30.0 | 0.0 | 1.94 | 0.85 | 921 | 985.6 | 2.64 | 1744 | 974.4 | 0.5 | 925 | 2769 | 77 | 3.16 | 21 | 12 | 23 | 14.32 | 1.40 | 92
6.4 | 1.30 | 629.0 | 10.5 | 0 | n°: 2387 | 30.0 | 0.0 | 1.94 | 0.85 | 921 | 946.1 | 2.64 | 1658 | 915.9 | 0.6 | 925 | 2769 | 77 | 3.16 | 21 | 12 | 23 | 14.37 | 1.40 | 92
6.4 | 1.30 | 629.0 | 10.5 | 0 | n°: 2388 | 24.7 | 0.0 | 1.78 | 0.78 | 921 | 849.4 | 2.44 | 1658 | 844.0 | 0.5 | 925 | 2773 | 77 | 3.10 | 21 | 12 | 23 | 14.34 | 1.40 | 92
7.2 | 2.03 | 601.9 | 8.8 | 0 | n°: 2389 | 18.1 | 0.0 | 1.58 | 0.69 | 920 | 849.4 | 2.30 | 1588 | 844.0 | 0.5 | 925 | 2768 | 77 | 2.89 | 21 | 12 | 23 | 14.34 | 1.40 | 92
7.8 | 1.94 | 572.3 | 6.8 | 0 | n°: 2390 | 18.1 | 0.0 | 1.58 | 0.69 | 921 | 783.5 | 2.30 | 1513 | 774.8 | 0.6 | 925 | 2768 | 77 | 2.89 | 21 | 12 | 23 | 14.35 | 1.40 | 92
7.8 | 1.94 | 572.3 | 6.8 | 0 | n°: 2391 | 13.8 | 0.0 | 1.44 | 0.63 | 921 | 739.5 | 2.18 | 1513 | 724.1 | 0.5 | 925 | 2762 | 77 | 2.76 | 21 | 12 | 23 | 14.37 | 1.40 | 92
8.5 | 1.64 | 545.3 | 4.4 | 0 | n°: 2392 | 0.0 | 0.0 | 0.94 | 0.41 | 921 | 739.5 | 1.96 | 1444 | 724.1 | 0.5 | 925 | 2749 | 77 | 2.69 | 21 | 12 | 23 | 14.37 | 1.40 | 92
10.2 | 0.84 | 504.0 | 0.8 | 0 | n°: 2393 | 0.0 | 0.2 | 0.94 | 0.41 | 920 | 590.1 | 1.96 | 1341 | 509.2 | 0.5 | 925 | 2749 | 77 | 2.69 | 21 | 12 | 23 | 14.34 | 1.40 | 92
10.2 | 0.84 | 504.0 | 0.8 | 0 | n°: 2394 | 0.0 | 0.2 | 0.73 | 0.32 | 920 | 344.0 | 1.31 | 1341 | 339.9 | 0.5 | 925 | 2706 | 77 | 2.40 | 21 | 12 | 23 | 14.34 | 1.40 | 92
10.6 | -0.48 | 460.7 | 0.4 | 0 | n°: 2395 | 0.0 | 0.0 | 0.73 | 0.31 | 921 | 344.0 | 1.31 | 1231 | 339.9 | 0.5 | 925 | 2706 | 77 | 2.27 | 21 | 12 | 23 | 14.34 | 1.40 | 91
11.3 | -0.48 | 428.7 | 0.0 | 0 | n°: 2396 | 0.0 | 0.0 | 0.73 | 0.31 | 923 | 302.3 | 1.24 | 1147 | 284.0 | 0.5 | 925 | 2696 | 77 | 2.27 | 21 | 12 | 23 | 14.32 | 1.40 | 90
11.3 | -0.48 | 428.7 | 0.0 | 0 | n°: 2397 | 0.0 | 0.0 | 0.73 | 0.32 | 923 | 302.3 | 1.16 | 1147 | 284.0 | 0.5 | 925 | 2672 | 77 | 2.09 | 21 | 12 | 23 | 14.38 | 1.40 | 90
12.3 | -0.50 | 414.0 | 0.0 | 0 | n°: 2398 | 0.0 | 0.0 | 0.73 | 0.32 | 921 | 289.1 | 1.13 | 1109 | 283.8 | 0.5 | 925 | 2642 | 77 | 2.03 | 21 | 12 | 23 | 14.38 | 1.40 | 89
12.9 | -0.48 | 405.0 | 0.0 | 0 | n°: 2399 | 0.0 | 0.0 | 0.73 | 0.32 | 921 | 278.1 | 1.13 | 1087 | 283.3 | 0.5 | 925 | 2642 | 77 | 2.03 | 21 | 12 | 23 | 14.37 | 1.40 | 88
12.9 | -0.48 | 405.0 | 0.0 | 0 | n°: 2400 | 0.0 | 0.0 | 0.73 | 0.32 | 921 | 278.1 | 1.11 | 1087 | 283.3 | 0.5 | 925 | 2605 | 77 | 2.07 | 21 | 12 | 23 | 14.37 | 1.40 | 88
14.1 | -0.50 | 402.5 | 0.0 | 0 | n°: 2401 | 0.0 | 0.0 | 0.73 | 0.32 | 921 | 269.3 | 1.09 | 1080 | 281.6 | 0.5 | 925 | 2605 | 77 | 2.07 | 21 | 12 | 23 | 14.31 | 1.40 | 86
14.1 | -0.50 | 402.5 | 0.0 | 0 | n°: 2402 | 0.0 | 0.0 | 0.73 | 0.32 | 921 | 260.5 | 1.09 | 1080 | 281.3 | 0.5 | 925 | 2553 | 77 | 2.07 | 21 | 12 | 23 | 14.32 | 1.40 | 86
15.5 | -0.50 | 397.0 | 0.0 | 0 | n°: 2403 | 0.0 | 0.0 | 0.73 | 0.32 | 921 | 260.5 | 1.08 | 1066 | 281.3 | 0.5 | 925 | 2506 | 77 | 2.05 | 21 | 12 | 23 | 14.32 | 1.40 | 84
16.5 | -1.66 | 394.2 | 0.0 | 0 | n°: 2404 | 0.0 | 0.0 | 0.73 | 0.32 | 921 | 256.2 | 1.08 | 1061 | 281.0 | 0.5 | 925 | 2506 | 78 | 2.05 | 20 | 12 | 23 | 14.32 | 1.40 | 83
16.5 | -1.66 | 394.2 | 0.0 | 0 | n°: 2405 | 0.0 | 0.0 | 0.72 | 0.32 | 921 | 256.2 | 1.08 | 1061 | 274.6 | 0.5 | 925 | 2435 | 78 | 1.95 | 20 | 12 | 23 | 14.32 | 1.40 | 83
17.4 | -3.73 | 393.5 | 0.0 | 0 | n°: 2406 | 0.0 | 0.0 | 0.73 | 0.32 | 921 | 256.2 | 1.07 | 1060 | 274.6 | 0.5 | 925 | 2396 | 78 | 1.94 | 20 | 12 | 23 | 14.32 | 1.40 | 81
18.2 | -5.75 | 390.7 | 0.0 | 0 | n°: 2407 | 0.0 | 0.0 | 0.73 | 0.32 | 921 | 254.0 | 1.07 | 1054 | 269.8 | 0.5 | 925 | 2396 | 78 | 1.94 | 21 | 12 | 23 | 14.32 | 1.40 | 79
18.2 | -5.75 | 390.7 | 0.0 | 0 | n°: 2408 | 0.0 | 0.0 | 0.73 | 0.32 | 921 | 254.0 | 1.07 | 1054 | 269.8 | 0.5 | 925 | 2335 | 78 | 1.92 | 21 | 12 | 23 | 14.32 | 1.40 | 79
19.3 | -8.13 | 388.5 | 0.0 | 0 | n°: 2409 | 0.0 | 0.0 | 0.73 | 0.32 | 923 | 249.6 | 1.07 | 1048 | 263.1 | 0.5 | 925 | 2335 | 78 | 1.92 | 20 | 12 | 23 | 14.29 | 1.40 | 77
19.3 | -8.13 | 388.5 | 0.0 | 0 | n°: 2410 | 0.0 | 0.0 | 0.73 | 0.32 | 923 | 251.8 | 1.06 | 1048 | 256.8 | 0.5 | 925 | 2264 | 78 | 1.91 | 20 | 12 | 23 | 14.33 | 1.40 | 77
19.9 | -9.50 | 386.7 | 0.0 | 0 | n°: 2411 | 0.0 | 0.0 | 0.73 | 0.31 | 921 | 251.8 | 1.05 | 1042 | 256.8 | 0.5 | 925 | 2207 | 78 | 2.01 | 20 | 12 | 23 | 14.33 | 1.40 | 74
20.0 | -9.50 | 387.0 | 0.0 | 0 | n°: 2412 | 0.0 | 0.0 | 0.73 | 0.31 | 921 | 245.2 | 1.05 | 1037 | 249.6 | 0.5 | 925 | 2207 | 78 | 2.01 | 20 | 12 | 23 | 14.31 | 1.40 | 73
20.0 | -9.50 | 387.0 | 0.0 | 0 | n°: 2413 | 0.0 | 0.0 | 0.72 | 0.32 | 921 | 240.8 | 1.04 | 1037 | 242.0 | 0.5 | 925 | 2150 | 78 | 1.91 | 20 | 12 | 23 | 14.34 | 1.40 | 73
20.1 | -9.52 | 386.2 | 0.0 | 0 | n°: 2414 | 0.0 | 0.0 | 0.73 | 0.32 | 922 | 240.8 | 1.03 | 1029 | 242.0 | 0.5 | 925 | 2100 | 78 | 1.98 | 20 | 12 | 23 | 14.34 | 1.40 | 71
20.2 | -9.52 | 386.0 | 0.0 | 0 | n°: 2415 | 0.0 | 0.0 | 0.73 | 0.32 | 921 | 238.6 | 1.03 | 1024 | 237.5 | 0.5 | 925 | 2100 | 78 | 1.98 | 20 | 12 | 24 | 14.35 | 1.40 | 70
20.2 | -9.52 | 386.0 | 0.0 | 0 | n°: 2416 | 0.0 | 0.0 | 0.73 | 0.32 | 921 | 234.2 | 1.02 | 1024 | 233.1 | 0.5 | 925 | 2084 | 78 | 1.90 | 20 | 12 | 24 | 14.35 | 1.40 | 70
20.3 | -9.50 | 387.7 | 0.0 | 0 | n°: 2417 | 0.0 | 0.0 | 0.73 | 0.32 | 921 | 234.2 | 1.02 | 1026 | 233.1 | 0.5 | 925 | 2040 | 78 | 1.94 | 20 | 12 | 23 | 14.35 | 1.40 | 69
20.3 | -9.52 | 386.0 | 0.0 | 0 | n°: 2418 | 0.0 | 0.0 | 0.73 | 0.32 | 921 | 232.0 | 1.02 | 1019 | 230.0 | 0.5 | 925 | 2040 | 78 | 1.94 | 20 | 12 | 23 | 14.38 | 1.40 | 68
20.3 | -9.52 | 386.0 | 0.0 | 0 | n°: 2419 | 0.0 | 0.0 | 0.73 | 0.32 | 921 | 227.6 | 1.01 | 1019 | 230.0 | 0.5 | 925 | 2026 | 79 | 1.95 | 20 | 12 | 23 | 14.36 | 1.40 | 68
20.4 | -9.53 | 387.5 | 0.0 | 0 | n°: 2420 | 0.0 | 0.0 | 0.73 | 0.32 | 921 | 227.6 | 1.01 | 1019 | 230.0 | 0.5 | 925 | 2005 | 79 | 1.90 | 20 | 12 | 23 | 14.36 | 1.40 | 67
20.4 | -9.55 | 385.5 | 0.0 | 0 | n°: 2421 | 0.0 | 0.0 | 0.73 | 0.32 | 920 | 227.6 | 1.01 | 1010 | 230.0 | 0.5 | 925 | 2005 | 79 | 1.90 | 20 | 12 | 23 | 14.38 | 1.40 | 66
20.4 | -9.55 | 385.5 | 0.0 | 0 | n°: 2422 | 0.0 | 0.0 | 0.73 | 0.32 | 920 | 225.4 | 1.01 | 1010 | 230.0 | 0.5 | 925 | 1979 | 79 | 1.91 | 20 | 12 | 23 | 14.37 | 1.40 | 66
20.3 | -9.55 | 386.2 | 0.0 | 0 | n°: 2423 | 0.0 | 0.0 | 0.73 | 0.32 | 921 | 225.4 | 1.01 | 1010 | 230.0 | 0.5 | 925 | 1953 | 79 | 1.90 | 20 | 12 | 23 | 14.37 | 1.40 | 66
20.3 | -9.55 | 387.7 | 0.0 | 0 | n°: 2424 | 0.0 | 0.0 | 0.73 | 0.32 | 923 | 223.2 | 1.01 | 1012 | 230.0 | 0.5 | 925 | 1953 | 79 | 1.90 | 20 | 12 | 23 | 14.37 | 1.40 | 65
20.3 | -9.55 | 387.7 | 0.0 | 0 | n°: 2425 | 0.0 | 0.0 | 0.73 | 0.32 | 923 | 221.0 | 1.01 | 1012 | 230.0 | 0.5 | 925 | 1930 | 79 | 1.91 | 20 | 12 | 23 | 14.37 | 1.40 | 65
20.3 | -9.55 | 388.5 | 0.0 | 0 | n°: 2426 | 0.0 | 0.0 | 0.73 | 0.31 | 921 | 221.0 | 1.00 | 1010 | 230.0 | 0.5 | 925 | 1903 | 79 | 1.90 | 20 | 12 | 23 | 14.37 | 1.40 | 64
20.2 | -9.55 | 386.7 | 0.0 | 0 | n°: 2427 | 0.0 | 0.0 | 0.73 | 0.31 | 921 | 223.2 | 1.00 | 1003 | 230.0 | 0.5 | 925 | 1903 | 79 | 1.90 | 19 | 12 | 23 | 14.36 | 1.40 | 63
20.2 | -9.55 | 386.7 | 0.0 | 0 | n°: 2428 | 0.0 | 0.0 | 0.72 | 0.32 | 921 | 223.2 | 1.00 | 1003 | 230.0 | 0.5 | 925 | 1880 | 79 | 1.89 | 19 | 12 | 23 | 14.36 | 1.40 | 63
20.2 | -9.55 | 387.5 | 0.0 | 0 | n°: 2429 | 0.0 | 0.0 | 0.72 | 0.32 | 920 | 223.2 | 1.00 | 1002 | 230.0 | 0.5 | 925 | 1880 | 79 | 1.89 | 19 | 12 | 23 | 14.39 | 1.40 | 62
20.2 | -9.55 | 387.5 | 0.0 | 0 | n°: 2430 | 0.0 | 0.0 | 0.73 | 0.32 | 920 | 225.4 | 1.01 | 1002 | 230.0 | 0.5 | 925 | 1861 | 79 | 1.89 | 19 | 12 | 23 | 14.36 | 1.40 | 62
20.2 | -9.56 | 387.0 | 0.0 | 0 | n°: 2431 | 0.0 | 0.0 | 0.73 | 0.32 | 922 | 225.4 | 1.01 | 999 | 230.0 | 0.5 | 925 | 1836 | 79 | 1.83 | 19 | 12 | 23 | 14.36 | 1.40 | 61
20.1 | -9.56 | 385.5 | 0.0 | 0 | n°: 2432 | 0.0 | 0.0 | 0.73 | 0.32 | 920 | 227.6 | 1.01 | 997 | 230.0 | 0.5 | 925 | 1836 | 79 | 1.83 | 19 | 12 | 23 | 14.38 | 1.40 | 61
20.1 | -9.56 | 385.5 | 0.0 | 0 | n°: 2433 | 0.0 | 0.0 | 0.73 | 0.31 | 920 | 227.6 | 1.01 | 997 | 230.0 | 0.5 | 925 | 1815 | 79 | 1.89 | 19 | 12 | 23 | 14.37 | 1.40 | 61
20.1 | -9.56 | 386.7 | 0.0 | 0 | n°: 2434 | 0.0 | 0.0 | 0.72 | 0.32 | 921 | 227.6 | 1.01 | 992 | 230.0 | 0.5 | 925 | 1779 | 79 | 1.89 | 19 | 12 | 23 | 14.37 | 1.40 | 60
20.1 | -9.55 | 386.7 | 0.0 | 0 | n°: 2435 | 0.0 | 0.0 | 0.72 | 0.32 | 921 | 229.8 | 1.01 | 989 | 230.0 | 0.5 | 925 | 1779 | 79 | 1.89 | 19 | 12 | 23 | 14.30 | 1.40 | 58
20.0 | -9.55 | 388.2 | 0.0 | 0 | n°: 2436 | 0.0 | 0.0 | 0.72 | 0.32 | 921 | 229.8 | 1.02 | 989 | 230.0 | 0.5 | 925 | 1721 | 79 | 1.88 | 19 | 12 | 23 | 14.30 | 1.40 | 58
19.8 | -9.58 | 397.7 | 0.0 | 0 | n°: 2437 | 0.0 | 0.0 | 0.73 | 0.32 | 920 | 229.8 | 1.02 | 986 | 230.0 | 0.5 | 925 | 1721 | 79 | 1.80 | 19 | 12 | 23 | 14.33 | 1.40 | 56
19.8 | -9.58 | 397.7 | 0.0 | 0 | n°: 2438 | 0.0 | 0.0 | 0.73 | 0.32 | 920 | 264.9 | 1.04 | 986 | 230.0 | 0.5 | 850 | 1330 | 79 | 1.80 | 19 | 12 | 23 | 14.33 | 1.40 | 54
17.9 | -2.91 | 374.8 | 0.7 | 0 | n°: 2439 | 0.0 | 0.0 | 0.73 | 0.32 | 918 | 264.9 | 1.07 | 969 | 230.0 | 0.5 | 850 | 1069 | 79 | 1.85 | 19 | 12 | 23 | 14.33 | 1.40 | 54
17.8 | -3.64 | 360.1 | 1.4 | 0 | n°: 2440 | 0.0 | 0.0 | 0.73 | 0.32 | 922 | 262.7 | 1.07 | 961 | 230.0 | 0.5 | 850 | 1069 | 79 | 1.85 | 19 | 12 | 23 | 14.32 | 1.40 | 52
17.8 | -3.64 | 360.1 | 1.4 | 0 | n°: 2441 | 0.0 | 0.0 | 0.73 | 0.32 | 922 | 249.6 | 1.04 | 961 | 230.0 | 0.5 | 850 | 948 | 79 | 1.83 | 19 | 12 | 23 | 14.42 | 1.40 | 52
19.7 | -9.58 | 376.0 | 0.0 | 0 | n°: 2442 | 0.0 | 0.0 | 0.73 | 0.32 | 921 | 249.6 | 1.04 | 930 | 230.0 | 0.5 | 850 | 1988 | 79 | 1.74 | 19 | 12 | 23 | 14.42 | 1.40 | 51
20.3 | -9.58 | 366.5 | 0.0 | 0 | n°: 2443 | 0.0 | 0.0 | 0.73 | 0.32 | 920 | 236.4 | 1.04 | 965 | 233.0 | 0.5 | 850 | 1988 | 79 | 1.74 | 19 | 12 | 23 | 14.36 | 1.40 | 50
20.3 | -9.58 | 366.5 | 0.0 | 0 | n°: 2444 | 0.0 | 0.0 | 0.73 | 0.32 | 920 | 229.8 | 1.02 | 965 | 230.0 | 0.5 | 850 | 1994 | 79 | 1.82 | 19 | 12 | 23 | 14.36 | 1.40 | 50
20.4 | -9.58 | 376.5 | 0.0 | 0 | n°: 2445 | 0.0 | 0.0 | 0.73 | 0.32 | 920 | 229.8 | 1.00 | 986 | 230.0 | 0.5 | 850 | 1991 | 79 | 1.85 | 19 | 12 | 23 | 14.36 | 1.40 | 49
20.4 | -9.58 | 380.5 | 0.0 | 0 | n°: 2446 | 0.0 | 0.0 | 0.73 | 0.32 | 921 | 221.0 | 1.00 | 994 | 230.0 | 0.5 | 925 | 1991 | 79 | 1.85 | 19 | 12 | 23 | 14.36 | 1.40 | 48
20.4 | -9.58 | 380.5 | 0.0 | 0 | n°: 2447 | 0.0 | 0.0 | 0.72 | 0.32 | 921 | 218.8 | 1.00 | 994 | 230.0 | 0.6 | 925 | 1956 | 79 | 1.88 | 19 | 12 | 23 | 14.37 | 1.40 | 48
20.3 | -9.58 | 383.7 | 0.0 | 0 | n°: 2448 | 0.0 | 0.0 | 0.73 | 0.32 | 923 | 218.8 | 0.99 | 999 | 230.0 | 0.6 | 925 | 1928 | 79 | 1.88 | 19 | 12 | 23 | 14.37 | 1.40 | 48
20.3 | -9.58 | 386.7 | 0.0 | 0 | n°: 2449 | 0.0 | 0.0 | 0.73 | 0.32 | 921 | 216.6 | 0.99 | 1003 | 230.0 | 0.5 | 925 | 1928 | 79 | 1.88 | 19 | 12 | 23 | 14.37 | 1.40 | 47
20.3 | -9.58 | 386.7 | 0.0 | 0 | n°: 2450 | 0.0 | 0.0 | 0.73 | 0.32 | 921 | 214.4 | 0.98 | 1003 | 230.0 | 0.5 | 925 | 1894 | 79 | 1.89 | 19 | 12 | 23 | 14.37 | 1.40 | 47
20.2 | -9.56 | 387.0 | 0.0 | 0 | n°: 2451 | 0.0 | 0.0 | 0.73 | 0.32 | 920 | 214.4 | 0.98 | 1000 | 230.0 | 0.5 | 925 | 1865 | 79 | 1.89 | 19 | 12 | 23 | 14.37 | 1.40 | 46
20.2 | -9.58 | 387.0 | 0.0 | 0 | n°: 2452 | 0.0 | 0.0 | 0.73 | 0.32 | 922 | 214.4 | 0.98 | 997 | 230.0 | 0.5 | 925 | 1865 | 79 | 1.89 | 19 | 12 | 23 | 14.37 | 1.40 | 45
20.2 | -9.58 | 387.0 | 0.0 | 0 | n°: 2453 | 0.0 | 0.0 | 0.73 | 0.32 | 922 | 218.8 | 0.99 | 997 | 230.0 | 0.6 | 925 | 1840 | 79 | 1.82 | 19 | 12 | 23 | 14.35 | 1.40 | 45
20.1 | -9.58 | 387.5 | 0.0 | 0 | n°: 2454 | 0.0 | 0.0 | 0.72 | 0.32 | 920 | 218.8 | 0.99 | 995 | 230.0 | 0.6 | 925 | 1805 | 79 | 1.89 | 19 | 12 | 23 | 14.35 | 1.40 | 45
20.1 | -9.58 | 388.7 | 0.0 | 0 | n°: 2455 | 0.0 | 0.0 | 0.72 | 0.32 | 920 | 218.8 | 0.99 | 994 | 230.0 | 0.5 | 925 | 1805 | 79 | 1.89 | 19 | 12 | 23 | 14.37 | 1.40 | 44
20.1 | -9.58 | 388.7 | 0.0 | 0 | n°: 2456 | 0.0 | 0.0 | 0.73 | 0.32 | 920 | 225.4 | 1.01 | 994 | 230.0 | 0.5 | 925 | 1775 | 79 | 1.86 | 19 | 12 | 23 | 14.37 | 1.40 | 44
20.0 | -9.58 | 389.5 | 0.0 | 0 | n°: 2457 | 0.0 | 0.0 | 0.72 | 0.32 | 921 | 225.4 | 1.01 | 993 | 230.0 | 0.5 | 925 | 1745 | 79 | 1.88 | 19 | 12 | 23 | 14.37 | 1.40 | 43
20.0 | -9.61 | 386.7 | 0.0 | 0 | n°: 2458 | 0.0 | 0.0 | 0.72 | 0.32 | 921 | 229.8 | 1.01 | 982 | 230.0 | 0.5 | 925 | 1745 | 79 | 1.88 | 19 | 12 | 23 | 14.37 | 1.40 | 42
20.0 | -9.61 | 386.7 | 0.0 | 0 | n°: 2459 | 0.0 | 0.0 | 0.73 | 0.32 | 921 | 229.8 | 1.02 | 982 | 230.0 | 0.5 | 925 | 1706 | 79 | 1.88 | 19 | 12 | 23 | 14.37 | 1.40 | 42
19.9 | -9.59 | 387.0 | 0.0 | 0 | n°: 2460 | 0.0 | 0.0 | 0.73 | 0.32 | 921 | 236.4 | 1.02 | 978 | 230.0 | 0.5 | 925 | 1706 | 79 | 1.88 | 19 | 12 | 23 | 14.37 | 1.40 | 41
19.9 | -9.59 | 387.0 | 0.0 | 0 | n°: 2461 | 0.0 | 0.0 | 0.73 | 0.32 | 921 | 236.4 | 1.02 | 978 | 230.0 | 0.5 | 925 | 1660 | 79 | 1.82 | 19 | 12 | 23 | 14.34 | 1.40 | 41
19.9 | -9.59 | 389.5 | 0.0 | 0 | n°: 2462 | 0.0 | 0.0 | 0.73 | 0.32 | 921 | 236.4 | 1.04 | 977 | 230.0 | 0.5 | 925 | 1597 | 79 | 1.89 | 19 | 12 | 23 | 14.34 | 1.41 | 40
19.8 | -9.59 | 390.0 | 0.0 | 0 | n°: 2463 | 0.0 | 0.0 | 0.73 | 0.32 | 921 | 243.0 | 1.04 | 970 | 230.0 | 0.5 | 925 | 1597 | 80 | 1.89 | 19 | 12 | 23 | 14.35 | 1.41 | 38
19.8 | -9.59 | 390.0 | 0.0 | 0 | n°: 2464 | 0.0 | 0.0 | 0.73 | 0.32 | 921 | 243.0 | 1.05 | 970 | 230.0 | 0.5 | 925 | 1529 | 80 | 1.87 | 19 | 12 | 23 | 14.32 | 1.40 | 38
19.7 | -9.59 | 392.2 | 0.0 | 0 | n°: 2465 | 0.0 | 0.0 | 0.73 | 0.32 | 921 | 243.0 | 1.04 | 967 | 230.0 | 0.5 | 925 | 1461 | 80 | 1.86 | 18 | 12 | 23 | 14.32 | 1.40 | 37
19.3 | -9.59 | 386.2 | 0.5 | 0 | n°: 2466 | 0.0 | 0.0 | 0.73 | 0.32 | 920 | 243.0 | 1.04 | 961 | 230.0 | 0.5 | 925 | 1461 | 80 | 1.86 | 18 | 12 | 23 | 14.33 | 1.40 | 37
19.3 | -9.59 | 386.2 | 0.5 | 0 | n°: 2467 | 0.0 | 0.0 | 0.73 | 0.32 | 920 | 243.0 | 1.06 | 961 | 230.0 | 0.5 | 925 | 1389 | 80 | 1.85 | 18 | 12 | 23 | 14.33 | 1.39 | 35
18.7 | -2.11 | 376.5 | 1.5 | 0 | n°: 2468 | 0.0 | 0.0 | 0.73 | 0.32 | 920 | 247.4 | 1.06 | 949 | 230.0 | 0.5 | 925 | 1389 | 80 | 1.85 | 18 | 12 | 23 | 14.34 | 1.39 | 33
18.7 | -2.11 | 376.5 | 1.5 | 0 | n°: 2469 | 0.0 | 0.0 | 0.73 | 0.31 | 920 | 278.1 | 1.06 | 949 | 230.0 | 0.5 | 925 | 1257 | 80 | 1.82 | 18 | 12 | 23 | 14.32 | 1.40 | 33
16.8 | -2.56 | 366.6 | 1.9 | 0 | n°: 2470 | 0.0 | 0.0 | 0.73 | 0.32 | 921 | 278.1 | 1.04 | 942 | 230.0 | 0.5 | 925 | 1155 | 80 | 1.85 | 19 | 12 | 23 | 14.32 | 1.40 | 31
16.8 | -2.97 | 366.5 | 1.9 | 0 | n°: 2471 | 0.0 | 0.0 | 0.73 | 0.32 | 921 | 238.6 | 1.04 | 947 | 230.0 | 0.5 | 925 | 1155 | 80 | 1.85 | 18 | 12 | 23 | 14.28 | 1.40 | 28
16.8 | -2.97 | 366.5 | 1.9 | 0 | n°: 2472 | 0.0 | 0.0 | 0.73 | 0.32 | 921 | 223.2 | 1.02 | 947 | 230.0 | 0.5 | 925 | 1110 | 80 | 1.75 | 18 | 12 | 23 | 14.30 | 1.40 | 28
16.8 | -3.11 | 362.3 | 2.2 | 0 | n°: 2473 | 0.0 | 0.0 | 0.73 | 0.32 | 921 | 223.2 | 1.02 | 941 | 230.0 | 0.5 | 925 | 1077 | 80 | 1.75 | 18 | 12 | 23 | 14.30 | 1.40 | 26
16.8 | -3.27 | 360.9 | 2.3 | 0 | n°: 2474 | 0.0 | 0.0 | 0.73 | 0.32 | 921 | 225.4 | 1.02 | 941 | 230.0 | 0.5 | 925 | 1077 | 80 | 1.75 | 18 | 12 | 23 | 14.28 | 1.40 | 23
16.8 | -3.27 | 360.9 | 2.3 | 0 | n°: 2475 | 0.0 | 0.0 | 0.73 | 0.32 | 921 | 229.8 | 1.01 | 941 | 230.0 | 0.5 | 919 | 1054 | 80 | 1.80 | 18 | 12 | 23 | 14.29 | 1.40 | 23
17.7 | -3.56 | 359.3 | 1.8 | 0 | n°: 2476 | 0.0 | 0.0 | 0.73 | 0.32 | 922 | 229.8 | 1.02 | 943 | 230.0 | 0.5 | 919 | 990 | 80 | 1.80 | 18 | 12 | 23 | 14.29 | 1.40 | 20
17.5 | -3.77 | 350.5 | 2.3 | 0 | n°: 2477 | 0.0 | 0.0 | 0.73 | 0.32 | 921 | 232.0 | 1.02 | 941 | 230.0 | 0.5 | 907 | 990 | 80 | 1.80 | 18 | 12 | 23 | 14.30 | 1.40 | 18
17.5 | -3.77 | 350.5 | 2.3 | 0 | n°: 2478 | 0.0 | 0.0 | 0.72 | 0.32 | 921 | 229.8 | 1.01 | 941 | 230.0 | 0.5 | 895 | 950 | 80 | 1.80 | 18 | 12 | 23 | 14.28 | 1.40 | 18
17.4 | -3.75 | 344.3 | 1.8 | 0 | n°: 2479 | 0.0 | 0.0 | 0.73 | 0.32 | 920 | 229.8 | 1.02 | 937 | 230.0 | 0.5 | 895 | 933 | 80 | 1.79 | 18 | 12 | 23 | 14.28 | 1.40 | 17
17.4 | -3.84 | 339.7 | 1.4 | 0 | n°: 2480 | 0.0 | 0.0 | 0.73 | 0.32 | 921 | 227.6 | 1.02 | 934 | 230.0 | 0.5 | 883 | 933 | 79 | 1.79 | 18 | 12 | 23 | 14.26 | 1.40 | 16
17.4 | -3.84 | 339.7 | 1.4 | 0 | n°: 2481 | 0.0 | 0.0 | 0.73 | 0.32 | 921 | 225.4 | 1.02 | 934 | 230.0 | 0.5 | 870 | 915 | 80 | 1.79 | 18 | 12 | 23 | 14.27 | 1.40 | 16
17.3 | -3.88 | 337.8 | 1.3 | 0 | n°: 2482 | 0.0 | 0.0 | 0.72 | 0.32 | 920 | 225.4 | 1.02 | 935 | 230.0 | 0.5 | 870 | 900 | 80 | 1.74 | 18 | 12 | 23 | 14.27 | 1.40 | 15
17.3 | -3.80 | 333.5 | 1.3 | 0 | n°: 2483 | 0.0 | 0.0 | 0.72 | 0.32 | 922 | 229.8 | 1.02 | 933 | 230.0 | 0.5 | 867 | 900 | 80 | 1.74 | 18 | 12 | 23 | 14.28 | 1.40 | 13
17.1 | -3.80 | 333.5 | 1.7 | 0 | n°: 2484 | 0.0 | 0.0 | 0.73 | 0.32 | 922 | 229.8 | 1.01 | 933 | 230.0 | 0.5 | 867 | 886 | 80 | 1.78 | 18 | 12 | 23 | 14.28 | 1.40 | 13
16.9 | -3.80 | 331.4 | 1.9 | 0 | n°: 2485 | 0.0 | 0.0 | 0.73 | 0.32 | 920 | 232.0 | 1.01 | 929 | 230.0 | 0.5 | 885 | 886 | 80 | 1.78 | 18 | 12 | 23 | 14.31 | 1.40 | 12
16.9 | -3.80 | 331.4 | 1.9 | 0 | n°: 2486 | 0.0 | 0.0 | 0.73 | 0.32 | 920 | 225.4 | 1.02 | 929 | 230.0 | 0.5 | 883 | 889 | 79 | 1.72 | 18 | 12 | 23 | 14.29 | 1.40 | 12
17.1 | -3.70 | 332.0 | 1.7 | 0 | n°: 2487 | 0.0 | 0.0 | 0.73 | 0.32 | 921 | 225.4 | 1.02 | 929 | 230.0 | 0.5 | 883 | 888 | 79 | 1.77 | 18 | 12 | 23 | 14.29 | 1.40 | 11
17.1 | -3.83 | 331.4 | 1.5 | 0 | n°: 2488 | 0.0 | 0.0 | 0.73 | 0.32 | 921 | 232.0 | 1.02 | 929 | 230.0 | 0.5 | 871 | 888 | 80 | 1.77 | 18 | 12 | 23 | 14.27 | 1.40 | 10
17.1 | -3.83 | 331.4 | 1.5 | 0 | n°: 2489 | 0.0 | 0.0 | 0.73 | 0.32 | 921 | 232.0 | 1.01 | 929 | 230.0 | 0.5 | 859 | 884 | 80 | 1.73 | 18 | 12 | 23 | 14.29 | 1.40 | 10
16.9 | -3.80 | 330.4 | 1.9 | 0 | n°: 2490 | 0.0 | 0.0 | 0.73 | 0.32 | 921 | 232.0 | 1.03 | 929 | 230.0 | 0.5 | 859 | 875 | 80 | 1.74 | 18 | 12 | 23 | 14.29 | 1.40 | 8
16.8 | -3.69 | 328.4 | 1.8 | 0 | n°: 2491 | 0.0 | 0.0 | 0.73 | 0.32 | 921 | 227.6 | 1.03 | 929 | 230.0 | 0.5 | 850 | 875 | 80 | 1.74 | 18 | 12 | 23 | 14.28 | 1.40 | 7
16.8 | -3.69 | 328.4 | 1.8 | 0 | n°: 2492 | 0.0 | 0.0 | 0.73 | 0.32 | 921 | 227.6 | 1.02 | 929 | 230.0 | 0.5 | 850 | 869 | 79 | 1.76 | 18 | 12 | 23 | 14.31 | 1.40 | 7
16.7 | -3.69 | 325.2 | 1.9 | 0 | n°: 2493 | 0.0 | 0.0 | 0.73 | 0.32 | 921 | 227.6 | 1.04 | 926 | 230.0 | 0.5 | 850 | 869 | 79 | 1.76 | 18 | 12 | 23 | 14.31 | 1.40 | 6
16.7 | -3.69 | 325.2 | 1.9 | 0 | n°: 2494 | 0.0 | 0.0 | 0.73 | 0.32 | 921 | 227.6 | 1.04 | 926 | 230.0 | 0.5 | 850 | 860 | 80 | 1.76 | 18 | 12 | 23 | 14.25 | 1.40 | 6
16.6 | -3.70 | 324.2 | 2.0 | 0 | n°: 2495 | 0.0 | 0.0 | 0.73 | 0.32 | 920 | 227.6 | 1.02 | 926 | 230.0 | 0.5 | 850 | 854 | 80 | 1.72 | 18 | 12 | 23 | 14.25 | 1.40 | 4
16.5 | -3.70 | 324.5 | 2.2 | 0 | n°: 2496 | 0.0 | 0.0 | 0.73 | 0.32 | 920 | 229.8 | 1.02 | 928 | 230.0 | 0.6 | 850 | 854 | 80 | 1.72 | 18 | 12 | 23 | 14.25 | 1.40 | 3
16.5 | -3.70 | 324.5 | 2.2 | 0 | n°: 2497 | 0.0 | 0.0 | 0.73 | 0.32 | 920 | 227.6 | 1.01 | 928 | 230.0 | 0.5 | 850 | 855 | 79 | 1.72 | 18 | 12 | 23 | 14.29 | 1.40 | 3
16.6 | -3.66 | 325.2 | 2.0 | 0 | n°: 2498 | 0.0 | 0.0 | 0.73 | 0.32 | 921 | 227.6 | 1.02 | 930 | 230.0 | 0.5 | 850 | 848 | 79 | 1.75 | 18 | 12 | 23 | 14.29 | 1.40 | 2
16.5 | -3.72 | 324.2 | 2.2 | 0 | n°: 2499 | 0.0 | 0.0 | 0.73 | 0.32 | 921 | 227.6 | 1.02 | 928 | 230.0 | 0.5 | 850 | 848 | 80 | 1.75 | 18 | 12 | 23 | 14.29 | 1.40 | 0
16.5 | -3.72 | 324.2 | 2.2 | 0 | n°: 2500 | 0.0 | 0.0 | 0.73 | 0.32 | 921 | 229.8 | 1.01 | 928 | 230.0 | 0.5 | 850 | 850 | 80 | 1.74 | 18 | 12 | 23 | 14.29 | 1.40 | 0
16.6 | -3.70 | 324.5 | 2.0 | 0 | n°: 2501 | 0.0 | 0.0 | 0.73 | 0.32 | 921 | 229.8 | 1.01 | 927 | 230.0 | 0.5 | 850 | 850 | 80 | 1.74 | 18 | 12 | 23 | 14.29 | 1.40 | 0
16.6 | -3.67 | 324.5 | 2.2 | 0 | n°: 2502 | 0.0 | 0.0 | 0.73 | 0.32 | 921 | 229.8 | 1.01 | 926 | 230.0 | 0.5 | 850 | 850 | 79 | 1.74 | 18 | 12 | 23 | 14.34 | 1.40 | 0
16.6 | -3.67 | 324.5 | 2.2 | 0 | n°: 2503 | 0.0 | 0.0 | 0.73 | 0.32 | 921 | 227.6 | 1.02 | 926 | 230.0 | 0.5 | 850 | 850 | 80 | 1.72 | 18 | 12 | 23 | 14.33 | 1.40 | 0
16.5 | -3.70 | 324.2 | 2.1 | 0 | n°: 2504 | 0.0 | 0.0 | 0.73 | 0.32 | 923 | 227.6 | 1.02 | 927 | 230.0 | 0.5 | 850 | 848 | 80 | 1.77 | 18 | 12 | 23 | 14.33 | 1.40 | 0
16.4 | -3.72 | 324.2 | 2.4 | 0 | n°: 2505 | 0.0 | 0.0 | 0.73 | 0.32 | 921 | 229.8 | 1.02 | 927 | 230.0 | 0.5 | 850 | 848 | 80 | 1.77 | 18 | 12 | 23 | 14.36 | 1.40 | 0
16.4 | -3.72 | 324.2 | 2.4 | 0 | n°: 2506 | 0.0 | 0.0 | 0.73 | 0.32 | 921 | 232.0 | 1.02 | 927 | 230.0 | 0.5 | 850 | 850 | 79 | 1.76 | 18 | 12 | 23 | 14.34 | 1.40 | 0
16.5 | -3.67 | 324.2 | 2.1 | 0 | n°: 2507 | 0.0 | 0.0 | 0.73 | 0.32 | 923 | 232.0 | 1.02 | 927 | 230.0 | 0.5 | 850 | 852 | 79 | 1.74 | 18 | 12 | 23 | 14.34 | 1.40 | 0
16.6 | -3.70 | 324.5 | 2.1 | 0 | n°: 2508 | 0.0 | 0.0 | 0.73 | 0.32 | 918 | 232.0 | 1.02 | 927 | 230.0 | 0.5 | 850 | 852 | 80 | 1.74 | 18 | 12 | 23 | 14.30 | 1.40 | 0
16.6 | -3.70 | 324.5 | 2.1 | 0 | n°: 2509 | 0.0 | 0.0 | 1.03 | 0.45 | 918 | 232.0 | 1.02 | 927 | 230.0 | 0.6 | 850 | 847 | 80 | 1.72 | 18 | 12 | 23 | 14.44 | 1.40 | 0
-8.6 | 1.25 | 360.4 | 12.4 | 0 | n°: 2510 | 0.0 | 0.0 | 1.03 | 0.45 | 921 | 232.0 | 1.02 | 911 | 230.0 | 0.6 | 850 | 847 | 80 | 1.72 | 18 | 12 | 23 | 14.44 | 1.40 | 0
-8.6 | 1.25 | 360.4 | 12.4 | 0 | n°: 2511 | 17.5 | 0.0 | 1.57 | 0.69 | 921 | 291.3 | 1.10 | 911 | 298.1 | 0.5 | 850 | 1604 | 80 | 1.74 | 18 | 12 | 23 | 14.39 | 1.40 | 0
3.0 | 1.00 | 385.5 | 11.8 | 0 | n°: 2512 | 21.8 | 0.0 | 1.69 | 0.74 | 919 | 291.3 | 1.29 | 990 | 298.1 | 0.5 | 850 | 1931 | 80 | 1.94 | 18 | 12 | 23 | 14.39 | 1.40 | 0
4.8 | 0.45 | 420.7 | 11.9 | 0 | n°: 2513 | 21.8 | 0.0 | 1.69 | 0.74 | 921 | 385.8 | 1.29 | 1097 | 379.8 | 0.5 | 850 | 1931 | 80 | 1.94 | 18 | 12 | 23 | 14.35 | 1.40 | 0
4.8 | 0.45 | 420.7 | 11.9 | 0 | n°: 2514 | 22.8 | 0.0 | 1.73 | 0.76 | 921 | 449.5 | 1.46 | 1097 | 461.3 | 0.5 | 850 | 1844 | 79 | 2.10 | 18 | 12 | 23 | 14.34 | 1.40 | 0
3.4 | 0.05 | 448.7 | 13.3 | 0 | n°: 2515 | 22.7 | 0.0 | 1.72 | 0.76 | 921 | 449.5 | 1.64 | 1150 | 461.3 | 0.5 | 850 | 1671 | 79 | 2.13 | 18 | 12 | 23 | 14.34 | 1.40 | 2
2.2 | -0.13 | 452.8 | 14.3 | 0 | n°: 2516 | 22.7 | 0.0 | 1.72 | 0.76 | 922 | 546.2 | 1.64 | 1153 | 535.1 | 0.5 | 850 | 1671 | 80 | 2.13 | 18 | 12 | 23 | 14.35 | 1.40 | 8
2.2 | -0.13 | 452.8 | 14.3 | 0 | n°: 2517 | 22.7 | 0.0 | 1.72 | 0.76 | 922 | 603.3 | 1.79 | 1153 | 593.7 | 0.8 | 850 | 1483 | 80 | 2.11 | 18 | 12 | 23 | 14.35 | 1.40 | 8
1.8 | 0.09 | 448.3 | 14.6 | 0 | n°: 2518 | 22.7 | 0.0 | 1.72 | 0.75 | 921 | 603.3 | 1.88 | 1137 | 593.7 | 0.8 | 850 | 1661 | 80 | 2.19 | 18 | 12 | 23 | 14.35 | 1.40 | 12
5.3 | -1.09 | 451.8 | 10.7 | 0 | n°: 2519 | 22.7 | 0.0 | 1.72 | 0.75 | 921 | 629.7 | 1.88 | 1170 | 645.5 | 0.6 | 850 | 1661 | 80 | 2.19 | 18 | 12 | 23 | 14.34 | 1.40 | 15
5.3 | -1.09 | 451.8 | 10.7 | 0 | n°: 2520 | 22.7 | 0.0 | 1.72 | 0.76 | 921 | 706.6 | 2.06 | 1170 | 711.6 | 0.5 | 850 | 1929 | 80 | 2.20 | 18 | 12 | 23 | 14.35 | 1.40 | 15
6.9 | -1.39 | 461.5 | 9.4 | 0 | n°: 2521 | 11.1 | 0.0 | 1.36 | 0.60 | 921 | 706.6 | 2.06 | 1211 | 711.6 | 0.5 | 850 | 2122 | 80 | 2.24 | 18 | 12 | 23 | 14.35 | 1.40 | 17
6.9 | -1.39 | 461.5 | 9.4 | 0 | n°: 2522 | 11.1 | 0.0 | 1.36 | 0.60 | 921 | 605.5 | 2.06 | 1211 | 591.6 | 0.5 | 850 | 2122 | 79 | 2.24 | 18 | 12 | 23 | 14.36 | 1.40 | 17
15.6 | -0.66 | 448.7 | 4.0 | 0 | n°: 2523 | 4.6 | 0.0 | 1.19 | 0.52 | 921 | 605.5 | 1.73 | 1188 | 591.6 | 0.5 | 850 | 2206 | 79 | 2.16 | 18 | 12 | 23 | 14.36 | 1.40 | 19
18.4 | -0.58 | 429.2 | 1.9 | 0 | n°: 2524 | 4.6 | 0.0 | 1.19 | 0.52 | 921 | 506.6 | 1.73 | 1143 | 485.5 | 0.6 | 850 | 2206 | 80 | 2.16 | 18 | 12 | 23 | 14.35 | 1.40 | 19
18.4 | -0.58 | 429.2 | 1.9 | 0 | n°: 2525 | 10.6 | 0.0 | 1.38 | 0.61 | 921 | 506.6 | 1.59 | 1143 | 502.9 | 0.5 | 850 | 2232 | 80 | 2.17 | 18 | 12 | 23 | 14.36 | 1.40 | 19
5.4 | -0.02 | 423.1 | 6.7 | 0 | n°: 2526 | 21.5 | 0.0 | 1.68 | 0.74 | 921 | 506.6 | 1.75 | 1130 | 502.9 | 0.5 | 850 | 2312 | 80 | 2.22 | 18 | 12 | 23 | 14.36 | 1.40 | 19
7.8 | -0.19 | 452.7 | 6.8 | 0 | n°: 2527 | 21.5 | 0.0 | 1.68 | 0.74 | 918 | 581.3 | 1.75 | 1200 | 601.8 | 0.5 | 850 | 2312 | 80 | 2.22 | 18 | 12 | 23 | 14.35 | 1.40 | 21
7.8 | -0.19 | 452.7 | 6.8 | 0 | n°: 2528 | 6.2 | 0.0 | 1.22 | 0.53 | 918 | 590.1 | 1.95 | 1200 | 561.1 | 0.6 | 850 | 2426 | 80 | 2.24 | 18 | 12 | 23 | 14.37 | 1.40 | 21
15.5 | -0.55 | 450.7 | 2.0 | 0 | n°: 2529 | 2.4 | 0.0 | 1.12 | 0.49 | 921 | 590.1 | 1.72 | 1196 | 561.1 | 0.6 | 850 | 2470 | 80 | 2.27 | 18 | 12 | 23 | 14.37 | 1.40 | 21
16.6 | -0.66 | 434.2 | 1.3 | 0 | n°: 2530 | 2.4 | 0.0 | 1.12 | 0.49 | 921 | 522.0 | 1.72 | 1155 | 483.8 | 0.5 | 850 | 2470 | 80 | 2.27 | 18 | 12 | 23 | 14.35 | 1.40 | 21
16.6 | -0.66 | 434.2 | 1.3 | 0 | n°: 2531 | 2.5 | 0.0 | 1.11 | 0.49 | 921 | 467.1 | 1.60 | 1155 | 434.5 | 0.6 | 850 | 2415 | 80 | 2.09 | 18 | 12 | 23 | 14.32 | 1.40 | 21
17.6 | -0.67 | 418.3 | 1.1 | 0 | n°: 2532 | 2.5 | 0.0 | 1.11 | 0.48 | 921 | 467.1 | 1.51 | 1115 | 434.5 | 0.6 | 850 | 2393 | 80 | 2.03 | 18 | 12 | 23 | 14.32 | 1.40 | 21
18.4 | -0.75 | 411.0 | 0.9 | 0 | n°: 2533 | 2.5 | 0.0 | 1.11 | 0.48 | 921 | 484.7 | 1.51 | 1100 | 442.1 | 0.6 | 850 | 2393 | 79 | 2.03 | 18 | 12 | 23 | 14.34 | 1.40 | 20
18.4 | -0.75 | 411.0 | 0.9 | 0 | n°: 2534 | 0.0 | 0.0 | 0.72 | 0.32 | 921 | 372.6 | 1.36 | 1100 | 317.1 | 0.5 | 850 | 2303 | 80 | 1.99 | 18 | 12 | 23 | 14.29 | 1.40 | 20
20.1 | -9.61 | 405.1 | 0.0 | 0 | n°: 2535 | 0.0 | 0.0 | 0.72 | 0.32 | 922 | 372.6 | 1.36 | 1077 | 317.1 | 0.5 | 850 | 2303 | 80 | 1.99 | 18 | 12 | 23 | 14.29 | 1.40 | 20
20.1 | -9.61 | 405.1 | 0.0 | 0 | n°: 2536 | 0.0 | 0.0 | 0.73 | 0.32 | 922 | 258.3 | 1.04 | 1077 | 247.4 | 0.5 | 850 | 1859 | 80 | 1.98 | 18 | 12 | 23 | 14.35 | 1.40 | 20
-13.0 | 1.19 | 416.1 | 14.3 | 0 | n°: 2537 | 28.9 | 0.0 | 1.92 | 0.84 | 921 | 258.3 | 1.18 | 1066 | 247.4 | 0.5 | 850 | 1544 | 80 | 2.11 | 18 | 12 | 23 | 14.35 | 1.40 | 20
-7.7 | 3.63 | 440.0 | 18.9 | 0 | n°: 2538 | 28.9 | 0.0 | 1.92 | 0.84 | 921 | 335.3 | 1.18 | 1118 | 320.9 | 0.5 | 850 | 1544 | 80 | 2.11 | 18 | 12 | 23 | 14.41 | 1.40 | 22
-7.7 | 3.63 | 440.0 | 18.9 | 0 | n°: 2539 | 44.5 | 0.0 | 2.38 | 1.03 | 921 | 383.6 | 1.33 | 1118 | 390.6 | 0.5 | 885 | 1443 | 80 | 2.19 | 18 | 12 | 23 | 14.40 | 1.40 | 22
-1.1 | 2.89 | 458.7 | 19.6 | 0 | n°: 2540 | 38.8 | 0.0 | 2.21 | 0.97 | 919 | 383.6 | 1.58 | 1170 | 390.6 | 0.5 | 885 | 1583 | 80 | 2.28 | 18 | 12 | 23 | 14.40 | 1.40 | 24
-0.2 | 2.19 | 476.5 | 20.9 | 0 | n°: 2541 | 38.8 | 0.0 | 2.21 | 0.97 | 921 | 449.5 | 1.58 | 1225 | 457.4 | 0.5 | 885 | 1583 | 80 | 2.28 | 18 | 12 | 23 | 14.37 | 1.40 | 26
-0.2 | 2.19 | 476.5 | 20.9 | 0 | n°: 2542 | 47.0 | 0.0 | 2.45 | 1.07 | 921 | 524.2 | 1.60 | 1225 | 544.5 | 0.5 | 885 | 1733 | 80 | 2.32 | 18 | 12 | 23 | 14.39 | 1.40 | 26
-0.0 | 1.97 | 511.2 | 22.4 | 0 | n°: 2543 | 48.6 | 0.0 | 2.50 | 1.09 | 921 | 524.2 | 1.85 | 1322 | 544.5 | 0.5 | 885 | 1877 | 80 | 2.56 | 18 | 12 | 23 | 14.39 | 1.40 | 28
-0.0 | 2.00 | 551.0 | 21.2 | 0 | n°: 2544 | 48.6 | 0.0 | 2.50 | 1.09 | 921 | 645.1 | 1.85 | 1429 | 636.7 | 0.5 | 885 | 1877 | 80 | 2.56 | 18 | 12 | 23 | 14.35 | 1.40 | 31
-0.0 | 2.00 | 551.0 | 21.2 | 0 | n°: 2545 | 48.8 | 0.0 | 2.51 | 1.10 | 921 | 724.2 | 1.99 | 1429 | 733.3 | 0.5 | 885 | 2032 | 80 | 2.73 | 18 | 12 | 23 | 14.38 | 1.40 | 31
-0.0 | 2.34 | 588.2 | 21.4 | 0 | n°: 2546 | 49.1 | 0.0 | 2.51 | 1.10 | 920 | 724.2 | 2.27 | 1529 | 733.3 | 0.5 | 885 | 2194 | 80 | 3.00 | 18 | 12 | 23 | 14.38 | 1.40 | 33
0.2 | 2.34 | 588.2 | 21.4 | 0 | n°: 2547 | 49.1 | 0.0 | 2.51 | 1.10 | 920 | 809.9 | 2.27 | 1529 | 839.6 | 0.5 | 885 | 2194 | 80 | 3.00 | 18 | 12 | 23 | 14.34 | 1.40 | 33
0.2 | 2.84 | 624.5 | 20.1 | 0 | n°: 2548 | 48.7 | 0.0 | 2.51 | 1.10 | 922 | 809.9 | 2.47 | 1629 | 839.6 | 0.5 | 885 | 2350 | 80 | 3.03 | 19 | 12 | 23 | 14.34 | 1.40 | 36
1.5 | 2.91 | 643.4 | 19.7 | 0 | n°: 2549 | 48.7 | 0.2 | 2.51 | 1.10 | 921 | 932.9 | 2.79 | 1720 | 955.7 | 0.5 | 885 | 2350 | 80 | 3.20 | 19 | 12 | 23 | 14.37 | 1.40 | 38
2.5 | 3.19 | 673.1 | 20.1 | 0 | n°: 2550 | 48.7 | 0.2 | 2.51 | 1.10 | 921 | 1051.6 | 2.79 | 1811 | 1081.3 | 0.5 | 885 | 2501 | 80 | 3.20 | 19 | 12 | 23 | 14.38 | 1.40 | 41
2.5 | 3.19 | 673.1 | 20.1 | 0 | n°: 2551 | 49.1 | 0.2 | 2.52 | 1.09 | 921 | 1051.6 | 3.05 | 1811 | 1081.3 | 0.5 | 885 | 2652 | 80 | 3.51 | 19 | 12 | 23 | 14.38 | 1.40 | 41
2.7 | 4.13 | 702.2 | 19.5 | 0 | n°: 2552 | 49.1 | 0.0 | 2.52 | 1.09 | 918 | 1181.2 | 3.05 | 1861 | 1204.4 | 0.5 | 885 | 2652 | 80 | 3.51 | 19 | 12 | 23 | 14.39 | 1.40 | 43
2.7 | 4.13 | 702.2 | 19.5 | 0 | n°: 2553 | 49.0 | 0.0 | 2.51 | 1.10 | 918 | 1240.5 | 3.23 | 1861 | 1257.5 | 0.5 | 885 | 2800 | 80 | 3.58 | 19 | 12 | 23 | 14.36 | 1.40 | 43
0.6 | 3.61 | 718.6 | 19.9 | 0 | n°: 2554 | 43.9 | 0.2 | 2.34 | 1.03 | 921 | 1240.5 | 3.36 | 1915 | 1257.5 | 0.5 | 885 | 2940 | 80 | 3.64 | 19 | 12 | 23 | 14.36 | 1.40 | 46
0.0 | 4.77 | 709.7 | 16.9 | 0 | n°: 2555 | 43.9 | 0.2 | 2.34 | 1.03 | 921 | 1201.0 | 3.36 | 1881 | 1217.6 | 0.5 | 885 | 2940 | 80 | 3.64 | 20 | 12 | 23 | 14.38 | 1.40 | 47
0.0 | 4.77 | 709.7 | 16.9 | 0 | n°: 2556 | 20.8 | 0.2 | 1.64 | 0.73 | 921 | 836.2 | 2.80 | 1881 | 831.7 | 0.5 | 885 | 3037 | 80 | 3.37 | 20 | 12 | 23 | 14.35 | 1.40 | 47
3.9 | 2.67 | 651.6 | 6.6 | 0 | n°: 2557 | 16.5 | 0.2 | 1.54 | 0.67 | 922 | 836.2 | 2.36 | 1680 | 831.7 | 0.5 | 885 | 3074 | 80 | 3.04 | 20 | 12 | 23 | 14.35 | 1.40 | 48
3.4 | 2.36 | 609.9 | 5.4 | 0 | n°: 2558 | 16.5 | 0.0 | 1.54 | 0.67 | 921 | 823.0 | 2.36 | 1575 | 803.6 | 0.5 | 885 | 3074 | 80 | 3.04 | 20 | 12 | 23 | 14.37 | 1.40 | 49
3.4 | 2.36 | 609.9 | 5.4 | 0 | n°: 2559 | 0.0 | 0.0 | 0.73 | 0.32 | 921 | 491.3 | 2.05 | 1575 | 466.3 | 0.5 | 885 | 3083 | 80 | 2.85 | 20 | 12 | 23 | 14.34 | 1.40 | 49
7.0 | 0.17 | 522.8 | 0.5 | 0 | n°: 2560 | 0.0 | 0.2 | 0.73 | 0.32 | 921 | 491.3 | 1.39 | 1409 | 466.3 | 0.5 | 885 | 2913 | 80 | 2.57 | 20 | 11 | 23 | 14.34 | 1.40 | 49
7.0 | 0.17 | 522.8 | 0.5 | 0 | n°: 2561 | 0.0 | 0.2 | 0.73 | 0.32 | 921 | 313.3 | 1.39 | 1409 | 294.3 | 0.5 | 850 | 2913 | 80 | 2.57 | 20 | 11 | 23 | 14.32 | 1.40 | 49
15.6 | -0.72 | 447.7 | 0.0 | 0 | n°: 2562 | 0.0 | 0.2 | 0.73 | 0.32 | 921 | 313.3 | 1.19 | 1214 | 294.3 | 0.5 | 850 | 2310 | 80 | 2.19 | 19 | 12 | 23 | 14.32 | 1.40 | 49
12.4 | -0.66 | 417.8 | 2.0 | 0 | n°: 2563 | 0.0 | 0.2 | 0.73 | 0.32 | 921 | 293.5 | 1.19 | 1118 | 251.8 | 0.5 | 850 | 2310 | 80 | 2.19 | 19 | 12 | 23 | 14.39 | 1.40 | 48
12.4 | -0.66 | 417.8 | 2.0 | 0 | n°: 2564 | 9.9 | 0.2 | 1.34 | 0.59 | 921 | 284.7 | 1.12 | 1118 | 301.1 | 0.5 | 925 | 1946 | 80 | 2.09 | 19 | 12 | 23 | 14.37 | 1.40 | 48
-1.0 | 0.44 | 419.3 | 9.1 | 0 | n°: 2565 | 32.1 | 0.2 | 2.01 | 0.88 | 921 | 284.7 | 1.29 | 1101 | 301.1 | 0.5 | 925 | 1970 | 80 | 2.12 | 20 | 12 | 23 | 14.37 | 1.40 | 48
-1.1 | 0.73 | 448.8 | 15.6 | 0 | n°: 2566 | 32.1 | 0.0 | 2.01 | 0.88 | 920 | 377.0 | 1.29 | 1178 | 383.8 | 0.5 | 925 | 1970 | 80 | 2.12 | 19 | 12 | 23 | 14.39 | 1.40 | 48
-1.1 | 0.73 | 448.8 | 15.6 | 0 | n°: 2567 | 46.5 | 0.0 | 2.44 | 1.07 | 920 | 480.3 | 1.50 | 1178 | 471.0 | 0.5 | 925 | 2001 | 80 | 2.31 | 19 | 12 | 23 | 14.39 | 1.40 | 48
-1.1 | 3.05 | 507.2 | 21.7 | 0 | n°: 2568 | 53.7 | 0.2 | 2.66 | 1.17 | 919 | 480.3 | 1.68 | 1326 | 471.0 | 0.5 | 925 | 2052 | 80 | 2.61 | 19 | 12 | 23 | 14.39 | 1.40 | 50
-0.2 | 3.17 | 574.5 | 24.0 | 0 | n°: 2569 | 53.7 | 0.0 | 2.66 | 1.17 | 921 | 583.5 | 1.68 | 1497 | 570.9 | 0.5 | 925 | 2052 | 80 | 2.61 | 19 | 12 | 23 | 14.41 | 1.40 | 51
-0.2 | 3.17 | 574.5 | 24.0 | 0 | n°: 2570 | 55.8 | 0.0 | 2.71 | 1.19 | 921 | 658.3 | 1.95 | 1497 | 679.1 | 0.5 | 925 | 2112 | 80 | 2.89 | 19 | 12 | 23 | 14.36 | 1.40 | 51
-0.0 | 2.86 | 622.0 | 22.7 | 0 | n°: 2571 | 63.3 | 0.2 | 2.96 | 1.30 | 921 | 658.3 | 2.17 | 1625 | 679.1 | 0.5 | 925 | 2180 | 80 | 3.20 | 20 | 12 | 23 | 14.36 | 1.40 | 52
-1.2 | 3.25 | 676.0 | 27.7 | 0 | n°: 2572 | 63.3 | 0.0 | 2.96 | 1.30 | 921 | 783.5 | 2.17 | 1782 | 795.7 | 0.5 | 925 | 2180 | 80 | 3.20 | 20 | 12 | 23 | 14.41 | 1.40 | 54
-1.2 | 3.25 | 676.0 | 27.7 | 0 | n°: 2573 | 65.3 | 0.0 | 3.01 | 1.32 | 921 | 910.9 | 2.46 | 1782 | 926.4 | 0.5 | 925 | 2248 | 81 | 3.50 | 20 | 12 | 23 | 14.39 | 1.40 | 54
-0.2 | 3.05 | 711.7 | 27.8 | 0 | n°: 2574 | 61.1 | 0.0 | 2.88 | 1.26 | 921 | 910.9 | 2.73 | 1893 | 926.4 | 0.5 | 925 | 2325 | 81 | 3.67 | 20 | 12 | 23 | 14.39 | 1.40 | 56
-0.0 | 2.22 | 705.5 | 22.2 | 0 | n°: 2575 | 61.1 | 0.0 | 2.88 | 1.26 | 922 | 1042.8 | 2.73 | 1876 | 1059.1 | 0.5 | 925 | 2325 | 81 | 3.67 | 20 | 12 | 23 | 14.41 | 1.40 | 58
-0.0 | 2.22 | 705.5 | 22.2 | 0 | n°: 2576 | 53.7 | 0.0 | 2.65 | 1.16 | 922 | 1132.9 | 3.02 | 1876 | 1150.6 | 0.5 | 925 | 2400 | 81 | 3.36 | 20 | 12 | 23 | 14.40 | 1.40 | 58
1.8 | 2.36 | 683.4 | 20.1 | 0 | n°: 2577 | 48.2 | 0.0 | 2.49 | 1.08 | 921 | 1132.9 | 2.93 | 1808 | 1150.6 | 0.5 | 925 | 2459 | 81 | 3.26 | 20 | 12 | 23 | 14.40 | 1.40 | 60
-1.0 | 2.42 | 682.4 | 22.4 | 0 | n°: 2578 | 48.2 | 0.0 | 2.49 | 1.08 | 922 | 1093.3 | 2.93 | 1805 | 1105.5 | 0.5 | 925 | 2459 | 81 | 3.26 | 20 | 12 | 23 | 14.38 | 1.40 | 61
-1.0 | 2.42 | 682.4 | 22.4 | 0 | n°: 2579 | 57.0 | 0.0 | 2.76 | 1.21 | 922 | 1093.3 | 3.15 | 1805 | 1105.5 | 0.5 | 925 | 2526 | 81 | 3.35 | 20 | 12 | 23 | 14.38 | 1.40 | 61
0.4 | 2.72 | 706.0 | 22.6 | 0 | n°: 2580 | 57.0 | 0.0 | 2.76 | 1.21 | 921 | 1212.0 | 3.15 | 1879 | 1242.9 | 0.5 | 925 | 2526 | 81 | 3.35 | 20 | 12 | 23 | 14.41 | 1.40 | 63
0.4 | 2.72 | 706.0 | 22.6 | 0 | n°: 2581 | 57.2 | 0.0 | 2.76 | 1.21 | 921 | 1271.3 | 3.33 | 1879 | 1283.4 | 0.5 | 925 | 2595 | 81 | 3.47 | 20 | 12 | 23 | 14.39 | 1.40 | 63
-0.0 | 3.17 | 718.2 | 24.1 | 0 | n°: 2582 | 57.1 | 0.0 | 2.76 | 1.21 | 921 | 1271.3 | 3.39 | 1922 | 1283.4 | 0.5 | 925 | 2663 | 81 | 3.66 | 21 | 12 | 23 | 14.39 | 1.40 | 64
1.0 | 3.53 | 721.0 | 24.6 | 0 | n°: 2583 | 57.1 | 0.0 | 2.76 | 1.21 | 921 | 1315.2 | 3.39 | 1934 | 1296.6 | 0.5 | 925 | 2663 | 81 | 3.66 | 21 | 12 | 23 | 14.41 | 1.40 | 66
1.0 | 3.53 | 721.0 | 24.6 | 0 | n°: 2584 | 57.2 | 0.0 | 2.76 | 1.21 | 921 | 1299.9 | 3.41 | 1934 | 1306.2 | 0.5 | 925 | 2725 | 81 | 3.56 | 21 | 12 | 23 | 14.38 | 1.40 | 66
1.8 | 3.78 | 715.0 | 21.4 | 0 | n°: 2585 | 49.4 | 0.0 | 2.53 | 1.11 | 921 | 1299.9 | 3.30 | 1914 | 1306.2 | 0.5 | 925 | 2786 | 81 | 3.51 | 21 | 11 | 23 | 14.38 | 1.40 | 68
1.8 | 3.78 | 715.0 | 21.4 | 0 | n°: 2586 | 49.4 | 0.0 | 2.53 | 1.11 | 921 | 1247.1 | 3.30 | 1914 | 1236.5 | 0.5 | 925 | 2786 | 81 | 3.51 | 21 | 11 | 23 | 14.40 | 1.40 | 68
1.9 | 3.56 | 704.5 | 19.5 | 0 | n°: 2587 | 44.6 | 0.0 | 2.38 | 1.03 | 920 | 1247.1 | 3.20 | 1875 | 1236.5 | 0.5 | 925 | 2848 | 81 | 3.51 | 21 | 11 | 23 | 14.40 | 1.40 | 69
1.0 | 2.22 | 701.1 | 17.9 | 0 | n°: 2588 | 44.6 | 0.0 | 2.38 | 1.03 | 920 | 1179.0 | 3.20 | 1859 | 1186.3 | 0.5 | 925 | 2848 | 81 | 3.51 | 21 | 12 | 23 | 14.37 | 1.40 | 71
1.0 | 2.22 | 701.1 | 17.9 | 0 | n°: 2589 | 48.3 | 0.0 | 2.51 | 1.10 | 920 | 1266.9 | 3.23 | 1859 | 1286.6 | 0.5 | 925 | 2902 | 81 | 3.52 | 21 | 12 | 23 | 14.37 | 1.40 | 71
-1.6 | 3.03 | 718.7 | 23.7 | 0 | n°: 2590 | 56.2 | 0.0 | 2.73 | 1.20 | 921 | 1266.9 | 3.54 | 1926 | 1286.6 | 0.5 | 925 | 2962 | 81 | 3.66 | 21 | 11 | 23 | 14.37 | 1.40 | 72
-0.2 | 4.31 | 734.7 | 24.2 | 0 | n°: 2591 | 56.2 | 0.0 | 2.73 | 1.20 | 918 | 1405.3 | 3.54 | 1976 | 1381.8 | 0.5 | 925 | 2962 | 81 | 3.66 | 21 | 11 | 23 | 14.42 | 1.40 | 73
-0.2 | 4.31 | 734.7 | 24.2 | 0 | n°: 2592 | 54.5 | 0.0 | 2.67 | 1.17 | 918 | 1381.2 | 3.60 | 1976 | 1375.3 | 0.5 | 925 | 3022 | 81 | 3.63 | 21 | 11 | 23 | 14.40 | 1.40 | 73
-0.0 | 4.64 | 718.0 | 22.9 | 0 | n°: 2593 | 51.5 | 0.0 | 2.59 | 1.14 | 921 | 1381.2 | 3.58 | 1930 | 1375.3 | 0.5 | 925 | 3071 | 81 | 3.57 | 21 | 11 | 23 | 14.40 | 1.40 | 75
-1.2 | 4.94 | 714.2 | 24.3 | 0 | n°: 2594 | 51.5 | 0.0 | 2.59 | 1.14 | 921 | 1363.6 | 3.58 | 1925 | 1366.3 | 0.5 | 925 | 3071 | 82 | 3.57 | 22 | 11 | 23 | 14.40 | 1.40 | 76
-1.2 | 4.94 | 714.2 | 24.3 | 0 | n°: 2595 | 57.6 | 0.0 | 2.79 | 1.22 | 921 | 1400.9 | 3.62 | 1925 | 1398.8 | 0.5 | 925 | 3126 | 82 | 3.66 | 22 | 11 | 23 | 14.42 | 1.40 | 76
-0.2 | 5.17 | 723.5 | 25.9 | 0 | n°: 2596 | 59.6 | 0.0 | 2.84 | 1.24 | 921 | 1400.9 | 3.64 | 2000 | 1398.8 | 0.5 | 925 | 3183 | 82 | 3.79 | 22 | 12 | 23 | 14.42 | 1.40 | 77
-0.0 | 5.53 | 715.7 | 25.5 | 0 | n°: 2597 | 59.6 | 0.0 | 2.84 | 1.24 | 921 | 1396.5 | 3.64 | 1993 | 1399.7 | 0.5 | 925 | 3183 | 82 | 3.79 | 22 | 11 | 23 | 14.41 | 1.40 | 79
-0.0 | 5.53 | 715.7 | 25.5 | 0 | n°: 2598 | 59.6 | 0.0 | 2.84 | 1.24 | 921 | 1407.5 | 3.64 | 1993 | 1400.0 | 0.5 | 925 | 3244 | 82 | 3.70 | 22 | 11 | 23 | 14.42 | 1.40 | 79
-0.0 | -1.48 | 704.0 | 1.5 | 0 | n°: 2599 | 59.6 | 0.0 | 0.73 | 0.32 | 921 | 1407.5 | 2.55 | 1884 | 1400.0 | 0.5 | 925 | 3247 | 82 | 3.12 | 22 | 11 | 23 | 14.42 | 1.40 | 80
0.5 | 0.39 | 574.0 | 0.5 | 0 | n°: 2600 | 0.0 | 0.0 | 0.73 | 0.32 | 921 | 592.3 | 2.55 | 1503 | 418.5 | 0.5 | 925 | 3247 | 82 | 3.12 | 22 | 11 | 23 | 14.35 | 1.40 | 79
0.5 | 0.39 | 574.0 | 0.5 | 0 | n°: 2601 | 18.7 | 0.0 | 1.60 | 0.70 | 921 | 486.9 | 1.47 | 1503 | 467.7 | 0.5 | 850 | 3120 | 82 | 2.66 | 22 | 11 | 23 | 14.37 | 1.40 | 79
-2.8 | 0.63 | 558.6 | 12.0 | 0 | n°: 2602 | 29.9 | 0.0 | 1.94 | 0.70 | 921 | 486.9 | 1.47 | 1478 | 467.7 | 0.5 | 850 | 2398 | 82 | 2.66 | 22 | 11 | 23 | 14.37 | 1.40 | 79
-2.8 | -0.11 | 556.8 | 12.0 | 0 | n°: 2603 | 29.9 | 0.0 | 1.94 | 0.85 | 921 | 552.8 | 1.66 | 1473 | 579.3 | 0.5 | 925 | 2398 | 82 | 2.70 | 22 | 11 | 23 | 14.38 | 1.40 | 79
4.4 | -0.11 | 556.8 | 12.1 | 0 | n°: 2604 | 21.0 | 0.0 | 1.67 | 0.73 | 921 | 552.8 | 1.90 | 1473 | 579.3 | 0.5 | 925 | 2396 | 82 | 2.70 | 22 | 11 | 23 | 14.38 | 1.40 | 80
7.4 | -1.20 | 545.6 | 6.1 | 0 | n°: 2605 | 21.0 | 0.0 | 1.67 | 0.73 | 921 | 673.6 | 1.90 | 1443 | 691.6 | 0.5 | 925 | 2396 | 82 | 2.70 | 22 | 11 | 23 | 14.40 | 1.40 | 80
7.4 | -1.20 | 545.6 | 6.1 | 0 | n°: 2606 | 7.2 | 0.0 | 1.25 | 0.55 | 921 | 614.3 | 2.05 | 1443 | 584.2 | 0.5 | 925 | 2388 | 82 | 2.70 | 22 | 11 | 23 | 14.41 | 1.40 | 80
14.8 | -1.11 | 495.6 | 3.3 | 0 | n°: 2607 | 6.1 | 0.0 | 1.22 | 0.54 | 923 | 614.3 | 1.81 | 1319 | 584.2 | 0.5 | 925 | 2372 | 82 | 2.36 | 21 | 11 | 23 | 14.41 | 1.40 | 80
16.0 | -1.13 | 463.2 | 2.4 | 0 | n°: 2608 | 6.1 | 0.0 | 1.22 | 0.54 | 921 | 574.8 | 1.81 | 1240 | 539.3 | 0.5 | 925 | 2372 | 82 | 2.36 | 21 | 11 | 23 | 14.40 | 1.40 | 79
16.0 | -1.13 | 463.2 | 2.4 | 0 | n°: 2609 | 5.0 | 0.0 | 1.19 | 0.52 | 921 | 522.0 | 1.72 | 1240 | 503.9 | 0.5 | 925 | 2372 | 83 | 2.23 | 21 | 11 | 23 | 14.36 | 1.39 | 79
16.8 | -1.11 | 443.6 | 2.0 | 0 | n°: 2610 | 5.3 | 0.0 | 1.20 | 0.53 | 920 | 522.0 | 1.63 | 1191 | 503.9 | 0.5 | 925 | 2353 | 83 | 2.26 | 21 | 11 | 23 | 14.36 | 1.40 | 79
17.0 | -1.22 | 431.6 | 2.0 | 0 | n°: 2611 | 5.3 | 0.0 | 1.20 | 0.53 | 922 | 508.8 | 1.63 | 1160 | 501.2 | 0.5 | 925 | 2353 | 83 | 2.26 | 21 | 12 | 23 | 14.37 | 1.40 | 78
17.0 | -1.22 | 431.6 | 2.0 | 0 | n°: 2612 | 7.1 | 0.0 | 1.25 | 0.55 | 922 | 508.8 | 1.69 | 1160 | 501.2 | 0.5 | 925 | 2333 | 83 | 2.21 | 21 | 12 | 23 | 14.37 | 1.40 | 78
11.9 | -1.27 | 430.7 | 5.2 | 0 | n°: 2613 | 11.2 | 0.0 | 1.37 | 0.61 | 921 | 546.2 | 1.80 | 1159 | 544.0 | 0.5 | 925 | 2332 | 83 | 2.15 | 21 | 12 | 23 | 14.39 | 1.40 | 78
11.9 | -1.27 | 430.7 | 5.2 | 0 | n°: 2614 | 11.2 | 0.0 | 1.37 | 0.61 | 921 | 605.5 | 1.80 | 1159 | 627.8 | 0.5 | 925 | 2332 | 83 | 2.15 | 21 | 12 | 23 | 14.33 | 1.40 | 78
10.6 | -1.52 | 443.4 | 5.8 | 0 | n°: 2615 | 13.0 | 0.0 | 1.43 | 0.63 | 920 | 605.5 | 1.98 | 1190 | 627.8 | 0.5 | 925 | 2321 | 83 | 2.21 | 21 | 12 | 23 | 14.33 | 1.40 | 78
9.5 | -1.47 | 457.7 | 6.3 | 0 | n°: 2616 | 13.0 | 0.0 | 1.43 | 0.63 | 921 | 695.6 | 1.98 | 1223 | 703.2 | 0.5 | 925 | 2321 | 83 | 2.21 | 21 | 12 | 23 | 14.35 | 1.40 | 78
9.5 | -1.47 | 457.7 | 6.3 | 0 | n°: 2617 | 12.9 | 0.0 | 1.42 | 0.63 | 921 | 706.6 | 2.08 | 1223 | 694.7 | 0.5 | 925 | 2323 | 83 | 2.26 | 21 | 12 | 23 | 14.33 | 1.40 | 78
9.6 | -1.52 | 464.7 | 6.4 | 0 | n°: 2618 | 13.1 | 0.0 | 1.43 | 0.63 | 920 | 706.6 | 2.07 | 1241 | 694.7 | 0.5 | 925 | 2319 | 83 | 2.30 | 21 | 12 | 23 | 14.33 | 1.40 | 77
9.8 | -1.53 | 469.7 | 6.4 | 0 | n°: 2619 | 13.1 | 0.0 | 1.43 | 0.63 | 922 | 702.2 | 2.07 | 1252 | 702.3 | 0.5 | 925 | 2319 | 83 | 2.30 | 21 | 12 | 23 | 14.36 | 1.40 | 77
9.8 | -1.53 | 469.7 | 6.4 | 0 | n°: 2620 | 13.2 | 0.0 | 1.43 | 0.63 | 922 | 702.2 | 2.08 | 1252 | 698.4 | 0.5 | 925 | 2314 | 83 | 2.29 | 21 | 12 | 23 | 14.31 | 1.40 | 77
9.6 | -1.61 | 469.7 | 6.6 | 0 | n°: 2621 | 16.7 | 0.2 | 1.54 | 0.68 | 920 | 702.2 | 2.08 | 1253 | 698.4 | 0.5 | 925 | 2310 | 83 | 2.29 | 21 | 12 | 23 | 14.31 | 1.40 | 77
-1.8 | -1.97 | 486.4 | 11.7 | 0 | n°: 2622 | 16.7 | 0.0 | 1.54 | 0.68 | 920 | 730.8 | 2.08 | 1292 | 747.5 | 0.5 | 925 | 2310 | 83 | 2.29 | 21 | 12 | 23 | 14.37 | 1.40 | 77
-1.8 | -1.97 | 486.4 | 11.7 | 0 | n°: 2623 | 40.2 | 0.0 | 2.25 | 0.99 | 920 | 809.9 | 2.24 | 1292 | 854.5 | 0.6 | 925 | 2320 | 83 | 2.57 | 21 | 12 | 23 | 14.40 | 1.40 | 77
0.5 | -0.39 | 554.6 | 17.0 | 0 | n°: 2624 | 41.4 | 0.0 | 2.29 | 1.00 | 918 | 809.9 | 2.50 | 1459 | 854.5 | 0.6 | 925 | 2335 | 83 | 2.91 | 21 | 12 | 23 | 14.40 | 1.40 | 78
1.8 | 0.86 | 603.1 | 18.0 | 0 | n°: 2625 | 41.4 | 0.0 | 2.29 | 1.00 | 920 | 926.3 | 2.50 | 1584 | 955.7 | 0.5 | 925 | 2335 | 84 | 2.91 | 21 | 12 | 23 | 14.37 | 1.40 | 78
1.8 | 0.86 | 603.1 | 18.0 | 0 | n°: 2626 | 47.4 | 0.0 | 2.46 | 1.08 | 920 | 1016.4 | 2.71 | 1584 | 1019.7 | 0.5 | 925 | 2359 | 84 | 3.11 | 21 | 12 | 23 | 14.38 | 1.40 | 78
1.2 | 1.67 | 635.5 | 20.0 | 0 | n°: 2627 | 50.7 | 0.0 | 2.57 | 1.12 | 922 | 1016.4 | 2.94 | 1671 | 1019.7 | 0.5 | 925 | 2381 | 84 | 3.09 | 21 | 11 | 23 | 14.38 | 1.40 | 79
0.7 | 1.63 | 663.1 | 22.0 | 0 | n°: 2628 | 50.7 | 0.0 | 2.57 | 1.12 | 920 | 1075.7 | 2.94 | 1750 | 1090.9 | 0.5 | 925 | 2381 | 84 | 3.09 | 21 | 11 | 23 | 14.38 | 1.40 | 80
0.7 | 1.63 | 663.1 | 22.0 | 0 | n°: 2629 | 53.7 | 0.0 | 2.66 | 1.17 | 920 | 1130.7 | 3.07 | 1750 | 1170.0 | 0.5 | 925 | 2406 | 84 | 3.45 | 21 | 11 | 23 | 14.42 | 1.40 | 80
0.6 | 1.77 | 681.4 | 20.0 | 0 | n°: 2630 | 51.3 | 0.0 | 2.58 | 1.13 | 920 | 1130.7 | 2.98 | 1807 | 1170.0 | 0.5 | 925 | 2429 | 84 | 3.50 | 21 | 11 | 23 | 14.42 | 1.40 | 81
0.6 | 1.73 | 681.4 | 20.0 | 0 | n°: 2631 | 51.3 | 0.0 | 2.58 | 1.13 | 922 | 1135.1 | 2.98 | 1844 | 1137.0 | 0.5 | 925 | 2429 | 84 | 3.50 | 21 | 11 | 23 | 14.41 | 1.40 | 81
-1.8 | 1.73 | 694.2 | 24.3 | 0 | n°: 2632 | 60.3 | 0.0 | 2.85 | 1.25 | 922 | 1135.1 | 3.21 | 1844 | 1137.0 | 0.5 | 925 | 2461 | 84 | 3.40 | 21 | 12 | 23 | 14.41 | 1.40 | 81
-0.3 | 1.78 | 712.0 | 25.3 | 0 | n°: 2633 | 60.3 | 0.0 | 2.85 | 1.25 | 921 | 1282.3 | 3.21 | 1905 | 1273.0 | 0.5 | 925 | 2461 | 84 | 3.40 | 21 | 11 | 23 | 14.40 | 1.40 | 83
-0.3 | 1.78 | 712.0 | 25.3 | 0 | n°: 2634 | 61.0 | 0.0 | 2.86 | 1.26 | 921 | 1288.9 | 3.37 | 1905 | 1297.5 | 0.5 | 925 | 2496 | 84 | 3.46 | 21 | 11 | 23 | 14.42 | 1.40 | 83
-0.1 | 1.89 | 716.2 | 26.3 | 0 | n°: 2635 | 61.6 | 0.0 | 2.90 | 1.27 | 920 | 1288.9 | 3.42 | 1919 | 1297.5 | 0.5 | 925 | 2527 | 84 | 3.68 | 21 | 11 | 23 | 14.42 | 1.40 | 84
-0.0 | 2.09 | 715.0 | 24.6 | 0 | n°: 2636 | 61.6 | 0.0 | 2.90 | 1.27 | 920 | 1310.8 | 3.42 | 1917 | 1302.9 | 0.6 | 925 | 2527 | 84 | 3.68 | 21 | 12 | 23 | 14.40 | 1.40 | 85
-0.0 | 2.09 | 715.0 | 24.6 | 0 | n°: 2637 | 61.5 | 0.0 | 2.90 | 1.27 | 920 | 1302.0 | 3.46 | 1917 | 1312.1 | 0.5 | 925 | 2560 | 84 | 3.50 | 21 | 12 | 23 | 14.40 | 1.40 | 85
-0.0 | 2.31 | 717.2 | 24.7 | 0 | n°: 2638 | 61.5 | 0.0 | 2.91 | 1.27 | 919 | 1302.0 | 3.46 | 1926 | 1312.1 | 0.5 | 925 | 2560 | 84 | 3.53 | 22 | 11 | 23 | 14.40 | 1.40 | 86
-0.0 | 2.31 | 717.2 | 24.7 | 0 | n°: 2639 | 62.2 | 0.0 | 2.91 | 1.27 | 919 | 1332.8 | 3.43 | 1926 | 1322.1 | 0.5 | 925 | 2598 | 84 | 3.53 | 22 | 11 | 23 | 14.42 | 1.40 | 86
-0.0 | 2.52 | 721.2 | 27.2 | 0 | n°: 2640 | 62.2 | 0.0 | 2.91 | 1.27 | 920 | 1332.8 | 3.46 | 1941 | 1322.1 | 0.5 | 925 | 2630 | 84 | 3.69 | 22 | 11 | 23 | 14.42 | 1.40 | 87
-0.0 | 2.69 | 721.5 | 27.5 | 0 | n°: 2641 | 62.2 | 0.0 | 2.91 | 1.27 | 921 | 1299.9 | 3.46 | 1943 | 1342.1 | 0.6 | 925 | 2630 | 84 | 3.69 | 22 | 11 | 23 | 14.40 | 1.40 | 88
-0.0 | 2.69 | 721.5 | 27.5 | 0 | n°: 2642 | 62.6 | 0.0 | 2.91 | 1.27 | 921 | 1306.4 | 3.50 | 1943 | 1350.9 | 0.5 | 925 | 2662 | 85 | 3.70 | 22 | 11 | 23 | 14.39 | 1.40 | 88
-0.0 | 2.75 | 722.2 | 28.3 | 0 | n°: 2643 | 61.7 | 0.0 | 2.90 | 1.27 | 920 | 1306.4 | 3.48 | 1946 | 1350.9 | 0.5 | 925 | 2696 | 85 | 3.69 | 22 | 11 | 23 | 14.39 | 1.40 | 89
-0.0 | 3.05 | 715.6 | 25.0 | 0 | n°: 2644 | 61.7 | 0.0 | 2.90 | 1.27 | 921 | 1359.2 | 3.48 | 1926 | 1331.6 | 0.5 | 925 | 2696 | 85 | 3.69 | 22 | 11 | 23 | 14.38 | 1.40 | 90
-0.0 | 3.05 | 715.6 | 25.0 | 0 | n°: 2645 | 56.4 | 0.0 | 2.74 | 1.20 | 921 | 1295.5 | 3.40 | 1926 | 1300.1 | 0.6 | 925 | 2722 | 85 | 3.61 | 22 | 11 | 23 | 14.40 | 1.40 | 90
1.7 | 3.22 | 706.9 | 21.3 | 0 | n°: 2646 | 56.3 | 0.0 | 2.74 | 1.21 | 920 | 1295.5 | 3.44 | 1895 | 1300.1 | 0.6 | 925 | 2751 | 85 | 3.60 | 22 | 11 | 23 | 14.40 | 1.40 | 91
1.5 | 3.20 | 712.6 | 21.5 | 0 | n°: 2647 | 56.3 | 0.0 | 2.74 | 1.21 | 922 | 1319.6 | 3.44 | 1915 | 1310.5 | 0.5 | 925 | 2751 | 85 | 3.60 | 22 | 11 | 23 | 14.38 | 1.40 | 92
1.5 | 3.20 | 712.6 | 21.5 | 0 | n°: 2648 | 57.4 | 0.0 | 2.78 | 1.22 | 922 | 1387.7 | 3.46 | 1915 | 1371.3 | 0.6 | 925 | 2774 | 85 | 3.55 | 22 | 11 | 23 | 14.43 | 1.40 | 92
-8.7 | 3.14 | 736.2 | 32.3 | 0 | n°: 2649 | 78.0 | 0.0 | 3.41 | 1.50 | 921 | 1387.7 | 3.64 | 1987 | 1371.3 | 0.6 | 925 | 2813 | 85 | 3.76 | 22 | 11 | 23 | 14.43 | 1.40 | 93
-1.2 | 3.28 | 748.7 | 33.5 | 0 | n°: 2650 | 78.0 | 0.0 | 3.41 | 1.50 | 920 | 1405.3 | 3.64 | 2021 | 1400.0 | 0.5 | 925 | 2813 | 85 | 3.76 | 22 | 11 | 23 | 14.43 | 1.40 | 94
-1.2 | 3.28 | 748.7 | 33.5 | 0 | n°: 2651 | 78.9 | 0.0 | 3.42 | 1.50 | 920 | 1381.2 | 3.62 | 2021 | 1400.0 | 0.5 | 925 | 2852 | 85 | 3.80 | 22 | 11 | 23 | 14.42 | 1.40 | 94
-0.2 | 3.36 | 742.5 | 33.8 | 0 | n°: 2652 | 79.1 | 0.0 | 3.42 | 1.50 | 920 | 1381.2 | 3.60 | 2004 | 1400.0 | 0.5 | 925 | 2892 | 85 | 3.79 | 22 | 11 | 23 | 14.42 | 1.40 | 96
-0.0 | 3.45 | 744.0 | 33.8 | 0 | n°: 2653 | 79.1 | 0.0 | 3.42 | 1.50 | 920 | 1394.3 | 3.60 | 2010 | 1400.0 | 0.6 | 925 | 2892 | 85 | 3.79 | 23 | 11 | 23 | 14.44 | 1.40 | 97
-0.0 | 3.45 | 744.0 | 33.8 | 0 | n°: 2654 | 78.6 | 0.0 | 3.41 | 1.50 | 920 | 1389.9 | 3.63 | 2010 | 1400.0 | 0.5 | 925 | 2927 | 85 | 3.72 | 23 | 11 | 23 | 14.40 | 1.40 | 97
-0.0 | 3.53 | 748.0 | 28.6 | 0 | n°: 2655 | 41.0 | 0.0 | 2.27 | 1.00 | 918 | 1389.9 | 3.54 | 2021 | 1400.0 | 0.5 | 925 | 2950 | 85 | 3.56 | 23 | 11 | 23 | 14.40 | 1.40 | 99
-0.0 | 3.53 | 748.0 | 28.6 | 0 | n°: 2656 | 41.0 | 0.0 | 2.27 | 1.00 | 918 | 979.1 | 3.54 | 2021 | 1054.1 | 0.6 | 925 | 2950 | 85 | 3.56 | 23 | 11 | 23 | 14.38 | 1.40 | 99
7.0 | 0.95 | 668.0 | 8.0 | 0 | n°: 2657 | 0.0 | 0.0 | 0.73 | 0.32 | 921 | 979.1 | 2.02 | 1756 | 1054.1 | 0.6 | 925 | 2932 | 85 | 3.12 | 23 | 11 | 23 | 14.38 | 1.40 | 99
8.4 | -0.39 | 560.9 | 0.7 | 0 | n°: 2658 | 0.0 | 0.0 | 0.73 | 0.32 | 920 | 524.2 | 2.02 | 1487 | 481.2 | 0.5 | 925 | 2932 | 85 | 3.12 | 23 | 11 | 23 | 14.38 | 1.40 | 98
8.4 | -0.39 | 560.9 | 0.7 | 0 | n°: 2659 | 0.0 | 0.0 | 0.73 | 0.32 | 920 | 379.2 | 1.37 | 1487 | 334.0 | 0.5 | 925 | 2935 | 85 | 2.61 | 23 | 11 | 23 | 14.35 | 1.40 | 98
8.5 | -0.48 | 484.5 | 0.0 | 0 | n°: 2660 | 0.0 | 0.0 | 0.72 | 0.32 | 918 | 379.2 | 1.20 | 1308 | 334.0 | 0.5 | 925 | 2881 | 85 | 2.39 | 23 | 11 | 23 | 14.35 | 1.40 | 96
8.8 | -0.61 | 443.0 | 0.0 | 0 | n°: 2661 | 0.0 | 0.0 | 0.72 | 0.32 | 921 | 311.1 | 1.20 | 1200 | 295.0 | 0.5 | 925 | 2881 | 86 | 2.39 | 22 | 11 | 23 | 14.40 | 1.40 | 96
8.8 | -0.61 | 443.0 | 0.0 | 0 | n°: 2662 | 0.0 | 0.0 | 0.73 | 0.32 | 921 | 304.5 | 1.19 | 1200 | 295.0 | 0.6 | 925 | 2846 | 86 | 2.18 | 22 | 11 | 23 | 14.40 | 1.40 | 96
9.0 | -0.70 | 424.2 | 0.0 | 0 | n°: 2663 | 0.0 | 0.0 | 0.73 | 0.32 | 920 | 304.5 | 1.19 | 1147 | 295.0 | 0.6 | 925 | 2846 | 86 | 2.18 | 22 | 11 | 23 | 14.40 | 1.40 | 94
9.0 | -0.70 | 424.2 | 0.0 | 0 | n°: 2664 | 0.0 | 0.0 | 0.73 | 0.32 | 920 | 297.9 | 1.17 | 1147 | 295.0 | 0.5 | 925 | 2806 | 86 | 2.10 | 22 | 11 | 23 | 14.41 | 1.40 | 94
9.3 | -0.81 | 421.0 | 0.0 | 0 | n°: 2665 | 0.0 | 0.0 | 0.73 | 0.32 | 920 | 297.9 | 1.16 | 1133 | 295.0 | 0.5 | 925 | 2781 | 86 | 2.07 | 22 | 11 | 23 | 14.41 | 1.40 | 93
9.5 | -0.92 | 414.0 | 0.0 | 0 | n°: 2666 | 0.0 | 0.0 | 0.73 | 0.32 | 920 | 295.7 | 1.16 | 1112 | 295.0 | 0.5 | 925 | 2781 | 86 | 2.07 | 22 | 11 | 23 | 14.41 | 1.40 | 92
9.5 | -0.92 | 414.0 | 0.0 | 0 | n°: 2667 | 0.0 | 0.0 | 0.73 | 0.32 | 920 | 291.3 | 1.16 | 1112 | 294.8 | 0.5 | 925 | 2747 | 86 | 2.12 | 22 | 11 | 23 | 14.37 | 1.40 | 92
10.0 | -0.94 | 411.5 | 0.0 | 0 | n°: 2668 | 0.0 | 0.0 | 0.72 | 0.32 | 920 | 291.3 | 1.15 | 1104 | 294.8 | 0.5 | 925 | 2716 | 86 | 2.10 | 22 | 11 | 23 | 14.37 | 1.40 | 91
10.7 | -0.95 | 411.2 | 0.0 | 0 | n°: 2669 | 0.0 | 0.0 | 0.72 | 0.32 | 920 | 289.1 | 1.15 | 1103 | 294.2 | 0.5 | 925 | 2716 | 87 | 2.10 | 22 | 11 | 23 | 14.40 | 1.40 | 90
10.7 | -0.95 | 411.2 | 0.0 | 0 | n°: 2670 | 0.0 | 0.0 | 0.73 | 0.32 | 920 | 286.9 | 1.15 | 1103 | 293.5 | 0.5 | 925 | 2692 | 87 | 2.02 | 22 | 11 | 23 | 14.37 | 1.40 | 90
11.6 | -0.95 | 407.2 | 0.0 | 0 | n°: 2671 | 0.0 | 0.0 | 0.73 | 0.32 | 920 | 286.9 | 1.14 | 1093 | 293.5 | 0.5 | 925 | 2662 | 87 | 2.02 | 21 | 11 | 23 | 14.37 | 1.40 | 89
12.3 | -0.95 | 405.2 | 0.0 | 0 | n°: 2672 | 0.0 | 0.0 | 0.73 | 0.32 | 921 | 284.7 | 1.14 | 1088 | 293.0 | 0.5 | 925 | 2662 | 87 | 2.02 | 21 | 11 | 23 | 14.41 | 1.40 | 88
12.3 | -0.95 | 405.2 | 0.0 | 0 | n°: 2673 | 0.0 | 0.0 | 0.73 | 0.31 | 921 | 284.7 | 1.14 | 1088 | 292.4 | 0.5 | 925 | 2633 | 87 | 2.01 | 21 | 11 | 23 | 14.39 | 1.40 | 88
13.1 | -0.97 | 403.7 | 0.0 | 0 | n°: 2674 | 0.0 | 0.0 | 0.73 | 0.32 | 921 | 284.7 | 1.14 | 1085 | 292.4 | 0.5 | 925 | 2602 | 87 | 2.08 | 21 | 11 | 23 | 14.39 | 1.40 | 87
13.9 | -0.97 | 402.0 | 0.0 | 0 | n°: 2675 | 0.0 | 0.0 | 0.73 | 0.32 | 918 | 284.7 | 1.14 | 1081 | 291.8 | 0.5 | 925 | 2602 | 87 | 2.08 | 21 | 11 | 23 | 14.38 | 1.40 | 86
13.9 | -0.97 | 402.0 | 0.0 | 0 | n°: 2676 | 0.0 | 0.0 | 0.72 | 0.32 | 918 | 286.9 | 1.14 | 1081 | 291.2 | 0.5 | 925 | 2565 | 87 | 2.07 | 21 | 11 | 23 | 14.38 | 1.40 | 86
14.9 | -0.97 | 401.0 | 0.0 | 0 | n°: 2677 | 0.0 | 0.0 | 0.73 | 0.32 | 920 | 286.9 | 1.14 | 1079 | 291.2 | 0.5 | 925 | 2522 | 87 | 1.98 | 21 | 11 | 23 | 14.38 | 1.40 | 85
16.4 | -1.78 | 397.7 | 0.0 | 0 | n°: 2678 | 0.0 | 0.0 | 0.73 | 0.32 | 920 | 284.7 | 1.14 | 1072 | 289.7 | 0.5 | 925 | 2522 | 87 | 1.98 | 21 | 11 | 23 | 14.31 | 1.40 | 83
16.4 | -1.78 | 397.7 | 0.0 | 0 | n°: 2679 | 0.0 | 0.0 | 0.73 | 0.32 | 920 | 284.7 | 1.13 | 1072 | 284.2 | 0.5 | 925 | 2457 | 87 | 1.97 | 21 | 11 | 23 | 14.34 | 1.40 | 83
17.0 | -3.31 | 393.5 | 0.0 | 0 | n°: 2680 | 0.0 | 0.0 | 0.73 | 0.33 | 921 | 284.7 | 1.13 | 1062 | 284.2 | 0.5 | 925 | 2425 | 87 | 1.97 | 21 | 11 | 23 | 14.34 | 1.40 | 81
17.6 | -4.61 | 395.5 | 0.0 | 0 | n°: 2681 | 0.0 | 0.0 | 0.73 | 0.33 | 920 | 282.5 | 1.13 | 1067 | 282.5 | 0.5 | 925 | 2425 | 87 | 1.97 | 21 | 11 | 23 | 14.37 | 1.40 | 81
17.6 | -4.61 | 395.5 | 0.0 | 0 | n°: 2682 | 0.0 | 0.0 | 0.73 | 0.32 | 920 | 282.5 | 1.12 | 1067 | 282.5 | 0.5 | 925 | 2390 | 87 | 1.95 | 21 | 11 | 23 | 14.37 | 1.40 | 81
17.9 | -5.39 | 393.5 | 0.0 | 0 | n°: 2683 | 0.0 | 0.0 | 0.73 | 0.32 | 922 | 278.1 | 1.11 | 1063 | 278.6 | 0.5 | 925 | 2370 | 87 | 2.04 | 21 | 11 | 23 | 14.38 | 1.40 | 79
17.9 | -5.39 | 393.5 | 0.0 | 0 | n°: 2684 | 0.0 | 0.0 | 0.73 | 0.32 | 920 | 275.9 | 1.11 | 1063 | 275.4 | 0.6 | 925 | 2370 | 87 | 2.04 | 21 | 11 | 23 | 14.37 | 1.40 | 78
18.4 | -6.64 | 390.7 | 0.0 | 0 | n°: 2685 | 0.0 | 0.0 | 0.73 | 0.32 | 920 | 275.9 | 1.11 | 1056 | 275.4 | 0.6 | 925 | 2329 | 87 | 2.05 | 21 | 11 | 23 | 14.37 | 1.40 | 78
19.3 | -8.61 | 389.5 | 0.0 | 0 | n°: 2686 | 0.0 | 0.0 | 0.73 | 0.32 | 920 | 271.5 | 1.11 | 1054 | 271.0 | 0.5 | 925 | 2329 | 87 | 2.05 | 21 | 11 | 23 | 14.34 | 1.40 | 77
19.3 | -8.61 | 389.5 | 0.0 | 0 | n°: 2687 | 0.0 | 0.0 | 0.73 | 0.32 | 920 | 267.1 | 1.10 | 1054 | 265.8 | 0.5 | 925 | 2274 | 88 | 1.98 | 21 | 11 | 23 | 14.33 | 1.40 | 77
19.9 | -9.98 | 387.7 | 0.0 | 0 | n°: 2688 | 0.0 | 0.0 | 0.73 | 0.32 | 922 | 267.1 | 1.09 | 1048 | 265.8 | 0.5 | 925 | 2203 | 88 | 2.02 | 20 | 11 | 23 | 14.33 | 1.40 | 75
19.9 | -9.98 | 387.7 | 0.0 | 0 | n°: 2689 | 0.0 | 0.0 | 0.73 | 0.32 | 922 | 262.7 | 1.09 | 1048 | 255.9 | 0.5 | 925 | 2203 | 87 | 2.02 | 21 | 11 | 23 | 14.33 | 1.40 | 72
20.0 | -9.98 | 389.5 | 0.0 | 0 | n°: 2690 | 0.0 | 0.0 | 0.73 | 0.32 | 920 | 262.7 | 1.08 | 1046 | 255.9 | 0.5 | 925 | 2139 | 87 | 1.93 | 21 | 11 | 23 | 14.34 | 1.40 | 72
20.2 | -9.98 | 392.2 | 0.0 | 0 | n°: 2691 | 0.0 | 0.0 | 0.73 | 0.31 | 920 | 254.0 | 1.06 | 1043 | 246.5 | 0.5 | 925 | 2139 | 88 | 1.88 | 21 | 11 | 23 | 14.34 | 1.40 | 70
20.2 | -9.98 | 392.2 | 0.0 | 0 | n°: 2692 | 0.0 | 0.0 | 0.73 | 0.31 | 920 | 247.4 | 1.06 | 1043 | 234.9 | 0.5 | 925 | 2054 | 88 | 1.88 | 21 | 11 | 23 | 14.33 | 1.40 | 70
20.4 | -10.00 | 392.2 | 0.0 | 0 | n°: 2693 | 0.0 | 0.0 | 0.73 | 0.32 | 920 | 247.4 | 1.04 | 1035 | 234.9 | 0.5 | 925 | 1976 | 88 | 1.94 | 21 | 11 | 23 | 14.33 | 1.40 | 67
20.3 | -10.00 | 390.7 | 0.0 | 0 | n°: 2694 | 0.0 | 0.0 | 0.73 | 0.32 | 920 | 236.4 | 1.04 | 1021 | 230.0 | 0.5 | 925 | 1976 | 88 | 1.93 | 20 | 11 | 23 | 14.33 | 1.40 | 65
20.3 | -10.00 | 390.7 | 0.0 | 0 | n°: 2695 | 0.0 | 0.0 | 0.73 | 0.32 | 920 | 229.8 | 1.02 | 1021 | 230.0 | 0.5 | 925 | 1885 | 88 | 1.93 | 20 | 11 | 23 | 14.32 | 1.40 | 65
20.2 | -10.00 | 393.0 | 0.0 | 0 | n°: 2696 | 0.0 | 0.0 | 0.72 | 0.32 | 920 | 229.8 | 1.01 | 1017 | 230.0 | 0.5 | 925 | 1807 | 88 | 1.90 | 20 | 11 | 23 | 14.32 | 1.40 | 62
20.0 | -10.00 | 393.0 | 0.0 | 0 | n°: 2697 | 0.0 | 0.0 | 0.72 | 0.32 | 920 | 225.4 | 1.01 | 1007 | 230.0 | 0.5 | 925 | 1807 | 88 | 1.90 | 20 | 11 | 23 | 14.32 | 1.40 | 59
20.0 | -10.00 | 393.0 | 0.0 | 0 | n°: 2698 | 0.0 | 0.0 | 0.73 | 0.32 | 920 | 223.2 | 1.00 | 1007 | 230.0 | 0.5 | 925 | 1727 | 88 | 1.91 | 20 | 11 | 23 | 14.35 | 1.40 | 59
19.9 | -10.00 | 391.7 | 0.0 | 0 | n°: 2699 | 0.0 | 0.0 | 0.73 | 0.31 | 922 | 223.2 | 1.01 | 995 | 230.0 | 0.5 | 925 | 1642 | 88 | 1.86 | 20 | 11 | 23 | 14.35 | 1.40 | 56
19.8 | -10.00 | 396.2 | 0.0 | 0 | n°: 2700 | 0.0 | 0.0 | 0.73 | 0.31 | 920 | 225.4 | 1.01 | 989 | 230.0 | 0.5 | 925 | 1642 | 88 | 1.86 | 21 | 11 | 23 | 14.33 | 1.40 | 53
19.8 | -10.00 | 396.2 | 0.0 | 0 | n°: 2701 | 0.0 | 0.0 | 0.73 | 0.32 | 920 | 238.6 | 1.02 | 989 | 230.0 | 0.5 | 850 | 1346 | 88 | 1.81 | 21 | 11 | 23 | 14.31 | 1.40 | 53
17.9 | -4.22 | 374.9 | 0.4 | 0 | n°: 2702 | 0.0 | 0.0 | 0.73 | 0.32 | 920 | 238.6 | 1.02 | 972 | 230.0 | 0.5 | 850 | 1079 | 88 | 1.85 | 20 | 11 | 23 | 14.31 | 1.40 | 50
17.9 | -5.00 | 364.9 | 1.1 | 0 | n°: 2703 | 0.0 | 0.0 | 0.73 | 0.32 | 920 | 236.4 | 1.02 | 970 | 230.0 | 0.5 | 850 | 1079 | 88 | 1.85 | 20 | 11 | 23 | 14.34 | 1.40 | 47
17.9 | -5.00 | 364.9 | 1.1 | 0 | n°: 2704 | 0.0 | 0.0 | 0.73 | 0.32 | 920 | 236.4 | 1.01 | 970 | 230.0 | 0.6 | 850 | 944 | 88 | 1.80 | 20 | 11 | 23 | 14.37 | 1.39 | 47
18.6 | -10.00 | 369.7 | 0.0 | 0 | n°: 2705 | 0.0 | 0.0 | 0.73 | 0.32 | 920 | 236.4 | 1.02 | 938 | 230.0 | 0.6 | 850 | 1744 | 88 | 1.80 | 20 | 11 | 23 | 14.37 | 1.40 | 44
19.9 | -10.00 | 380.7 | 0.0 | 0 | n°: 2706 | 0.0 | 0.0 | 0.73 | 0.32 | 920 | 229.8 | 1.02 | 956 | 230.0 | 0.5 | 850 | 1744 | 88 | 1.80 | 20 | 11 | 23 | 14.36 | 1.40 | 40
19.9 | -10.00 | 380.7 | 0.0 | 0 | n°: 2707 | 0.0 | 0.0 | 0.73 | 0.31 | 920 | 227.6 | 1.01 | 956 | 230.0 | 0.5 | 850 | 1538 | 88 | 1.78 | 20 | 11 | 23 | 14.32 | 1.40 | 40
19.7 | -10.00 | 387.7 | 0.0 | 0 | n°: 2708 | 0.0 | 0.0 | 0.73 | 0.32 | 920 | 227.6 | 1.01 | 962 | 230.0 | 0.5 | 850 | 1469 | 88 | 1.78 | 20 | 11 | 23 | 14.32 | 1.40 | 37
19.5 | -10.00 | 386.2 | 0.0 | 0 | n°: 2709 | 0.0 | 0.0 | 0.73 | 0.32 | 920 | 232.0 | 1.01 | 961 | 230.0 | 0.5 | 925 | 1469 | 89 | 1.78 | 20 | 11 | 23 | 14.37 | 1.40 | 36
19.5 | -10.00 | 386.2 | 0.0 | 0 | n°: 2710 | 0.0 | 0.0 | 0.94 | 0.41 | 920 | 234.2 | 1.01 | 961 | 230.0 | 0.5 | 925 | 1455 | 88 | 1.78 | 20 | 11 | 23 | 14.35 | 1.40 | 36
15.8 | -2.75 | 387.9 | 2.7 | 0 | n°: 2711 | 0.0 | 0.0 | 0.94 | 0.41 | 920 | 234.2 | 1.01 | 964 | 230.0 | 0.5 | 925 | 1455 | 88 | 1.78 | 20 | 11 | 23 | 14.35 | 1.40 | 36
-7.7 | -2.75 | 396.8 | 9.7 | 0 | n°: 2712 | 8.9 | 0.0 | 1.32 | 0.58 | 920 | 273.7 | 1.10 | 986 | 280.7 | 0.6 | 925 | 1462 | 88 | 1.88 | 20 | 11 | 23 | 14.40 | 1.39 | 36
-7.7 | -0.36 | 396.8 | 9.7 | 0 | n°: 2713 | 34.9 | 0.0 | 2.10 | 0.92 | 920 | 273.7 | 1.23 | 986 | 280.7 | 0.6 | 925 | 1505 | 88 | 1.92 | 20 | 11 | 23 | 14.40 | 1.40 | 36
-1.7 | 1.39 | 424.7 | 18.2 | 0 | n°: 2714 | 34.9 | 0.0 | 2.10 | 0.92 | 920 | 366.0 | 1.23 | 1071 | 363.5 | 0.5 | 925 | 1505 | 88 | 1.92 | 20 | 11 | 23 | 14.39 | 1.40 | 38
-1.7 | 1.39 | 424.7 | 18.2 | 0 | n°: 2715 | 36.5 | 0.0 | 2.13 | 0.94 | 920 | 431.9 | 1.44 | 1071 | 434.2 | 0.6 | 925 | 1578 | 88 | 2.04 | 20 | 11 | 23 | 14.39 | 1.40 | 38
-0.3 | 1.25 | 449.5 | 19.1 | 0 | n°: 2716 | 36.5 | 0.0 | 2.14 | 0.94 | 920 | 431.9 | 1.58 | 1153 | 434.2 | 0.6 | 925 | 1628 | 88 | 2.24 | 20 | 11 | 23 | 14.39 | 1.40 | 39
-0.3 | 0.94 | 469.5 | 18.9 | 0 | n°: 2717 | 36.5 | 0.0 | 2.14 | 0.94 | 920 | 495.7 | 1.58 | 1213 | 507.8 | 0.5 | 925 | 1628 | 88 | 2.24 | 20 | 11 | 23 | 14.41 | 1.40 | 40
-0.1 | 0.94 | 469.5 | 18.9 | 0 | n°: 2718 | 41.5 | 0.0 | 2.29 | 1.00 | 920 | 495.7 | 1.71 | 1213 | 507.8 | 0.5 | 925 | 1661 | 88 | 2.36 | 20 | 11 | 23 | 14.40 | 1.40 | 40
-0.0 | 0.38 | 493.2 | 21.9 | 0 | n°: 2719 | 41.5 | 0.0 | 2.29 | 1.02 | 922 | 581.3 | 1.71 | 1279 | 584.9 | 0.5 | 925 | 1661 | 88 | 2.36 | 20 | 11 | 23 | 14.40 | 1.40 | 41
-0.0 | 0.38 | 493.2 | 21.9 | 0 | n°: 2720 | 42.7 | 0.0 | 2.32 | 1.02 | 922 | 660.4 | 1.92 | 1279 | 667.7 | 0.5 | 925 | 1719 | 88 | 2.47 | 20 | 11 | 23 | 14.41 | 1.40 | 43
-1.2 | -0.09 | 514.2 | 21.7 | 0 | n°: 2721 | 48.0 | 0.0 | 2.49 | 1.09 | 920 | 660.4 | 2.04 | 1335 | 667.7 | 0.5 | 925 | 1775 | 88 | 2.52 | 20 | 11 | 23 | 14.41 | 1.40 | 43
-0.7 | -0.20 | 544.7 | 24.0 | 0 | n°: 2722 | 48.0 | 0.0 | 2.49 | 1.09 | 920 | 739.5 | 2.04 | 1416 | 755.0 | 0.5 | 925 | 1775 | 88 | 2.52 | 20 | 11 | 23 | 14.41 | 1.40 | 44
-0.7 | -0.20 | 544.7 | 24.0 | 0 | n°: 2723 | 55.8 | 0.0 | 2.72 | 1.19 | 920 | 847.2 | 2.40 | 1416 | 853.3 | 0.5 | 925 | 1826 | 88 | 2.64 | 20 | 11 | 23 | 14.42 | 1.40 | 44
-0.1 | -0.53 | 580.0 | 24.0 | 0 | n°: 2724 | 55.4 | 0.0 | 2.71 | 1.18 | 921 | 847.2 | 2.57 | 1506 | 853.3 | 0.5 | 925 | 1895 | 88 | 2.79 | 20 | 11 | 23 | 14.42 | 1.40 | 46
-0.0 | -0.59 | 605.0 | 24.8 | 0 | n°: 2725 | 55.4 | 0.0 | 2.71 | 1.18 | 920 | 959.3 | 2.57 | 1576 | 954.3 | 0.5 | 925 | 1895 | 88 | 2.79 | 20 | 11 | 23 | 14.42 | 1.40 | 47
-0.0 | -0.59 | 605.0 | 24.8 | 0 | n°: 2726 | 53.0 | 0.0 | 2.64 | 1.16 | 920 | 930.7 | 2.65 | 1576 | 927.5 | 0.5 | 925 | 1972 | 89 | 3.01 | 20 | 11 | 23 | 14.40 | 1.40 | 47
-0.0 | -0.94 | 617.2 | 18.2 | 0 | n°: 2727 | 40.5 | 0.0 | 2.26 | 0.98 | 921 | 930.7 | 2.44 | 1608 | 927.5 | 0.5 | 925 | 2027 | 89 | 2.99 | 20 | 11 | 23 | 14.40 | 1.40 | 49
-0.0 | -1.41 | 600.0 | 17.6 | 0 | n°: 2728 | 40.5 | 0.0 | 2.26 | 0.98 | 920 | 834.0 | 2.44 | 1568 | 850.9 | 0.5 | 925 | 2027 | 89 | 2.99 | 20 | 11 | 23 | 14.39 | 1.40 | 50
-0.0 | -1.41 | 600.0 | 17.6 | 0 | n°: 2729 | 40.2 | 0.0 | 2.25 | 0.99 | 920 | 856.0 | 2.42 | 1568 | 874.3 | 0.5 | 925 | 2075 | 89 | 2.96 | 20 | 11 | 23 | 14.38 | 1.40 | 50
0.8 | -0.59 | 591.1 | 18.1 | 0 | n°: 2730 | 37.3 | 0.0 | 2.16 | 0.95 | 920 | 856.0 | 2.37 | 1562 | 874.3 | 0.5 | 925 | 2124 | 89 | 2.97 | 20 | 11 | 23 | 14.38 | 1.40 | 52
3.5 | -2.64 | 592.0 | 15.3 | 0 | n°: 2731 | 37.3 | 0.0 | 2.16 | 0.95 | 921 | 845.0 | 2.37 | 1549 | 845.2 | 0.5 | 925 | 2124 | 89 | 2.97 | 20 | 11 | 23 | 14.40 | 1.40 | 52
3.5 | -2.64 | 592.0 | 15.3 | 0 | n°: 2732 | 29.2 | 0.0 | 1.92 | 0.84 | 921 | 831.8 | 2.30 | 1549 | 832.4 | 0.5 | 925 | 2161 | 88 | 2.94 | 20 | 11 | 23 | 14.40 | 1.40 | 52
4.9 | -2.84 | 581.8 | 13.3 | 0 | n°: 2733 | 18.8 | 0.2 | 1.59 | 0.69 | 920 | 831.8 | 2.27 | 1524 | 832.4 | 0.5 | 925 | 2191 | 88 | 2.88 | 20 | 11 | 23 | 14.40 | 1.40 | 53
8.3 | -2.38 | 535.7 | 6.9 | 0 | n°: 2734 | 18.8 | 0.2 | 1.59 | 0.69 | 921 | 772.5 | 2.27 | 1443 | 734.3 | 0.5 | 925 | 2191 | 89 | 2.88 | 20 | 11 | 23 | 14.38 | 1.40 | 54
8.3 | -2.38 | 535.7 | 6.9 | 0 | n°: 2735 | 2.0 | 0.2 | 1.09 | 0.47 | 921 | 772.5 | 1.78 | 1443 | 734.3 | 0.5 | 925 | 2197 | 89 | 2.65 | 20 | 11 | 23 | 14.36 | 1.40 | 54
19.8 | -2.30 | 474.7 | 1.0 | 0 | n°: 2736 | 0.0 | 0.2 | 0.73 | 0.32 | 920 | 486.9 | 1.25 | 1273 | 449.9 | 0.5 | 925 | 2184 | 89 | 2.31 | 20 | 11 | 23 | 14.36 | 1.40 | 54
19.8 | -2.30 | 474.7 | 1.0 | 0 | n°: 2737 | 0.0 | 0.2 | 0.73 | 0.32 | 921 | 315.5 | 1.25 | 1142 | 284.9 | 0.5 | 925 | 2184 | 88 | 2.31 | 20 | 11 | 23 | 14.35 | 1.40 | 54
20.0 | -10.00 | 428.0 | 0.0 | 0 | n°: 2738 | 0.0 | 0.0 | 0.73 | 0.32 | 921 | 315.5 | 1.16 | 1142 | 284.9 | 0.5 | 925 | 2153 | 89 | 2.13 | 20 | 11 | 23 | 14.37 | 1.40 | 53
20.1 | -10.00 | 397.7 | 0.0 | 0 | n°: 2739 | 0.0 | 0.2 | 0.73 | 0.32 | 922 | 282.5 | 1.16 | 1071 | 251.1 | 0.5 | 925 | 2153 | 89 | 2.13 | 20 | 11 | 23 | 14.37 | 1.40 | 52
20.1 | -10.00 | 397.7 | 0.0 | 0 | n°: 2740 | 0.0 | 0.2 | 0.73 | 0.32 | 922 | 258.3 | 1.09 | 1071 | 244.8 | 0.5 | 925 | 2118 | 89 | 1.97 | 20 | 11 | 23 | 14.36 | 1.40 | 52
20.2 | -10.00 | 391.7 | 0.0 | 0 | n°: 2741 | 0.0 | 0.2 | 0.73 | 0.32 | 920 | 258.3 | 1.05 | 1052 | 244.8 | 0.5 | 925 | 2083 | 89 | 1.95 | 20 | 11 | 23 | 14.36 | 1.40 | 51
20.3 | -10.00 | 394.0 | 0.0 | 0 | n°: 2742 | 0.0 | 0.0 | 0.73 | 0.32 | 920 | 240.8 | 1.05 | 1043 | 239.6 | 0.5 | 925 | 2083 | 89 | 1.95 | 20 | 11 | 23 | 14.38 | 1.40 | 51
20.3 | -10.00 | 394.0 | 0.0 | 0 | n°: 2743 | 0.0 | 0.0 | 0.73 | 0.32 | 920 | 240.8 | 1.02 | 1043 | 239.6 | 0.5 | 925 | 2051 | 89 | 1.93 | 20 | 11 | 23 | 14.38 | 1.40 | 51
20.4 | -10.00 | 386.8 | 0.0 | 0 | n°: 2744 | 0.0 | 0.2 | 0.72 | 0.32 | 920 | 227.6 | 1.00 | 1029 | 234.3 | 0.5 | 925 | 2007 | 89 | 1.93 | 20 | 11 | 23 | 14.36 | 1.40 | 49
20.4 | -10.00 | 386.8 | 0.0 | 0 | n°: 2745 | 0.0 | 0.2 | 0.72 | 0.32 | 921 | 218.8 | 1.00 | 1029 | 230.0 | 0.5 | 925 | 2007 | 89 | 1.93 | 20 | 11 | 23 | 14.35 | 1.40 | 49
20.4 | -10.00 | 392.5 | 0.0 | 0 | n°: 2746 | 0.0 | 0.0 | 0.73 | 0.32 | 921 | 218.8 | 0.98 | 1030 | 230.0 | 0.5 | 925 | 1968 | 89 | 1.93 | 20 | 11 | 23 | 14.35 | 1.40 | 49
20.3 | -10.00 | 387.8 | 0.0 | 0 | n°: 2747 | 0.0 | 0.2 | 0.73 | 0.32 | 921 | 210.0 | 0.97 | 1024 | 230.0 | 0.5 | 925 | 1968 | 89 | 1.92 | 20 | 11 | 23 | 14.37 | 1.40 | 48
20.3 | -10.00 | 387.8 | 0.0 | 0 | n°: 2748 | 0.0 | 0.2 | 0.73 | 0.32 | 921 | 205.6 | 0.97 | 1024 | 230.0 | 0.6 | 925 | 1942 | 89 | 1.92 | 20 | 11 | 23 | 14.33 | 1.40 | 48
20.3 | -10.00 | 386.8 | 0.0 | 0 | n°: 2749 | 0.0 | 0.2 | 0.73 | 0.32 | 920 | 205.6 | 0.96 | 1018 | 230.0 | 0.6 | 925 | 1914 | 89 | 1.91 | 20 | 11 | 23 | 14.33 | 1.40 | 47
20.2 | -10.00 | 390.2 | 0.0 | 0 | n°: 2750 | 0.0 | 0.0 | 0.73 | 0.32 | 921 | 207.8 | 0.96 | 1014 | 230.0 | 0.6 | 925 | 1914 | 89 | 1.91 | 20 | 11 | 23 | 14.35 | 1.40 | 47
20.2 | -10.00 | 390.2 | 0.0 | 0 | n°: 2751 | 0.0 | 0.0 | 0.73 | 0.32 | 921 | 210.0 | 0.97 | 1014 | 230.0 | 0.6 | 925 | 1883 | 89 | 1.91 | 20 | 11 | 23 | 14.35 | 1.40 | 47
20.2 | -10.00 | 386.3 | 0.0 | 0 | n°: 2752 | 0.0 | 0.2 | 0.73 | 0.31 | 921 | 210.0 | 0.98 | 1010 | 230.0 | 0.6 | 925 | 1857 | 89 | 1.91 | 19 | 11 | 23 | 14.35 | 1.40 | 46
20.1 | -10.00 | 391.5 | 0.0 | 0 | n°: 2753 | 0.0 | 0.0 | 0.73 | 0.31 | 920 | 214.4 | 0.98 | 1009 | 230.0 | 0.6 | 925 | 1857 | 89 | 1.91 | 19 | 11 | 23 | 14.33 | 1.40 | 45
20.1 | -10.00 | 391.5 | 0.0 | 0 | n°: 2754 | 0.0 | 0.0 | 0.73 | 0.32 | 920 | 221.0 | 0.99 | 1009 | 230.0 | 0.6 | 925 | 1822 | 89 | 1.89 | 19 | 11 | 23 | 14.36 | 1.40 | 45
20.1 | -10.00 | 386.3 | 0.0 | 0 | n°: 2755 | 0.0 | 0.2 | 0.80 | 0.35 | 920 | 221.0 | 1.00 | 1003 | 230.0 | 0.6 | 925 | 1789 | 89 | 1.88 | 19 | 11 | 23 | 14.36 | 1.40 | 44
16.0 | -2.48 | 382.6 | 1.7 | 0 | n°: 2756 | 0.0 | 0.0 | 0.80 | 0.35 | 921 | 225.4 | 1.00 | 998 | 230.0 | 0.6 | 925 | 1789 | 89 | 1.88 | 19 | 11 | 23 | 14.34 | 1.40 | 44
16.0 | -2.48 | 382.6 | 1.7 | 0 | n°: 2757 | 3.2 | 0.0 | 1.13 | 0.50 | 921 | 240.8 | 1.02 | 998 | 278.0 | 0.6 | 925 | 1775 | 89 | 1.91 | 19 | 11 | 23 | 14.39 | 1.41 | 44
19.0 | -2.50 | 390.1 | 1.7 | 0 | n°: 2758 | 3.3 | 0.2 | 1.14 | 0.50 | 920 | 240.8 | 1.14 | 1010 | 278.0 | 0.6 | 925 | 1762 | 89 | 1.88 | 19 | 11 | 23 | 14.39 | 1.40 | 43
19.4 | -2.50 | 391.4 | 2.1 | 0 | n°: 2759 | 3.3 | 0.2 | 1.14 | 0.50 | 921 | 280.3 | 1.14 | 1010 | 298.9 | 0.6 | 925 | 1762 | 89 | 1.88 | 19 | 11 | 23 | 14.34 | 1.40 | 43
19.4 | -2.50 | 391.4 | 2.1 | 0 | n°: 2760 | 3.3 | 0.2 | 1.14 | 0.50 | 921 | 311.1 | 1.21 | 1010 | 298.9 | 0.6 | 925 | 1754 | 89 | 1.92 | 19 | 11 | 23 | 14.33 | 1.40 | 43
19.7 | -2.52 | 392.9 | 1.8 | 0 | n°: 2761 | 3.1 | 0.0 | 1.13 | 0.50 | 920 | 311.1 | 1.17 | 1005 | 298.9 | 0.6 | 925 | 1744 | 89 | 1.93 | 19 | 11 | 23 | 14.33 | 1.40 | 43
19.5 | -2.52 | 391.5 | 1.9 | 0 | n°: 2762 | 3.1 | 0.2 | 1.13 | 0.50 | 921 | 304.5 | 1.17 | 1009 | 308.3 | 0.6 | 925 | 1744 | 89 | 1.93 | 19 | 11 | 23 | 14.34 | 1.40 | 43
19.5 | -2.52 | 391.5 | 1.9 | 0 | n°: 2763 | 2.4 | 0.2 | 1.11 | 0.48 | 921 | 284.7 | 1.16 | 1009 | 277.2 | 0.6 | 925 | 1729 | 89 | 1.93 | 19 | 11 | 23 | 14.32 | 1.41 | 43
20.0 | -2.55 | 389.5 | 1.3 | 0 | n°: 2764 | 2.4 | 0.0 | 1.11 | 0.48 | 920 | 284.7 | 1.16 | 1002 | 277.2 | 0.6 | 925 | 1729 | 89 | 1.93 | 19 | 11 | 23 | 14.32 | 1.41 | 42
20.0 | -2.55 | 389.5 | 1.3 | 0 | n°: 2765 | 0.0 | 0.0 | 0.98 | 0.43 | 920 | 256.2 | 1.08 | 1002 | 240.1 | 0.6 | 925 | 1714 | 88 | 1.92 | 19 | 11 | 23 | 14.36 | 1.40 | 42
20.0 | -10.00 | 391.7 | 0.0 | 0 | n°: 2766 | 0.0 | 0.0 | 0.91 | 0.40 | 921 | 256.2 | 1.06 | 994 | 240.1 | 0.6 | 925 | 1689 | 88 | 1.85 | 19 | 11 | 23 | 14.36 | 1.40 | 42
19.9 | -10.00 | 391.5 | 0.0 | 0 | n°: 2767 | 0.0 | 0.0 | 0.91 | 0.40 | 921 | 245.2 | 1.06 | 989 | 230.0 | 0.6 | 925 | 1689 | 88 | 1.85 | 19 | 11 | 23 | 14.35 | 1.40 | 41
19.9 | -10.00 | 391.5 | 0.0 | 0 | n°: 2768 | 0.0 | 0.0 | 0.91 | 0.40 | 921 | 232.0 | 1.02 | 989 | 230.0 | 0.6 | 925 | 1671 | 87 | 1.89 | 19 | 11 | 23 | 14.37 | 1.40 | 41
19.9 | -9.98 | 391.0 | 0.0 | 0 | n°: 2769 | 0.0 | 0.2 | 0.91 | 0.40 | 920 | 232.0 | 1.02 | 987 | 230.0 | 0.6 | 925 | 1647 | 87 | 1.83 | 19 | 11 | 23 | 14.37 | 1.40 | 41
19.7 | -9.97 | 391.5 | 0.0 | 0 | n°: 2770 | 0.0 | 0.0 | 0.91 | 0.40 | 919 | 227.6 | 1.02 | 984 | 230.0 | 0.6 | 925 | 1647 | 87 | 1.83 | 19 | 11 | 23 | 14.37 | 1.40 | 40
19.7 | -9.97 | 391.5 | 0.0 | 0 | n°: 2771 | 0.0 | 0.0 | 0.90 | 0.40 | 919 | 225.4 | 1.01 | 984 | 230.0 | 0.6 | 925 | 1624 | 87 | 1.87 | 19 | 11 | 23 | 14.36 | 1.40 | 40
19.9 | -9.95 | 391.5 | 0.0 | 0 | n°: 2772 | 0.0 | 0.0 | 0.91 | 0.40 | 920 | 225.4 | 1.01 | 982 | 230.0 | 0.6 | 925 | 1604 | 87 | 1.81 | 19 | 11 | 23 | 14.36 | 1.40 | 40
19.8 | -9.94 | 390.7 | 0.0 | 0 | n°: 2773 | 0.0 | 0.2 | 0.91 | 0.40 | 919 | 227.6 | 1.01 | 977 | 230.0 | 0.6 | 925 | 1604 | 86 | 1.81 | 19 | 11 | 23 | 14.35 | 1.40 | 39
19.8 | -9.94 | 390.7 | 0.0 | 0 | n°: 2774 | 0.0 | 0.2 | 1.02 | 0.45 | 919 | 227.6 | 1.01 | 977 | 230.0 | 0.6 | 925 | 1582 | 85 | 1.87 | 19 | 11 | 23 | 14.35 | 1.40 | 39
19.8 | -9.91 | 391.7 | 0.0 | 0 | n°: 2775 | 0.0 | 0.0 | 1.04 | 0.45 | 921 | 227.6 | 1.01 | 978 | 230.0 | 0.6 | 925 | 1566 | 85 | 1.81 | 19 | 11 | 23 | 14.35 | 1.40 | 38
19.8 | -2.27 | 391.7 | 0.0 | 0 | n°: 2776 | 0.0 | 0.0 | 1.04 | 0.45 | 920 | 258.3 | 1.01 | 978 | 240.3 | 0.6 | 925 | 1566 | 85 | 1.81 | 19 | 11 | 23 | 14.38 | 1.40 | 38
13.2 | -2.27 | 386.5 | 3.0 | 0 | n°: 2777 | 6.0 | 0.2 | 1.22 | 0.53 | 920 | 258.3 | 1.13 | 978 | 240.3 | 0.6 | 925 | 1577 | 85 | 1.89 | 19 | 11 | 23 | 14.38 | 1.40 | 38
15.9 | -2.14 | 392.5 | 4.2 | 0 | n°: 2778 | 6.0 | 0.2 | 1.22 | 0.53 | 920 | 291.3 | 1.13 | 993 | 298.0 | 0.6 | 925 | 1577 | 84 | 1.89 | 19 | 11 | 23 | 14.34 | 1.40 | 38
15.9 | -2.14 | 392.5 | 4.2 | 0 | n°: 2779 | 6.0 | 0.2 | 1.22 | 0.54 | 920 | 337.5 | 1.22 | 993 | 333.5 | 0.6 | 925 | 1569 | 83 | 1.91 | 19 | 11 | 23 | 14.33 | 1.40 | 38
16.6 | -2.02 | 395.5 | 4.3 | 0 | n°: 2780 | 6.0 | 0.2 | 1.22 | 0.54 | 920 | 337.5 | 1.25 | 1002 | 333.5 | 0.6 | 925 | 1574 | 83 | 1.92 | 19 | 11 | 23 | 14.33 | 1.40 | 39
16.6 | -1.91 | 396.4 | 4.1 | 0 | n°: 2781 | 6.0 | 0.0 | 1.22 | 0.54 | 920 | 337.5 | 1.25 | 1005 | 340.4 | 0.6 | 925 | 1574 | 83 | 1.92 | 19 | 11 | 23 | 14.34 | 1.40 | 39
16.6 | -1.91 | 396.4 | 4.1 | 0 | n°: 2782 | 0.0 | 0.0 | 0.99 | 0.43 | 920 | 286.9 | 1.24 | 1005 | 242.2 | 0.6 | 925 | 1576 | 82 | 1.86 | 19 | 11 | 23 | 14.33 | 1.40 | 39
19.7 | -9.75 | 400.2 | 0.0 | 0 | n°: 2783 | 0.0 | 0.0 | 0.96 | 0.42 | 921 | 286.9 | 1.08 | 998 | 242.2 | 0.6 | 925 | 1564 | 82 | 1.83 | 19 | 11 | 23 | 14.33 | 1.40 | 39
19.7 | -9.72 | 394.2 | 0.0 | 0 | n°: 2784 | 0.0 | 0.0 | 0.96 | 0.42 | 921 | 264.9 | 1.08 | 982 | 233.2 | 0.6 | 925 | 1564 | 82 | 1.83 | 19 | 11 | 23 | 14.34 | 1.40 | 38
19.7 | -9.72 | 394.2 | 0.0 | 0 | n°: 2785 | 0.0 | 0.0 | 0.96 | 0.42 | 921 | 258.3 | 1.09 | 982 | 230.0 | 0.5 | 925 | 1556 | 81 | 1.82 | 19 | 11 | 23 | 14.38 | 1.40 | 38
2.3 | -1.63 | 388.7 | 3.6 | 0 | n°: 2786 | 19.4 | 0.2 | 1.62 | 0.71 | 920 | 258.3 | 1.12 | 981 | 230.0 | 0.5 | 925 | 1607 | 81 | 1.83 | 19 | 11 | 23 | 14.38 | 1.40 | 38
1.9 | 0.88 | 400.4 | 10.7 | 0 | n°: 2787 | 19.4 | 0.2 | 1.62 | 0.71 | 920 | 295.7 | 1.12 | 1014 | 287.3 | 0.6 | 925 | 1607 | 81 | 1.83 | 19 | 11 | 23 | 14.36 | 1.40 | 38
1.9 | 0.88 | 400.4 | 10.7 | 0 | n°: 2788 | 16.0 | 0.2 | 1.51 | 0.66 | 920 | 355.0 | 1.27 | 1014 | 356.9 | 0.6 | 925 | 1587 | 80 | 1.91 | 19 | 11 | 23 | 14.32 | 1.40 | 38
11.7 | -1.03 | 413.6 | 6.1 | 0 | n°: 2789 | 11.5 | 0.2 | 1.42 | 0.62 | 921 | 355.0 | 1.46 | 1059 | 356.9 | 0.6 | 925 | 1610 | 80 | 2.02 | 19 | 11 | 23 | 14.32 | 1.40 | 39
11.7 | -1.03 | 413.6 | 6.1 | 0 | n°: 2790 | 11.5 | 0.2 | 1.42 | 0.62 | 921 | 442.9 | 1.46 | 1059 | 441.5 | 0.6 | 925 | 1610 | 80 | 2.02 | 19 | 11 | 23 | 14.30 | 1.40 | 39
-25.1 | 2.36 | 428.2 | 21.0 | 0 | n°: 2791 | 100.0 | 0.2 | 4.48 | 1.95 | 919 | 442.9 | 1.66 | 1088 | 441.5 | 0.6 | 925 | 1671 | 80 | 2.09 | 19 | 11 | 23 | 14.30 | 1.40 | 40
-3.5 | 1.91 | 470.7 | 24.0 | 0 | n°: 2792 | 100.0 | 0.2 | 4.48 | 1.95 | 920 | 550.6 | 1.66 | 1214 | 522.0 | 0.6 | 925 | 1671 | 80 | 2.09 | 19 | 11 | 23 | 14.39 | 1.40 | 41
-3.5 | 1.91 | 470.7 | 24.0 | 0 | n°: 2793 | 100.0 | 0.2 | 4.52 | 1.98 | 920 | 631.9 | 1.83 | 1214 | 614.0 | 0.6 | 925 | 1732 | 80 | 2.32 | 19 | 11 | 23 | 14.36 | 1.40 | 41
-0.5 | 1.41 | 521.7 | 26.7 | 0 | n°: 2794 | 100.0 | 0.0 | 4.53 | 1.98 | 921 | 631.9 | 1.98 | 1352 | 614.0 | 0.6 | 925 | 1809 | 80 | 2.63 | 19 | 11 | 23 | 14.36 | 1.40 | 43
-0.1 | 0.78 | 577.2 | 29.9 | 0 | n°: 2795 | 100.0 | 0.0 | 4.53 | 1.98 | 921 | 697.8 | 1.98 | 1495 | 716.3 | 0.6 | 925 | 1809 | 79 | 2.63 | 19 | 11 | 23 | 14.42 | 1.40 | 45
-0.1 | 0.78 | 577.2 | 29.9 | 0 | n°: 2796 | 100.0 | 0.0 | 4.54 | 1.98 | 921 | 785.7 | 2.19 | 1495 | 826.1 | 0.6 | 925 | 1887 | 79 | 2.97 | 19 | 11 | 23 | 14.36 | 1.39 | 45
-0.0 | 0.91 | 645.2 | 31.7 | 0 | n°: 2797 | 100.0 | 0.0 | 4.54 | 1.98 | 920 | 785.7 | 2.62 | 1678 | 826.1 | 0.6 | 925 | 1978 | 79 | 3.25 | 19 | 11 | 23 | 14.36 | 1.40 | 47
-0.0 | 1.20 | 694.2 | 32.5 | 0 | n°: 2798 | 100.0 | 0.0 | 4.54 | 1.98 | 918 | 939.5 | 2.62 | 1823 | 939.4 | 0.6 | 925 | 1978 | 79 | 3.25 | 19 | 11 | 23 | 14.41 | 1.40 | 50
-0.0 | 1.20 | 694.2 | 32.5 | 0 | n°: 2799 | 100.0 | 0.0 | 4.53 | 1.99 | 918 | 1025.2 | 2.71 | 1823 | 1058.4 | 0.6 | 925 | 2068 | 79 | 3.47 | 19 | 11 | 23 | 14.40 | 1.40 | 50
-0.0 | 1.50 | 723.7 | 32.7 | 0 | n°: 2800 | 100.0 | 0.0 | 4.54 | 1.98 | 920 | 1025.2 | 2.96 | 1919 | 1058.4 | 0.6 | 925 | 2170 | 79 | 3.70 | 20 | 11 | 23 | 14.40 | 1.40 | 52
-0.0 | 2.02 | 736.2 | 34.2 | 0 | n°: 2801 | 100.0 | 0.0 | 4.54 | 1.98 | 921 | 1152.6 | 2.96 | 1963 | 1184.5 | 0.5 | 925 | 2170 | 79 | 3.70 | 20 | 11 | 23 | 14.41 | 1.40 | 54
-0.0 | 2.02 | 736.2 | 34.2 | 0 | n°: 2802 | 100.0 | 0.0 | 4.54 | 1.99 | 921 | 1273.5 | 3.36 | 1963 | 1255.5 | 0.6 | 925 | 2263 | 79 | 3.59 | 20 | 11 | 23 | 14.42 | 1.40 | 54
-0.0 | 1.81 | 745.7 | 35.6 | 0 | n°: 2803 | 100.0 | 0.0 | 4.53 | 1.98 | 921 | 1273.5 | 3.39 | 1993 | 1255.5 | 0.6 | 925 | 2361 | 79 | 3.84 | 20 | 11 | 23 | 14.42 | 1.40 | 57
-0.0 | 1.81 | 745.7 | 35.6 | 0 | n°: 2804 | 100.0 | 0.0 | 4.53 | 1.98 | 921 | 1306.4 | 3.39 | 1993 | 1312.4 | 0.6 | 925 | 2361 | 79 | 3.84 | 20 | 11 | 23 | 14.44 | 1.40 | 59
-0.0 | 2.38 | 744.2 | 36.0 | 0 | n°: 2805 | 100.0 | 0.0 | 4.54 | 1.98 | 920 | 1306.4 | 3.49 | 1991 | 1312.4 | 0.6 | 925 | 2442 | 79 | 3.86 | 20 | 11 | 23 | 14.44 | 1.40 | 59
-0.0 | 2.91 | 745.0 | 36.4 | 0 | n°: 2806 | 100.0 | 0.0 | 4.54 | 1.98 | 921 | 1359.2 | 3.49 | 1995 | 1360.9 | 0.6 | 925 | 2442 | 79 | 3.86 | 20 | 11 | 23 | 14.42 | 1.40 | 61
-0.0 | 2.91 | 745.0 | 36.4 | 0 | n°: 2807 | 100.0 | 0.0 | 4.53 | 1.98 | 921 | 1376.8 | 3.58 | 1995 | 1385.3 | 0.6 | 925 | 2528 | 79 | 3.66 | 20 | 11 | 23 | 14.41 | 1.40 | 61
-0.0 | 3.27 | 748.2 | 35.9 | 0 | n°: 2808 | 100.0 | 0.0 | 4.54 | 1.98 | 921 | 1376.8 | 3.57 | 2006 | 1385.3 | 0.6 | 925 | 2612 | 79 | 3.67 | 21 | 11 | 23 | 14.41 | 1.40 | 63
-0.0 | 3.56 | 750.0 | 36.5 | 0 | n°: 2809 | 100.0 | 0.0 | 4.54 | 1.98 | 921 | 1387.7 | 3.57 | 2013 | 1390.8 | 0.6 | 925 | 2612 | 79 | 3.67 | 21 | 11 | 23 | 14.42 | 1.40 | 65
-0.0 | 3.56 | 750.0 | 36.5 | 0 | n°: 2810 | 100.0 | 0.0 | 4.55 | 1.98 | 921 | 1392.1 | 3.59 | 2013 | 1394.9 | 0.6 | 925 | 2691 | 79 | 3.69 | 21 | 11 | 23 | 14.40 | 1.40 | 65
-0.0 | 3.86 | 744.5 | 35.8 | 0 | n°: 2811 | 100.0 | 0.0 | 4.54 | 1.98 | 921 | 1392.1 | 3.61 | 2001 | 1394.9 | 0.6 | 925 | 2747 | 79 | 3.79 | 21 | 11 | 23 | 14.40 | 1.40 | 67
-0.0 | 4.08 | 752.0 | 36.2 | 0 | n°: 2812 | 100.0 | 0.0 | 4.54 | 1.98 | 920 | 1403.1 | 3.61 | 2021 | 1398.4 | 0.6 | 925 | 2747 | 79 | 3.79 | 21 | 11 | 23 | 14.42 | 1.40 | 68
-0.0 | 4.08 | 752.0 | 36.2 | 0 | n°: 2813 | 100.0 | 0.0 | 4.53 | 1.98 | 920 | 1407.5 | 3.63 | 2021 | 1398.1 | 0.6 | 925 | 2822 | 79 | 3.81 | 21 | 11 | 23 | 14.43 | 1.40 | 68
-0.0 | 4.22 | 751.5 | 36.2 | 0 | n°: 2814 | 100.0 | 0.0 | 4.54 | 1.99 | 921 | 1407.5 | 3.60 | 2021 | 1398.1 | 0.6 | 925 | 2888 | 79 | 3.77 | 21 | 11 | 23 | 14.43 | 1.40 | 70
-0.0 | 4.22 | 751.5 | 36.2 | 0 | n°: 2815 | 100.0 | 0.0 | 4.54 | 1.99 | 921 | 1387.7 | 3.60 | 2021 | 1398.4 | 0.6 | 925 | 2888 | 79 | 3.77 | 21 | 11 | 23 | 14.39 | 1.40 | 70
-0.0 | 4.52 | 754.0 | 36.2 | 0 | n°: 2816 | 100.0 | 0.0 | 4.54 | 1.98 | 921 | 1387.7 | 3.61 | 2028 | 1398.4 | 0.6 | 925 | 2975 | 79 | 3.77 | 22 | 11 | 23 | 14.39 | 1.40 | 72
-0.0 | 4.77 | 749.2 | 36.1 | 0 | n°: 2817 | 100.0 | 0.0 | 4.54 | 1.98 | 921 | 1392.1 | 3.61 | 2026 | 1398.5 | 0.6 | 925 | 2975 | 79 | 3.77 | 22 | 11 | 23 | 14.43 | 1.40 | 74
-0.0 | 4.77 | 749.2 | 36.1 | 0 | n°: 2818 | 100.0 | 0.0 | 4.53 | 1.98 | 921 | 1385.5 | 3.59 | 2026 | 1398.6 | 0.6 | 925 | 3035 | 79 | 3.82 | 22 | 11 | 23 | 14.42 | 1.40 | 74
-0.0 | 5.17 | 737.0 | 35.8 | 0 | n°: 2819 | 100.0 | 0.0 | 4.53 | 1.98 | 922 | 1385.5 | 3.62 | 2022 | 1398.6 | 0.6 | 925 | 3102 | 79 | 3.77 | 22 | 11 | 23 | 14.42 | 1.40 | 75
-0.0 | 5.55 | 728.5 | 35.4 | 0 | n°: 2820 | 100.0 | 0.0 | 4.53 | 1.98 | 921 | 1385.5 | 3.62 | 2026 | 1398.5 | 0.6 | 925 | 3102 | 79 | 3.77 | 22 | 11 | 23 | 14.41 | 1.40 | 77
-0.0 | 5.55 | 728.5 | 35.4 | 0 | n°: 2821 | 100.0 | 0.0 | 4.54 | 1.98 | 921 | 1394.3 | 3.60 | 2026 | 1399.0 | 0.6 | 925 | 3164 | 79 | 3.78 | 22 | 11 | 23 | 14.42 | 1.40 | 77
-0.0 | 5.88 | 719.0 | 35.1 | 0 | n°: 2822 | 100.0 | 0.0 | 4.54 | 1.97 | 921 | 1394.3 | 3.59 | 2037 | 1399.0 | 0.6 | 925 | 3234 | 79 | 3.77 | 22 | 11 | 23 | 14.42 | 1.40 | 78
-0.0 | 6.25 | 715.0 | 34.7 | 0 | n°: 2823 | 100.0 | 0.0 | 4.54 | 1.97 | 921 | 1381.2 | 3.59 | 2042 | 1399.3 | 0.6 | 925 | 3234 | 79 | 3.77 | 22 | 11 | 23 | 14.40 | 1.40 | 80
-0.0 | 6.25 | 715.0 | 34.7 | 0 | n°: 2824 | 100.0 | 0.0 | 4.54 | 1.98 | 921 | 1379.0 | 3.56 | 2042 | 1399.1 | 0.6 | 925 | 3299 | 80 | 3.82 | 22 | 11 | 23 | 14.43 | 1.40 | 80
-0.0 | 6.55 | 720.5 | 34.3 | 0 | n°: 2825 | 100.0 | 0.0 | 4.54 | 1.98 | 920 | 1379.0 | 3.59 | 2045 | 1399.1 | 0.6 | 925 | 3387 | 80 | 3.82 | 23 | 11 | 23 | 14.43 | 1.40 | 82
-0.0 | 6.89 | 726.0 | 33.8 | 0 | n°: 2826 | 100.0 | 0.0 | 4.54 | 1.98 | 923 | 1374.6 | 3.59 | 2047 | 1399.3 | 0.6 | 925 | 3387 | 80 | 3.82 | 23 | 11 | 23 | 14.40 | 1.40 | 84
-0.0 | 6.89 | 726.0 | 33.8 | 0 | n°: 2827 | 100.0 | 0.0 | 4.54 | 1.99 | 923 | 1403.1 | 3.62 | 2047 | 1399.4 | 0.6 | 925 | 3473 | 80 | 3.84 | 23 | 11 | 23 | 14.42 | 1.40 | 84
-0.0 | 7.28 | 728.2 | 33.3 | 0 | n°: 2828 | 100.0 | 0.0 | 4.53 | 1.98 | 920 | 1403.1 | 3.65 | 2048 | 1399.4 | 0.6 | 925 | 3557 | 80 | 3.83 | 23 | 11 | 23 | 14.42 | 1.39 | 86
-0.0 | 7.78 | 726.7 | 32.9 | 0 | n°: 2829 | 100.0 | 0.0 | 4.53 | 1.98 | 923 | 1405.3 | 3.65 | 2053 | 1399.7 | 0.6 | 925 | 3557 | 80 | 3.83 | 23 | 11 | 23 | 14.39 | 1.39 | 88
-0.0 | 7.78 | 726.7 | 32.9 | 0 | n°: 2830 | 100.0 | 0.0 | 4.53 | 1.98 | 923 | 1418.5 | 3.67 | 2053 | 1399.7 | 0.6 | 925 | 3644 | 80 | 3.85 | 23 | 11 | 23 | 14.40 | 1.40 | 88
-0.0 | 8.22 | 720.2 | 32.4 | 0 | n°: 2831 | 100.0 | 0.0 | 4.54 | 1.98 | 920 | 1418.5 | 3.65 | 2044 | 1399.7 | 0.6 | 925 | 3644 | 80 | 3.82 | 24 | 11 | 23 | 14.40 | 1.40 | 90
-0.0 | 8.22 | 720.2 | 32.4 | 0 | n°: 2832 | 100.0 | 0.0 | 4.54 | 1.98 | 920 | 1403.1 | 3.65 | 2044 | 1399.7 | 0.6 | 925 | 3714 | 80 | 3.82 | 24 | 11 | 23 | 14.38 | 1.40 | 90
-0.0 | 8.64 | 712.5 | 32.1 | 0 | n°: 2833 | 100.0 | 0.0 | 4.54 | 1.98 | 921 | 1403.1 | 3.62 | 2037 | 1399.7 | 0.6 | 925 | 3787 | 80 | 3.80 | 24 | 11 | 23 | 14.38 | 1.40 | 92
-0.0 | 2.59 | 677.0 | 4.4 | 0 | n°: 2834 | 100.0 | 0.0 | 4.54 | 1.98 | 920 | 1400.9 | 3.62 | 1934 | 1399.9 | 0.6 | 925 | 3787 | 80 | 3.80 | 24 | 11 | 23 | 14.38 | 1.40 | 94
-0.0 | 2.59 | 677.0 | 4.4 | 0 | n°: 2835 | 0.0 | 0.0 | 0.73 | 0.32 | 920 | 783.5 | 2.85 | 1934 | 599.5 | 0.6 | 925 | 3832 | 80 | 3.31 | 24 | 11 | 23 | 14.33 | 1.40 | 94
-0.0 | 2.42 | 563.5 | 0.8 | 0 | n°: 2836 | 0.0 | 0.0 | 0.73 | 0.32 | 920 | 783.5 | 1.75 | 1638 | 599.5 | 0.6 | 925 | 3682 | 80 | 2.94 | 24 | 11 | 23 | 14.33 | 1.40 | 93
-32.1 | 8.83 | 538.5 | 17.8 | 0 | n°: 2837 | 0.0 | 0.0 | 0.73 | 0.32 | 920 | 544.0 | 1.75 | 1535 | 396.4 | 0.6 | 925 | 3682 | 80 | 2.94 | 23 | 11 | 23 | 14.40 | 1.40 | 93
-32.1 | 8.83 | 538.5 | 17.8 | 0 | n°: 2838 | 73.3 | 0.0 | 3.31 | 1.45 | 920 | 557.2 | 1.69 | 1535 | 554.3 | 0.6 | 850 | 2730 | 80 | 3.33 | 23 | 11 | 23 | 14.42 | 1.40 | 93
-11.2 | 6.98 | 761.5 | 35.1 | 0 | n°: 2839 | 100.0 | 0.0 | 4.42 | 1.93 | 920 | 557.2 | 1.98 | 2061 | 554.3 | 0.6 | 850 | 2844 | 80 | 3.81 | 23 | 11 | 23 | 14.42 | 1.40 | 94
-1.6 | 6.11 | 750.5 | 35.9 | 0 | n°: 2840 | 100.0 | 0.0 | 4.42 | 1.93 | 921 | 722.0 | 1.98 | 2034 | 733.5 | 0.6 | 925 | 2844 | 81 | 3.81 | 24 | 11 | 23 | 14.40 | 1.40 | 96
-1.6 | 6.11 | 750.5 | 35.9 | 0 | n°: 2841 | 100.0 | 0.0 | 4.44 | 1.94 | 921 | 722.0 | 2.44 | 2034 | 733.5 | 0.6 | 925 | 2897 | 81 | 3.76 | 24 | 11 | 23 | 14.40 | 1.40 | 96
-0.2 | 5.45 | 746.7 | 36.0 | 0 | n°: 2842 | 100.0 | 0.0 | 4.44 | 1.94 | 921 | 915.3 | 2.44 | 2024 | 961.8 | 0.6 | 925 | 2897 | 81 | 3.76 | 24 | 11 | 23 | 14.41 | 1.40 | 97
-0.2 | 5.45 | 746.7 | 36.0 | 0 | n°: 2843 | 100.0 | 0.0 | 4.44 | 1.94 | 921 | 1110.9 | 2.84 | 2024 | 1132.6 | 0.6 | 925 | 2942 | 81 | 3.83 | 24 | 11 | 23 | 14.45 | 1.40 | 97
-0.0 | 4.80 | 751.2 | 36.6 | 0 | n°: 2844 | 100.0 | 0.0 | 4.44 | 1.94 | 921 | 1110.9 | 3.27 | 2036 | 1132.6 | 0.6 | 925 | 2983 | 81 | 3.84 | 24 | 11 | 23 | 14.45 | 1.40 | 99
-0.0 | 4.38 | 748.2 | 36.0 | 0 | n°: 2845 | 100.0 | 0.0 | 4.44 | 1.94 | 920 | 1306.4 | 3.27 | 2033 | 1321.9 | 0.6 | 925 | 2983 | 81 | 3.84 | 24 | 11 | 23 | 14.37 | 1.40 | 100
-0.0 | 4.38 | 748.2 | 36.0 | 0 | n°: 2846 | 100.0 | 0.0 | 4.44 | 1.94 | 920 | 1425.1 | 3.65 | 2033 | 1400.0 | 0.6 | 925 | 3025 | 81 | 3.74 | 24 | 11 | 23 | 14.42 | 1.40 | 100
-0.0 | 4.63 | 735.5 | 36.0 | 0 | n°: 2847 | 100.0 | 0.0 | 4.44 | 1.93 | 921 | 1425.1 | 3.65 | 2019 | 1400.0 | 0.6 | 925 | 3065 | 81 | 3.76 | 24 | 11 | 23 | 14.42 | 1.40 | 101
-0.0 | 4.78 | 734.0 | 35.7 | 0 | n°: 2848 | 100.0 | 0.0 | 4.44 | 1.93 | 920 | 1411.9 | 3.65 | 2024 | 1400.0 | 0.6 | 925 | 3065 | 82 | 3.76 | 24 | 11 | 23 | 14.42 | 1.40 | 103
-0.0 | 4.78 | 734.0 | 35.7 | 0 | n°: 2849 | 92.5 | 0.0 | 3.83 | 1.68 | 920 | 1418.5 | 3.64 | 2024 | 1347.6 | 0.6 | 925 | 3103 | 82 | 3.80 | 24 | 11 | 23 | 14.38 | 1.40 | 103
3.4 | -0.50 | 692.2 | 2.1 | 0 | n°: 2850 | 0.0 | 0.0 | 0.73 | 0.32 | 920 | 1418.5 | 2.11 | 1810 | 1347.6 | 0.6 | 925 | 3084 | 82 | 3.13 | 24 | 11 | 23 | 14.38 | 1.40 | 104
4.5 | 0.17 | 565.8 | 0.5 | 0 | n°: 2851 | 0.0 | 0.2 | 0.73 | 0.32 | 920 | 495.7 | 2.11 | 1525 | 429.9 | 0.6 | 925 | 3084 | 82 | 3.13 | 24 | 11 | 23 | 14.35 | 1.40 | 103
4.5 | 0.17 | 565.8 | 0.5 | 0 | n°: 2852 | 0.0 | 0.2 | 0.73 | 0.31 | 920 | 366.0 | 1.52 | 1525 | 298.1 | 0.6 | 925 | 3061 | 82 | 2.71 | 24 | 11 | 23 | 14.35 | 1.40 | 103
5.7 | 0.11 | 494.5 | 0.0 | 0 | n°: 2853 | 0.0 | 0.2 | 0.73 | 0.32 | 920 | 366.0 | 1.24 | 1348 | 298.1 | 0.6 | 925 | 3039 | 82 | 2.39 | 24 | 11 | 23 | 14.35 | 1.40 | 102
6.7 | 0.05 | 450.5 | 0.0 | 0 | n°: 2854 | 0.0 | 0.0 | 0.73 | 0.32 | 920 | 328.7 | 1.24 | 1245 | 296.9 | 0.5 | 925 | 3039 | 82 | 2.39 | 24 | 11 | 23 | 14.43 | 1.40 | 101
6.7 | 0.05 | 450.5 | 0.0 | 0 | n°: 2855 | 0.0 | 0.0 | 0.73 | 0.32 | 920 | 317.7 | 1.22 | 1245 | 295.2 | 0.6 | 925 | 3008 | 83 | 2.30 | 24 | 11 | 23 | 14.42 | 1.40 | 101
7.7 | -0.05 | 439.0 | 0.0 | 0 | n°: 2856 | 0.0 | 0.0 | 0.73 | 0.32 | 920 | 317.7 | 1.20 | 1208 | 295.2 | 0.6 | 925 | 2970 | 83 | 2.20 | 23 | 11 | 23 | 14.42 | 1.40 | 100
8.2 | -0.23 | 427.5 | 0.0 | 0 | n°: 2857 | 0.0 | 0.0 | 0.73 | 0.32 | 921 | 311.1 | 1.20 | 1171 | 295.0 | 0.5 | 925 | 2970 | 83 | 2.20 | 23 | 11 | 23 | 14.38 | 1.40 | 98
8.2 | -0.23 | 427.5 | 0.0 | 0 | n°: 2858 | 0.0 | 0.0 | 0.72 | 0.32 | 921 | 304.5 | 1.19 | 1171 | 295.0 | 0.6 | 925 | 2909 | 83 | 2.20 | 23 | 11 | 23 | 14.38 | 1.40 | 98
8.6 | -0.42 | 425.0 | 0.0 | 0 | n°: 2859 | 0.0 | 0.0 | 0.73 | 0.32 | 921 | 304.5 | 1.17 | 1158 | 295.0 | 0.6 | 925 | 2853 | 83 | 2.15 | 23 | 11 | 23 | 14.38 | 1.40 | 96
9.0 | -0.63 | 414.4 | 0.0 | 0 | n°: 2860 | 0.0 | 0.0 | 0.73 | 0.32 | 920 | 297.9 | 1.17 | 1145 | 295.0 | 0.6 | 925 | 2853 | 83 | 2.15 | 23 | 11 | 23 | 14.36 | 1.40 | 94
9.0 | -0.63 | 414.4 | 0.0 | 0 | n°: 2861 | 0.0 | 0.0 | 0.73 | 0.32 | 920 | 297.9 | 1.16 | 1145 | 295.0 | 0.6 | 925 | 2788 | 83 | 2.12 | 23 | 11 | 23 | 14.36 | 1.40 | 94
9.8 | -0.84 | 420.2 | 0.0 | 0 | n°: 2862 | 0.0 | 0.0 | 0.73 | 0.32 | 921 | 291.3 | 1.15 | 1131 | 295.0 | 0.6 | 925 | 2788 | 84 | 2.12 | 23 | 11 | 23 | 14.37 | 1.40 | 92
9.8 | -0.84 | 406.5 | 0.0 | 0 | n°: 2863 | 0.0 | 0.2 | 0.73 | 0.32 | 920 | 291.3 | 1.15 | 1118 | 293.5 | 0.6 | 925 | 2705 | 84 | 2.09 | 23 | 11 | 23 | 14.36 | 1.40 | 89
12.0 | -0.84 | 406.5 | 0.0 | 0 | n°: 2864 | 0.0 | 0.2 | 0.73 | 0.32 | 920 | 291.3 | 1.14 | 1118 | 293.5 | 0.6 | 925 | 2612 | 84 | 2.06 | 23 | 11 | 23 | 14.36 | 1.40 | 89
14.3 | -0.88 | 410.5 | 0.0 | 0 | n°: 2865 | 0.0 | 0.0 | 0.73 | 0.32 | 920 | 284.7 | 1.14 | 1108 | 291.8 | 0.6 | 925 | 2612 | 84 | 2.06 | 22 | 11 | 23 | 14.38 | 1.40 | 86
14.3 | -0.88 | 410.5 | 0.0 | 0 | n°: 2866 | 0.0 | 0.0 | 0.73 | 0.32 | 920 | 282.5 | 1.13 | 1108 | 287.7 | 0.6 | 925 | 2529 | 84 | 2.11 | 22 | 11 | 23 | 14.37 | 1.40 | 86
16.7 | -2.78 | 403.5 | 0.0 | 0 | n°: 2867 | 0.0 | 0.0 | 0.73 | 0.32 | 920 | 282.5 | 1.13 | 1093 | 287.7 | 0.6 | 925 | 2420 | 84 | 2.01 | 22 | 11 | 23 | 14.37 | 1.40 | 82
16.7 | -2.78 | 403.5 | 0.0 | 0 | n°: 2868 | 0.0 | 0.0 | 0.73 | 0.32 | 920 | 278.1 | 1.13 | 1093 | 278.8 | 0.6 | 925 | 2420 | 84 | 2.01 | 22 | 11 | 23 | 14.31 | 1.40 | 82
18.1 | -6.05 | 401.2 | 0.0 | 0 | n°: 2869 | 0.0 | 0.0 | 0.73 | 0.32 | 921 | 278.1 | 1.11 | 1089 | 278.8 | 0.6 | 925 | 2335 | 84 | 2.09 | 22 | 11 | 23 | 14.31 | 1.40 | 79
19.1 | -8.47 | 390.2 | 0.0 | 0 | n°: 2870 | 0.0 | 0.0 | 0.73 | 0.32 | 920 | 271.5 | 1.11 | 1072 | 270.9 | 0.5 | 925 | 2335 | 84 | 2.09 | 22 | 11 | 23 | 14.36 | 1.40 | 77
19.1 | -8.47 | 390.2 | 0.0 | 0 | n°: 2871 | 0.0 | 0.0 | 0.73 | 0.32 | 920 | 264.9 | 1.10 | 1072 | 264.3 | 0.6 | 925 | 2268 | 85 | 2.07 | 22 | 11 | 23 | 14.36 | 1.40 | 77
19.7 | -9.89 | 392.2 | 0.0 | 0 | n°: 2872 | 0.0 | 0.2 | 0.73 | 0.32 | 920 | 264.9 | 1.09 | 1065 | 264.3 | 0.6 | 925 | 2204 | 85 | 1.97 | 22 | 11 | 23 | 14.36 | 1.40 | 75
19.9 | -9.91 | 393.0 | 0.0 | 0 | n°: 2873 | 0.0 | 0.0 | 0.73 | 0.32 | 921 | 258.3 | 1.09 | 1060 | 255.4 | 0.6 | 925 | 2204 | 85 | 1.97 | 22 | 11 | 23 | 14.36 | 1.40 | 72
19.9 | -9.91 | 393.0 | 0.0 | 0 | n°: 2874 | 0.0 | 0.0 | 0.72 | 0.32 | 921 | 254.0 | 1.07 | 1060 | 246.6 | 0.6 | 925 | 2142 | 85 | 2.00 | 22 | 11 | 23 | 14.35 | 1.40 | 72
20.2 | -9.91 | 393.0 | 0.0 | 0 | n°: 2875 | 0.0 | 0.0 | 0.73 | 0.32 | 921 | 254.0 | 1.06 | 1052 | 246.6 | 0.6 | 925 | 2080 | 85 | 2.00 | 22 | 11 | 23 | 14.35 | 1.40 | 70
20.2 | -9.92 | 393.0 | 0.0 | 0 | n°: 2876 | 0.0 | 0.2 | 0.73 | 0.32 | 920 | 247.4 | 1.06 | 1046 | 238.8 | 0.6 | 925 | 2080 | 85 | 2.00 | 22 | 11 | 23 | 14.36 | 1.40 | 68
20.2 | -9.92 | 393.0 | 0.0 | 0 | n°: 2877 | 0.0 | 0.2 | 0.72 | 0.32 | 920 | 240.8 | 1.05 | 1046 | 230.9 | 0.6 | 925 | 2022 | 85 | 1.90 | 22 | 11 | 23 | 14.37 | 1.40 | 68
20.2 | -9.92 | 390.2 | 0.0 | 0 | n°: 2878 | 0.0 | 0.2 | 0.73 | 0.32 | 920 | 240.8 | 1.03 | 1043 | 230.9 | 0.6 | 925 | 1966 | 85 | 2.00 | 22 | 11 | 23 | 14.37 | 1.39 | 67
20.1 | -9.92 | 393.5 | 0.0 | 0 | n°: 2879 | 0.0 | 0.0 | 0.73 | 0.32 | 920 | 234.2 | 1.03 | 1034 | 230.0 | 0.6 | 925 | 1966 | 85 | 2.00 | 22 | 11 | 23 | 14.34 | 1.39 | 65
20.1 | -9.92 | 393.5 | 0.0 | 0 | n°: 2880 | 0.0 | 0.0 | 0.73 | 0.32 | 920 | 225.4 | 1.02 | 1034 | 230.0 | 0.6 | 925 | 1910 | 86 | 1.94 | 22 | 11 | 23 | 14.36 | 1.40 | 65
20.1 | -9.92 | 393.2 | 0.0 | 0 | n°: 2881 | 0.0 | 0.0 | 0.72 | 0.32 | 921 | 225.4 | 1.00 | 1026 | 230.0 | 0.6 | 925 | 1852 | 86 | 1.94 | 22 | 11 | 23 | 14.36 | 1.40 | 63
20.0 | -9.92 | 393.0 | 0.0 | 0 | n°: 2882 | 0.0 | 0.0 | 0.72 | 0.32 | 920 | 223.2 | 1.00 | 1018 | 230.0 | 0.6 | 925 | 1852 | 86 | 1.94 | 22 | 11 | 23 | 14.33 | 1.40 | 61
20.0 | -9.92 | 393.0 | 0.0 | 0 | n°: 2883 | 0.0 | 0.0 | 0.73 | 0.32 | 920 | 221.0 | 1.00 | 1018 | 230.0 | 0.6 | 925 | 1800 | 86 | 1.96 | 22 | 11 | 23 | 14.36 | 1.40 | 61
19.9 | -9.94 | 393.2 | 0.0 | 0 | n°: 2884 | 0.0 | 0.2 | 0.73 | 0.31 | 920 | 221.0 | 1.00 | 1013 | 230.0 | 0.6 | 925 | 1741 | 86 | 1.85 | 21 | 11 | 23 | 14.36 | 1.40 | 59
19.8 | -9.94 | 392.5 | 0.0 | 0 | n°: 2885 | 0.0 | 0.0 | 0.73 | 0.31 | 921 | 223.2 | 1.00 | 1006 | 230.0 | 0.6 | 925 | 1741 | 86 | 1.85 | 22 | 11 | 23 | 14.37 | 1.40 | 57
19.8 | -9.94 | 392.5 | 0.0 | 0 | n°: 2886 | 0.0 | 0.0 | 0.73 | 0.32 | 921 | 225.4 | 1.00 | 1006 | 230.0 | 0.6 | 925 | 1710 | 86 | 1.85 | 22 | 11 | 23 | 14.39 | 1.40 | 57
19.8 | -9.94 | 391.5 | 0.0 | 0 | n°: 2887 | 0.0 | 0.0 | 0.73 | 0.32 | 921 | 225.4 | 1.01 | 1000 | 230.0 | 0.6 | 925 | 1686 | 86 | 1.85 | 21 | 11 | 23 | 14.39 | 1.40 | 57
19.8 | -9.94 | 390.7 | 0.0 | 0 | n°: 2888 | 0.0 | 0.2 | 0.73 | 0.32 | 920 | 227.6 | 1.01 | 995 | 230.0 | 0.5 | 925 | 1686 | 86 | 1.85 | 21 | 11 | 23 | 14.38 | 1.40 | 56
19.8 | -9.94 | 390.7 | 0.0 | 0 | n°: 2889 | 0.0 | 0.2 | 0.73 | 0.31 | 920 | 229.8 | 1.02 | 995 | 230.0 | 0.6 | 925 | 1662 | 86 | 1.90 | 21 | 11 | 23 | 14.37 | 1.40 | 56
18.4 | -9.95 | 391.0 | 0.0 | 0 | n°: 2890 | 0.0 | 0.0 | 0.73 | 0.31 | 921 | 229.8 | 1.08 | 992 | 230.0 | 0.6 | 925 | 1664 | 86 | 1.90 | 21 | 11 | 23 | 14.37 | 1.40 | 55
18.4 | -9.95 | 391.0 | 0.0 | 0 | n°: 2891 | 26.3 | 0.0 | 1.87 | 0.82 | 921 | 275.9 | 1.08 | 992 | 271.1 | 0.6 | 925 | 1664 | 86 | 1.90 | 21 | 11 | 23 | 14.39 | 1.40 | 55
-22.2 | 2.44 | 416.0 | 19.7 | 0 | n°: 2892 | 100.0 | 0.2 | 4.50 | 1.97 | 920 | 275.9 | 1.31 | 1063 | 271.1 | 0.6 | 925 | 1660 | 86 | 2.14 | 21 | 11 | 24 | 14.39 | 1.40 | 55
-3.1 | 2.13 | 460.0 | 23.5 | 0 | n°: 2893 | 100.0 | 0.2 | 4.50 | 1.97 | 921 | 374.8 | 1.31 | 1194 | 361.7 | 0.6 | 925 | 1660 | 87 | 2.14 | 21 | 11 | 23 | 14.43 | 1.40 | 56
-3.1 | 2.13 | 460.0 | 23.5 | 0 | n°: 2894 | 100.0 | 0.2 | 4.52 | 1.97 | 921 | 445.1 | 1.48 | 1194 | 457.4 | 0.6 | 925 | 1682 | 87 | 2.29 | 21 | 11 | 23 | 14.41 | 1.40 | 56
-0.4 | 1.47 | 503.2 | 24.9 | 0 | n°: 2895 | 100.0 | 0.2 | 4.53 | 1.98 | 920 | 445.1 | 1.63 | 1312 | 457.4 | 0.6 | 925 | 1711 | 87 | 2.58 | 21 | 11 | 23 | 14.41 | 1.40 | 56
-0.4 | 0.66 | 503.2 | 24.9 | 0 | n°: 2896 | 100.0 | 0.2 | 4.53 | 1.98 | 920 | 548.4 | 1.63 | 1440 | 555.1 | 0.6 | 925 | 1711 | 87 | 2.58 | 21 | 11 | 23 | 14.41 | 1.40 | 58
-0.1 | 0.66 | 552.2 | 28.8 | 0 | n°: 2897 | 100.0 | 0.0 | 4.53 | 1.98 | 920 | 647.3 | 1.83 | 1440 | 659.6 | 0.6 | 925 | 1747 | 87 | 2.75 | 21 | 11 | 23 | 14.41 | 1.40 | 58
-0.0 | -0.63 | 600.7 | 32.2 | 0 | n°: 2898 | 100.0 | 0.0 | 4.53 | 1.98 | 921 | 647.3 | 1.83 | 1567 | 659.6 | 0.6 | 925 | 1747 | 87 | 2.75 | 22 | 11 | 23 | 14.41 | 1.40 | 59
-0.0 | -0.63 | 600.7 | 32.2 | 0 | n°: 2899 | 100.0 | 0.0 | 4.53 | 1.98 | 921 | 733.0 | 2.14 | 1567 | 765.8 | 0.6 | 925 | 1787 | 87 | 2.99 | 22 | 11 | 23 | 14.43 | 1.40 | 59
-0.0 | -0.88 | 643.7 | 32.6 | 0 | n°: 2900 | 100.0 | 0.0 | 4.53 | 1.98 | 920 | 733.0 | 2.29 | 1682 | 765.8 | 0.6 | 925 | 1830 | 87 | 3.25 | 21 | 11 | 23 | 14.43 | 1.40 | 60
-0.0 | -1.03 | 672.0 | 30.8 | 0 | n°: 2901 | 100.0 | 0.0 | 4.53 | 1.98 | 917 | 836.2 | 2.29 | 1765 | 873.5 | 0.6 | 925 | 1830 | 87 | 3.25 | 22 | 11 | 23 | 14.42 | 1.40 | 62
-0.0 | -1.03 | 672.0 | 30.8 | 0 | n°: 2902 | 100.0 | 0.0 | 4.52 | 1.98 | 917 | 950.5 | 2.50 | 1765 | 983.1 | 0.6 | 925 | 1875 | 87 | 3.37 | 22 | 11 | 23 | 14.42 | 1.40 | 62
-0.0 | -0.98 | 691.2 | 32.4 | 0 | n°: 2903 | 100.0 | 0.0 | 4.53 | 1.98 | 920 | 950.5 | 2.75 | 1823 | 983.1 | 0.6 | 925 | 1923 | 87 | 3.44 | 22 | 11 | 23 | 14.42 | 1.40 | 63
-0.0 | -0.72 | 701.5 | 32.2 | 0 | n°: 2904 | 100.0 | 0.0 | 4.53 | 1.98 | 921 | 1016.4 | 2.75 | 1854 | 1025.3 | 0.6 | 925 | 1923 | 87 | 3.44 | 22 | 11 | 23 | 14.43 | 1.40 | 65
-0.0 | -0.72 | 701.5 | 32.2 | 0 | n°: 2905 | 100.0 | 0.0 | 4.53 | 1.98 | 921 | 1075.7 | 2.87 | 1854 | 1043.9 | 0.7 | 925 | 1970 | 87 | 3.48 | 22 | 11 | 23 | 14.42 | 1.40 | 65
-0.0 | -0.42 | 708.0 | 32.0 | 0 | n°: 2906 | 100.0 | 0.0 | 4.55 | 1.98 | 918 | 1075.7 | 2.79 | 1876 | 1043.9 | 0.7 | 925 | 2016 | 87 | 3.52 | 22 | 11 | 23 | 14.42 | 1.40 | 66
-0.0 | -0.17 | 716.2 | 32.7 | 0 | n°: 2907 | 100.0 | 0.0 | 4.55 | 1.98 | 920 | 1091.1 | 2.79 | 1904 | 1072.3 | 0.6 | 925 | 2016 | 88 | 3.52 | 22 | 11 | 23 | 14.41 | 1.40 | 68
-0.0 | -0.17 | 716.2 | 32.7 | 0 | n°: 2908 | 100.0 | 0.0 | 4.54 | 1.98 | 920 | 1086.7 | 2.89 | 1904 | 1103.6 | 0.6 | 925 | 2058 | 87 | 3.56 | 22 | 11 | 23 | 14.37 | 1.40 | 68
-0.0 | 0.08 | 723.7 | 32.5 | 0 | n°: 2909 | 100.0 | 0.0 | 4.53 | 1.98 | 921 | 1086.7 | 2.96 | 1931 | 1103.6 | 0.6 | 925 | 2106 | 87 | 3.60 | 22 | 11 | 23 | 14.37 | 1.41 | 69
-0.0 | 0.36 | 728.5 | 33.1 | 0 | n°: 2910 | 100.0 | 0.0 | 4.53 | 1.98 | 920 | 1128.5 | 2.96 | 1951 | 1137.8 | 0.6 | 925 | 2106 | 87 | 3.60 | 22 | 11 | 23 | 14.43 | 1.41 | 71
-0.0 | 0.36 | 728.5 | 33.1 | 0 | n°: 2911 | 100.0 | 0.0 | 4.53 | 1.98 | 920 | 1152.6 | 3.07 | 1951 | 1170.8 | 0.6 | 925 | 2147 | 87 | 3.61 | 22 | 11 | 23 | 14.37 | 1.41 | 71
-0.0 | 0.64 | 731.5 | 33.8 | 0 | n°: 2912 | 100.0 | 0.0 | 4.53 | 1.98 | 920 | 1152.6 | 3.15 | 1963 | 1170.8 | 0.6 | 925 | 2194 | 87 | 3.66 | 22 | 11 | 23 | 14.37 | 1.40 | 73
-0.0 | 0.16 | 732.5 | 35.1 | 0 | n°: 2913 | 100.0 | 0.0 | 4.53 | 1.98 | 923 | 1196.6 | 3.15 | 1970 | 1205.5 | 0.6 | 925 | 2194 | 87 | 3.66 | 22 | 11 | 23 | 14.42 | 1.40 | 74
-0.0 | 0.16 | 732.5 | 35.1 | 0 | n°: 2914 | 100.0 | 0.0 | 4.53 | 1.97 | 923 | 1262.5 | 3.26 | 1970 | 1237.2 | 0.6 | 925 | 2245 | 87 | 3.78 | 22 | 11 | 23 | 14.40 | 1.40 | 74
-0.0 | 0.36 | 738.5 | 35.4 | 0 | n°: 2915 | 100.0 | 0.0 | 4.53 | 1.98 | 920 | 1262.5 | 3.30 | 1989 | 1237.2 | 0.6 | 925 | 2288 | 87 | 3.79 | 23 | 11 | 23 | 14.40 | 1.40 | 75
-0.0 | 0.36 | 738.5 | 35.4 | 0 | n°: 2916 | 100.0 | 0.0 | 4.53 | 1.98 | 920 | 1280.1 | 3.30 | 1989 | 1265.3 | 0.6 | 925 | 2288 | 87 | 3.79 | 23 | 11 | 23 | 14.42 | 1.40 | 75
-0.0 | 0.67 | 741.2 | 35.5 | 0 | n°: 2917 | 100.0 | 0.0 | 4.53 | 1.99 | 921 | 1280.1 | 3.32 | 1998 | 1265.3 | 0.6 | 925 | 2343 | 87 | 3.61 | 23 | 11 | 23 | 14.42 | 1.40 | 77
-0.0 | 1.05 | 739.5 | 35.7 | 0 | n°: 2918 | 100.0 | 0.0 | 4.53 | 1.99 | 921 | 1284.5 | 3.32 | 1996 | 1299.3 | 0.6 | 925 | 2343 | 87 | 3.61 | 23 | 11 | 23 | 14.38 | 1.40 | 79
-0.0 | 1.05 | 739.5 | 35.7 | 0 | n°: 2919 | 100.0 | 0.0 | 4.53 | 1.98 | 921 | 1324.0 | 3.42 | 1996 | 1326.0 | 0.6 | 925 | 2388 | 87 | 3.65 | 23 | 11 | 23 | 14.40 | 1.40 | 79
-0.0 | 1.33 | 744.0 | 35.9 | 0 | n°: 2920 | 100.0 | 0.0 | 4.53 | 1.98 | 921 | 1324.0 | 3.50 | 2009 | 1326.0 | 0.6 | 925 | 2433 | 87 | 3.64 | 23 | 11 | 23 | 14.40 | 1.40 | 80
-0.0 | 1.67 | 745.2 | 36.0 | 0 | n°: 2921 | 100.0 | 0.0 | 4.53 | 1.98 | 922 | 1348.2 | 3.50 | 2015 | 1354.2 | 0.6 | 925 | 2433 | 86 | 3.64 | 23 | 11 | 23 | 14.42 | 1.40 | 82
-0.0 | 1.67 | 745.2 | 36.0 | 0 | n°: 2922 | 100.0 | 0.0 | 4.53 | 1.98 | 922 | 1368.0 | 3.54 | 2015 | 1379.0 | 0.6 | 925 | 2479 | 86 | 3.86 | 23 | 11 | 23 | 14.42 | 1.40 | 82
-0.0 | 1.97 | 744.2 | 36.2 | 0 | n°: 2923 | 100.0 | 0.0 | 4.53 | 1.98 | 920 | 1368.0 | 3.60 | 2013 | 1379.0 | 0.6 | 925 | 2520 | 86 | 3.86 | 23 | 11 | 23 | 14.42 | 1.40 | 83
-0.0 | 1.97 | 744.2 | 36.2 | 0 | n°: 2924 | 100.0 | 0.0 | 4.53 | 1.98 | 920 | 1376.8 | 3.60 | 2013 | 1387.0 | 0.6 | 925 | 2520 | 85 | 3.86 | 23 | 11 | 23 | 14.41 | 1.40 | 83
-0.0 | 2.17 | 748.0 | 36.2 | 0 | n°: 2925 | 100.0 | 0.0 | 4.53 | 1.98 | 920 | 1376.8 | 3.58 | 2024 | 1387.0 | 0.6 | 925 | 2561 | 85 | 3.67 | 23 | 11 | 23 | 14.41 | 1.40 | 85
-0.0 | 2.39 | 743.2 | 36.2 | 0 | n°: 2926 | 100.0 | 0.0 | 4.53 | 1.98 | 918 | 1392.1 | 3.58 | 2012 | 1389.5 | 0.6 | 925 | 2561 | 85 | 3.67 | 24 | 11 | 23 | 14.42 | 1.40 | 86
-0.0 | 2.39 | 743.2 | 36.2 | 0 | n°: 2927 | 100.0 | 0.0 | 4.54 | 1.97 | 918 | 1392.1 | 3.60 | 2012 | 1392.0 | 0.6 | 925 | 2606 | 85 | 3.69 | 24 | 11 | 23 | 14.41 | 1.40 | 86
-0.0 | 2.59 | 742.5 | 36.2 | 0 | n°: 2928 | 100.0 | 0.0 | 4.53 | 1.98 | 920 | 1392.1 | 3.60 | 2012 | 1392.0 | 0.6 | 925 | 2648 | 85 | 3.84 | 24 | 11 | 23 | 14.41 | 1.40 | 88
-0.0 | 2.78 | 745.0 | 36.2 | 0 | n°: 2929 | 100.0 | 0.0 | 4.53 | 1.98 | 920 | 1394.3 | 3.60 | 2020 | 1394.5 | 0.6 | 925 | 2648 | 84 | 3.84 | 24 | 11 | 23 | 14.41 | 1.40 | 89
-0.0 | 2.78 | 745.0 | 36.2 | 0 | n°: 2930 | 100.0 | 0.0 | 4.53 | 1.99 | 920 | 1398.7 | 3.65 | 2020 | 1396.9 | 0.6 | 925 | 2690 | 84 | 3.70 | 24 | 11 | 23 | 14.42 | 1.41 | 89
-0.0 | 3.05 | 742.7 | 36.2 | 0 | n°: 2931 | 100.0 | 0.0 | 4.53 | 1.98 | 920 | 1398.7 | 3.63 | 2016 | 1396.9 | 0.6 | 925 | 2731 | 84 | 3.69 | 24 | 11 | 23 | 14.42 | 1.40 | 90
-0.0 | 3.30 | 739.5 | 36.2 | 0 | n°: 2932 | 100.0 | 0.0 | 4.53 | 1.98 | 920 | 1414.1 | 3.63 | 2007 | 1399.7 | 0.7 | 925 | 2731 | 83 | 3.69 | 24 | 11 | 23 | 14.46 | 1.40 | 92
-0.0 | 3.30 | 739.5 | 36.2 | 0 | n°: 2933 | 100.0 | 0.0 | 4.53 | 1.98 | 920 | 1400.9 | 3.66 | 2007 | 1400.0 | 0.6 | 925 | 2774 | 83 | 3.71 | 24 | 11 | 23 | 14.44 | 1.40 | 92
-0.0 | 3.45 | 744.2 | 36.2 | 0 | n°: 2934 | 100.0 | 0.0 | 4.53 | 1.99 | 919 | 1400.9 | 3.61 | 2019 | 1400.0 | 0.6 | 925 | 2813 | 83 | 3.84 | 24 | 11 | 23 | 14.44 | 1.40 | 93
-0.0 | 3.63 | 750.0 | 36.2 | 0 | n°: 2935 | 100.0 | 0.0 | 4.53 | 1.99 | 920 | 1396.5 | 3.61 | 2037 | 1400.0 | 0.6 | 925 | 2813 | 82 | 3.84 | 24 | 11 | 23 | 14.43 | 1.40 | 95
-0.0 | 3.63 | 750.0 | 36.2 | 0 | n°: 2936 | 100.0 | 0.0 | 4.53 | 1.98 | 920 | 1400.9 | 3.62 | 2037 | 1400.0 | 0.6 | 925 | 2858 | 82 | 3.76 | 24 | 11 | 23 | 14.41 | 1.40 | 95
-0.0 | 3.78 | 746.5 | 36.2 | 0 | n°: 2937 | 100.0 | 0.0 | 4.53 | 1.98 | 918 | 1400.9 | 3.60 | 2029 | 1400.0 | 0.6 | 925 | 2898 | 82 | 3.77 | 25 | 11 | 23 | 14.41 | 1.40 | 96
-0.0 | 3.92 | 747.2 | 36.2 | 0 | n°: 2938 | 100.0 | 0.0 | 4.53 | 1.98 | 920 | 1392.1 | 3.60 | 2030 | 1400.0 | 0.6 | 925 | 2898 | 82 | 3.77 | 25 | 11 | 23 | 14.39 | 1.40 | 97
-0.0 | 3.92 | 747.2 | 36.2 | 0 | n°: 2939 | 100.0 | 0.0 | 4.53 | 1.98 | 920 | 1389.9 | 3.62 | 2030 | 1400.0 | 0.6 | 925 | 2939 | 82 | 3.83 | 25 | 11 | 23 | 14.43 | 1.40 | 97
-0.0 | 4.09 | 751.2 | 36.2 | 0 | n°: 2940 | 100.0 | 0.0 | 4.53 | 1.98 | 920 | 1389.9 | 3.62 | 2041 | 1400.0 | 0.6 | 925 | 2983 | 82 | 3.84 | 25 | 11 | 23 | 14.43 | 1.40 | 99
-0.0 | 4.28 | 751.2 | 36.2 | 0 | n°: 2941 | 100.0 | 0.0 | 4.53 | 1.98 | 920 | 1396.5 | 3.62 | 2030 | 1400.0 | 0.6 | 925 | 2983 | 82 | 3.84 | 25 | 11 | 23 | 14.43 | 1.40 | 100
-0.0 | 4.28 | 746.0 | 36.2 | 0 | n°: 2942 | 100.0 | 0.0 | 4.53 | 1.98 | 920 | 1396.5 | 3.61 | 2030 | 1400.0 | 0.6 | 925 | 3023 | 82 | 3.77 | 25 | 11 | 23 | 14.43 | 1.40 | 100
-0.0 | 4.48 | 738.0 | 35.9 | 0 | n°: 2943 | 100.0 | 0.0 | 4.53 | 1.98 | 920 | 1400.9 | 3.61 | 2029 | 1400.0 | 0.6 | 925 | 3023 | 82 | 3.77 | 25 | 11 | 23 | 14.38 | 1.40 | 102
-0.0 | 4.48 | 738.0 | 35.9 | 0 | n°: 2944 | 100.0 | 0.0 | 4.54 | 1.98 | 920 | 1396.5 | 3.63 | 2029 | 1400.0 | 0.6 | 925 | 3062 | 82 | 3.84 | 25 | 11 | 23 | 14.45 | 1.40 | 102
-0.0 | 4.75 | 737.7 | 35.7 | 0 | n°: 2945 | 100.0 | 0.0 | 4.53 | 1.98 | 920 | 1396.5 | 3.62 | 2047 | 1400.0 | 0.6 | 925 | 3103 | 82 | 3.80 | 25 | 11 | 23 | 14.45 | 1.40 | 103
-0.0 | 4.92 | 730.5 | 35.5 | 0 | n°: 2946 | 100.0 | 0.0 | 4.53 | 1.98 | 920 | 1396.5 | 3.62 | 2038 | 1400.0 | 0.6 | 925 | 3103 | 82 | 3.80 | 25 | 11 | 23 | 14.42 | 1.40 | 104
-0.0 | 4.92 | 730.5 | 35.5 | 0 | n°: 2947 | 100.0 | 0.0 | 4.53 | 1.99 | 920 | 1396.5 | 3.62 | 2038 | 1400.0 | 0.6 | 925 | 3139 | 82 | 3.80 | 25 | 11 | 23 | 14.44 | 1.40 | 104
-0.0 | 5.05 | 727.0 | 35.4 | 0 | n°: 2948 | 100.0 | 0.0 | 4.53 | 1.98 | 920 | 1396.5 | 3.60 | 2046 | 1400.0 | 0.6 | 925 | 3171 | 82 | 3.85 | 25 | 11 | 23 | 14.44 | 1.40 | 105
-0.0 | 5.28 | 721.0 | 35.2 | 0 | n°: 2949 | 100.0 | 0.0 | 4.53 | 1.98 | 918 | 1403.1 | 3.60 | 2043 | 1400.0 | 0.6 | 925 | 3171 | 82 | 3.85 | 26 | 11 | 23 | 14.41 | 1.40 | 106
-0.0 | 5.28 | 721.0 | 35.2 | 0 | n°: 2950 | 100.0 | 0.0 | 4.53 | 1.98 | 918 | 1403.1 | 3.62 | 2043 | 1400.0 | 0.6 | 925 | 3204 | 82 | 3.87 | 26 | 11 | 23 | 14.41 | 1.40 | 106
-0.0 | 5.50 | 716.2 | 35.0 | 0 | n°: 2951 | 100.0 | 0.0 | 4.53 | 1.98 | 920 | 1398.7 | 3.61 | 2059 | 1400.0 | 0.6 | 925 | 3204 | 82 | 3.83 | 25 | 11 | 23 | 14.40 | 1.40 | 107
-0.0 | 5.50 | 716.2 | 35.0 | 0 | n°: 2952 | 100.0 | 0.0 | 4.53 | 1.98 | 920 | 1392.1 | 3.61 | 2059 | 1400.0 | 0.6 | 925 | 3236 | 83 | 3.83 | 25 | 11 | 23 | 14.42 | 1.40 | 107
-0.0 | 5.56 | 714.0 | 34.8 | 0 | n°: 2953 | 100.0 | 0.0 | 4.53 | 1.98 | 920 | 1392.1 | 3.63 | 2050 | 1400.0 | 0.6 | 925 | 3273 | 83 | 3.78 | 26 | 11 | 23 | 14.42 | 1.40 | 108
-0.0 | 5.75 | 715.5 | 34.6 | 0 | n°: 2954 | 100.0 | 0.0 | 4.53 | 1.98 | 920 | 1394.3 | 3.63 | 2049 | 1400.0 | 0.6 | 925 | 3273 | 83 | 3.78 | 26 | 11 | 23 | 14.42 | 1.40 | 110
-0.0 | 5.75 | 715.5 | 34.6 | 0 | n°: 2955 | 100.0 | 0.0 | 4.53 | 1.97 | 920 | 1392.1 | 3.61 | 2049 | 1400.0 | 0.6 | 925 | 3304 | 83 | 3.82 | 26 | 11 | 23 | 14.44 | 1.40 | 110
-0.0 | 5.89 | 716.2 | 34.4 | 0 | n°: 2956 | 100.0 | 0.0 | 4.53 | 1.98 | 920 | 1392.1 | 3.62 | 2044 | 1400.0 | 0.6 | 925 | 3337 | 83 | 3.87 | 26 | 11 | 23 | 14.44 | 1.40 | 111
-0.0 | 5.95 | 718.7 | 34.3 | 0 | n°: 2957 | 100.0 | 0.0 | 4.53 | 1.98 | 917 | 1398.7 | 3.62 | 2053 | 1400.0 | 0.6 | 925 | 3337 | 83 | 3.87 | 26 | 11 | 23 | 14.43 | 1.40 | 112
-0.0 | 5.95 | 718.7 | 34.3 | 0 | n°: 2958 | 100.0 | 0.0 | 4.53 | 1.98 | 917 | 1407.5 | 3.62 | 2053 | 1400.0 | 0.6 | 925 | 3366 | 83 | 3.87 | 26 | 11 | 23 | 14.45 | 1.40 | 112
-0.0 | 6.05 | 719.7 | 34.1 | 0 | n°: 2959 | 100.0 | 0.0 | 4.54 | 1.97 | 920 | 1407.5 | 3.63 | 2053 | 1400.0 | 0.6 | 925 | 3398 | 83 | 3.81 | 26 | 11 | 23 | 14.45 | 1.40 | 113
-0.0 | 6.13 | 721.5 | 33.9 | 0 | n°: 2960 | 100.0 | 0.0 | 4.54 | 1.97 | 920 | 1403.1 | 3.63 | 2052 | 1400.0 | 0.5 | 925 | 3398 | 83 | 3.81 | 26 | 11 | 23 | 14.43 | 1.40 | 114
-0.0 | 6.13 | 721.5 | 33.9 | 0 | n°: 2961 | 100.0 | 0.0 | 4.53 | 1.98 | 920 | 1394.3 | 3.63 | 2052 | 1400.0 | 0.6 | 925 | 3428 | 83 | 3.83 | 26 | 11 | 23 | 14.42 | 1.40 | 114
-0.0 | 6.28 | 723.5 | 33.8 | 0 | n°: 2962 | 100.0 | 0.0 | 4.53 | 1.99 | 920 | 1394.3 | 3.62 | 2055 | 1400.0 | 0.6 | 925 | 3461 | 83 | 3.84 | 26 | 11 | 23 | 14.42 | 1.40 | 115
-0.0 | 6.36 | 725.7 | 33.6 | 0 | n°: 2963 | 100.0 | 0.0 | 4.53 | 1.99 | 920 | 1403.1 | 3.62 | 2060 | 1400.0 | 0.6 | 925 | 3461 | 83 | 3.84 | 26 | 11 | 23 | 14.43 | 1.40 | 116
-0.0 | 6.36 | 725.7 | 33.6 | 0 | n°: 2964 | 100.0 | 0.0 | 4.53 | 1.98 | 920 | 1396.5 | 3.62 | 2060 | 1400.0 | 0.6 | 925 | 3488 | 84 | 3.83 | 26 | 11 | 23 | 14.44 | 1.40 | 116
-0.0 | 6.44 | 726.7 | 33.4 | 0 | n°: 2965 | 100.0 | 0.0 | 4.53 | 1.98 | 921 | 1396.5 | 3.63 | 2063 | 1400.0 | 0.6 | 925 | 3516 | 84 | 3.86 | 26 | 11 | 23 | 14.44 | 1.40 | 117
-0.0 | 6.55 | 724.2 | 33.3 | 0 | n°: 2966 | 100.0 | 0.0 | 4.53 | 1.98 | 920 | 1396.5 | 3.63 | 2058 | 1400.0 | 0.6 | 925 | 3516 | 84 | 3.86 | 27 | 11 | 24 | 14.43 | 1.40 | 118
-0.0 | 6.55 | 724.2 | 33.3 | 0 | n°: 2967 | 100.0 | 0.0 | 4.53 | 1.98 | 920 | 1398.7 | 3.62 | 2058 | 1400.0 | 0.6 | 925 | 3542 | 84 | 3.85 | 27 | 11 | 24 | 14.43 | 1.40 | 118
-0.0 | 6.70 | 724.2 | 33.1 | 0 | n°: 2968 | 100.0 | 0.0 | 4.53 | 1.98 | 920 | 1398.7 | 3.62 | 2063 | 1400.0 | 0.6 | 925 | 3542 | 84 | 3.85 | 27 | 11 | 23 | 14.43 | 1.40 | 119
-0.0 | 6.70 | 724.2 | 33.1 | 0 | n°: 2969 | 100.0 | 0.0 | 4.53 | 1.98 | 920 | 1411.9 | 3.62 | 2063 | 1400.0 | 0.6 | 925 | 3573 | 84 | 3.84 | 27 | 11 | 23 | 14.41 | 1.39 | 119
-0.0 | 6.86 | 722.2 | 33.0 | 0 | n°: 2970 | 100.0 | 0.0 | 4.53 | 1.98 | 921 | 1411.9 | 3.61 | 2061 | 1400.0 | 0.6 | 925 | 3601 | 84 | 3.83 | 27 | 11 | 23 | 14.41 | 1.40 | 120
-0.0 | 7.00 | 720.5 | 32.8 | 0 | n°: 2971 | 100.0 | 0.0 | 4.53 | 1.98 | 920 | 1403.1 | 3.61 | 2060 | 1400.0 | 0.6 | 925 | 3601 | 84 | 3.83 | 27 | 11 | 23 | 14.44 | 1.40 | 121
-0.0 | 7.00 | 720.5 | 32.8 | 0 | n°: 2972 | 100.0 | 0.0 | 4.53 | 1.99 | 920 | 1403.1 | 3.61 | 2060 | 1400.0 | 0.6 | 925 | 3630 | 85 | 3.85 | 27 | 11 | 23 | 14.43 | 1.40 | 121
-0.0 | 7.16 | 718.2 | 32.7 | 0 | n°: 2973 | 100.0 | 0.0 | 4.54 | 1.97 | 918 | 1403.1 | 3.65 | 2056 | 1400.0 | 0.6 | 925 | 3663 | 85 | 3.83 | 27 | 11 | 23 | 14.43 | 1.40 | 122
-0.0 | 7.34 | 716.5 | 32.5 | 0 | n°: 2974 | 100.0 | 0.0 | 4.54 | 1.97 | 919 | 1400.9 | 3.65 | 2055 | 1400.0 | 0.6 | 925 | 3663 | 85 | 3.83 | 27 | 11 | 24 | 14.44 | 1.40 | 123
-0.0 | 7.34 | 716.5 | 32.5 | 0 | n°: 2975 | 100.0 | 0.0 | 4.53 | 1.98 | 919 | 1400.9 | 3.63 | 2055 | 1400.0 | 0.6 | 925 | 3694 | 85 | 3.84 | 27 | 11 | 24 | 14.44 | 1.40 | 123
-0.0 | 7.48 | 713.5 | 32.3 | 0 | n°: 2976 | 100.0 | 0.0 | 4.53 | 1.98 | 919 | 1403.1 | 3.63 | 2050 | 1400.0 | 0.6 | 925 | 3720 | 85 | 3.85 | 27 | 11 | 23 | 14.43 | 1.40 | 124
-0.0 | 7.48 | 713.5 | 32.3 | 0 | n°: 2977 | 100.0 | 0.0 | 4.53 | 1.98 | 919 | 1403.1 | 3.63 | 2050 | 1400.0 | 0.6 | 925 | 3720 | 85 | 3.85 | 27 | 11 | 23 | 14.40 | 1.40 | 125
-0.0 | 7.67 | 717.2 | 32.2 | 0 | n°: 2978 | 100.0 | 0.0 | 4.53 | 1.98 | 922 | 1403.1 | 3.64 | 2065 | 1400.0 | 0.6 | 925 | 3750 | 85 | 3.86 | 27 | 11 | 23 | 14.40 | 1.40 | 125
-0.0 | 7.86 | 711.5 | 32.0 | 0 | n°: 2979 | 100.0 | 0.0 | 4.53 | 1.98 | 920 | 1411.9 | 3.62 | 2062 | 1400.0 | 0.6 | 925 | 3750 | 86 | 3.86 | 27 | 11 | 23 | 14.46 | 1.40 | 126
-0.0 | 7.86 | 711.5 | 32.0 | 0 | n°: 2980 | 100.0 | 0.0 | 4.52 | 1.98 | 920 | 1394.3 | 3.62 | 2062 | 1400.0 | 0.6 | 925 | 3780 | 86 | 3.85 | 27 | 11 | 23 | 14.38 | 1.40 | 126
-0.0 | 8.08 | 705.5 | 31.9 | 0 | n°: 2981 | 100.0 | 0.0 | 4.54 | 1.98 | 920 | 1394.3 | 3.64 | 2065 | 1400.0 | 0.6 | 925 | 3814 | 86 | 3.88 | 27 | 11 | 23 | 14.38 | 1.40 | 127
-0.0 | 8.34 | 702.2 | 31.8 | 0 | n°: 2982 | 100.0 | 0.0 | 4.54 | 1.98 | 920 | 1400.9 | 3.64 | 2074 | 1400.0 | 0.6 | 925 | 3814 | 86 | 3.88 | 27 | 11 | 24 | 14.42 | 1.40 | 128
-0.0 | 8.34 | 702.2 | 31.8 | 0 | n°: 2983 | 100.0 | 0.0 | 4.53 | 1.98 | 920 | 1392.1 | 3.60 | 2074 | 1400.0 | 0.6 | 925 | 3847 | 86 | 3.86 | 27 | 11 | 24 | 14.40 | 1.40 | 128
-0.0 | 8.56 | 693.0 | 31.7 | 0 | n°: 2984 | 100.0 | 0.0 | 4.53 | 1.98 | 919 | 1392.1 | 3.62 | 2065 | 1400.0 | 0.6 | 925 | 3881 | 86 | 3.88 | 27 | 11 | 23 | 14.40 | 1.40 | 129
-0.0 | 8.83 | 685.7 | 31.6 | 0 | n°: 2985 | 100.0 | 0.0 | 4.53 | 1.98 | 921 | 1403.1 | 3.62 | 2063 | 1400.0 | 0.6 | 925 | 3881 | 87 | 3.88 | 28 | 11 | 24 | 14.43 | 1.40 | 130
-0.0 | 8.83 | 685.7 | 31.6 | 0 | n°: 2986 | 100.0 | 0.0 | 4.53 | 1.98 | 921 | 1389.9 | 3.62 | 2063 | 1400.0 | 0.6 | 925 | 3912 | 87 | 3.87 | 28 | 11 | 24 | 14.43 | 1.40 | 130
-0.0 | 9.05 | 681.0 | 31.5 | 0 | n°: 2987 | 100.0 | 0.0 | 4.53 | 1.98 | 919 | 1389.9 | 3.63 | 2066 | 1400.0 | 0.6 | 925 | 3950 | 87 | 3.85 | 28 | 11 | 24 | 14.43 | 1.40 | 131
-0.0 | 9.30 | 674.7 | 31.4 | 0 | n°: 2988 | 100.0 | 0.0 | 4.53 | 1.98 | 921 | 1392.1 | 3.63 | 2066 | 1400.0 | 0.6 | 925 | 3950 | 87 | 3.85 | 28 | 11 | 24 | 14.41 | 1.40 | 132
-0.0 | 9.30 | 674.7 | 31.4 | 0 | n°: 2989 | 100.0 | 0.0 | 4.52 | 1.98 | 921 | 1400.9 | 3.61 | 2066 | 1400.0 | 0.6 | 925 | 3980 | 88 | 3.87 | 28 | 11 | 24 | 14.42 | 1.40 | 132
-0.0 | 9.52 | 668.7 | 31.3 | 0 | n°: 2990 | 100.0 | 0.0 | 4.53 | 1.98 | 920 | 1400.9 | 3.63 | 2064 | 1400.0 | 0.6 | 925 | 4008 | 88 | 3.88 | 28 | 11 | 24 | 14.42 | 1.40 | 133
-0.0 | 9.67 | 671.2 | 31.0 | 0 | n°: 2991 | 100.0 | 0.0 | 4.53 | 1.98 | 921 | 1400.9 | 3.63 | 2080 | 1400.0 | 0.6 | 925 | 4008 | 88 | 3.88 | 28 | 11 | 23 | 14.42 | 1.40 | 134
-0.0 | 9.67 | 671.2 | 31.0 | 0 | n°: 2992 | 100.0 | 0.0 | 4.54 | 1.98 | 921 | 1400.9 | 3.64 | 2080 | 1400.0 | 0.6 | 925 | 4040 | 88 | 3.87 | 28 | 11 | 23 | 14.41 | 1.40 | 134
-0.0 | 9.75 | 670.7 | 30.8 | 0 | n°: 2993 | 100.0 | 0.0 | 4.54 | 1.98 | 920 | 1400.9 | 3.64 | 2083 | 1400.0 | 0.6 | 925 | 4040 | 88 | 3.87 | 28 | 11 | 24 | 14.41 | 1.40 | 135
-0.0 | 9.75 | 670.7 | 30.8 | 0 | n°: 2994 | 100.0 | 0.0 | 4.53 | 1.98 | 920 | 1409.7 | 3.60 | 2083 | 1400.0 | 0.6 | 925 | 4072 | 88 | 3.86 | 28 | 11 | 24 | 14.41 | 1.40 | 135
-0.0 | 9.89 | 664.0 | 30.5 | 0 | n°: 2995 | 100.0 | 0.0 | 4.53 | 1.98 | 920 | 1409.7 | 3.62 | 2063 | 1400.0 | 0.6 | 925 | 4095 | 88 | 3.88 | 28 | 11 | 24 | 14.41 | 1.40 | 136
-0.0 | 10.00 | 664.2 | 30.3 | 0 | n°: 2996 | 100.0 | 0.0 | 4.53 | 1.98 | 921 | 1405.3 | 3.62 | 2069 | 1400.0 | 0.6 | 925 | 4095 | 89 | 3.88 | 28 | 11 | 24 | 14.42 | 1.40 | 137
-0.0 | 10.00 | 664.2 | 30.3 | 0 | n°: 2997 | 100.0 | 0.0 | 4.53 | 1.98 | 921 | 1416.3 | 3.55 | 2069 | 1400.0 | 0.6 | 925 | 4122 | 89 | 3.85 | 28 | 11 | 24 | 14.44 | 1.40 | 137
-0.0 | 10.09 | 664.7 | 30.1 | 0 | n°: 2998 | 100.0 | 0.0 | 4.53 | 1.98 | 920 | 1416.3 | 3.64 | 2074 | 1400.0 | 0.6 | 925 | 4143 | 89 | 3.86 | 28 | 11 | 24 | 14.44 | 1.40 | 138
-0.0 | 10.09 | 664.7 | 30.1 | 0 | n°: 2999 | 100.0 | 0.0 | 4.53 | 1.98 | 920 | 1403.1 | 3.64 | 2074 | 1400.0 | 0.6 | 925 | 4143 | 89 | 3.86 | 28 | 11 | 24 | 14.42 | 1.40 | 138
-0.0 | 10.20 | 666.0 | 29.9 | 0 | n°: 3000 | 100.0 | 0.0 | 4.53 | 1.98 | 920 | 1403.1 | 3.63 | 2083 | 1400.0 | 0.6 | 925 | 4163 | 89 | 3.89 | 28 | 11 | 24 | 14.41 | 1.40 | 139
-0.0 | 10.27 | 661.7 | 29.7 | 0 | n°: 3001 | 100.0 | 0.0 | 0.85 | 0.37 | 920 | 1392.1 | 3.58 | 2069 | 1400.0 | 0.6 | 925 | 4149 | 89 | 3.67 | 28 | 11 | 24 | 14.41 | 1.40 | 139
-0.0 | 10.27 | 661.7 | 29.7 | 0 | n°: 3002 | 0.0 | 0.0 | 0.85 | 0.37 | 920 | 1009.8 | 3.58 | 2069 | 966.5 | 0.6 | 925 | 4149 | 90 | 3.67 | 28 | 11 | 24 | 14.38 | 1.40 | 139
-0.0 | 1.91 | 590.0 | 1.1 | 0 | n°: 3003 | 0.0 | 0.0 | 0.73 | 0.32 | 920 | 1009.8 | 1.73 | 1782 | 966.5 | 0.6 | 925 | 4080 | 90 | 3.23 | 28 | 11 | 24 | 14.38 | 1.40 | 139
-0.0 | 1.97 | 526.2 | 0.0 | 0 | n°: 3004 | 0.0 | 0.0 | 0.73 | 0.32 | 920 | 592.3 | 1.73 | 1617 | 417.1 | 0.6 | 925 | 4080 | 90 | 3.23 | 28 | 11 | 24 | 14.38 | 1.40 | 138
-0.0 | 1.97 | 526.2 | 0.0 | 0 | n°: 3005 | 0.0 | 0.0 | 0.73 | 0.32 | 920 | 394.6 | 1.42 | 1617 | 369.8 | 0.6 | 925 | 4098 | 90 | 2.94 | 28 | 11 | 24 | 14.40 | 1.40 | 138
-0.0 | 1.94 | 475.7 | 0.0 | 0 | n°: 3006 | 0.0 | 0.0 | 0.73 | 0.32 | 921 | 394.6 | 1.35 | 1491 | 369.8 | 0.6 | 925 | 4057 | 90 | 2.74 | 28 | 11 | 24 | 14.40 | 1.40 | 136
-0.0 | 1.92 | 457.2 | 0.0 | 0 | n°: 3007 | 0.0 | 0.0 | 0.73 | 0.32 | 920 | 377.0 | 1.35 | 1430 | 369.9 | 0.6 | 925 | 4057 | 89 | 2.74 | 27 | 11 | 24 | 14.42 | 1.40 | 135
-0.0 | 1.92 | 457.2 | 0.0 | 0 | n°: 3008 | 0.0 | 0.0 | 0.72 | 0.32 | 920 | 368.2 | 1.33 | 1430 | 370.0 | 0.6 | 925 | 4024 | 89 | 2.67 | 27 | 11 | 24 | 14.45 | 1.40 | 135
-0.0 | 1.89 | 445.7 | 0.0 | 0 | n°: 3009 | 0.0 | 0.0 | 0.73 | 0.32 | 920 | 368.2 | 1.31 | 1391 | 370.0 | 0.6 | 925 | 3989 | 89 | 2.61 | 27 | 11 | 24 | 14.45 | 1.40 | 134
-0.0 | 1.75 | 444.5 | 0.0 | 0 | n°: 3010 | 0.0 | 0.0 | 0.73 | 0.32 | 920 | 359.4 | 1.31 | 1377 | 368.0 | 0.6 | 925 | 3989 | 89 | 2.61 | 27 | 11 | 24 | 14.44 | 1.40 | 132
-0.0 | 1.75 | 444.5 | 0.0 | 0 | n°: 3011 | 0.0 | 0.0 | 0.73 | 0.32 | 920 | 359.4 | 1.30 | 1377 | 365.0 | 0.6 | 925 | 3953 | 88 | 2.59 | 27 | 11 | 24 | 14.45 | 1.39 | 132
-0.0 | 1.63 | 440.0 | 0.0 | 0 | n°: 3012 | 0.0 | 0.0 | 0.73 | 0.32 | 920 | 359.4 | 1.30 | 1360 | 365.0 | 0.6 | 925 | 3914 | 88 | 2.55 | 27 | 11 | 24 | 14.45 | 1.40 | 131
-0.0 | 1.55 | 438.2 | 0.0 | 0 | n°: 3013 | 0.0 | 0.0 | 0.73 | 0.32 | 917 | 355.0 | 1.30 | 1349 | 362.3 | 0.7 | 925 | 3914 | 88 | 2.55 | 27 | 11 | 24 | 14.45 | 1.40 | 130
-0.0 | 1.55 | 438.2 | 0.0 | 0 | n°: 3014 | 0.0 | 0.0 | 0.73 | 0.32 | 917 | 352.8 | 1.29 | 1349 | 359.5 | 0.6 | 925 | 3873 | 87 | 2.54 | 27 | 11 | 24 | 14.44 | 1.39 | 130
-0.0 | 1.42 | 436.7 | 0.0 | 0 | n°: 3015 | 0.0 | 0.0 | 0.72 | 0.32 | 920 | 352.8 | 1.28 | 1339 | 359.5 | 0.6 | 925 | 3845 | 87 | 2.51 | 27 | 11 | 24 | 14.44 | 1.40 | 129
-0.0 | 1.33 | 437.0 | 0.0 | 0 | n°: 3016 | 0.0 | 0.0 | 0.72 | 0.32 | 918 | 350.6 | 1.28 | 1333 | 356.3 | 0.7 | 925 | 3845 | 87 | 2.51 | 27 | 11 | 24 | 14.45 | 1.40 | 128
-0.0 | 1.33 | 437.0 | 0.0 | 0 | n°: 3017 | 0.0 | 0.0 | 0.73 | 0.32 | 918 | 348.4 | 1.28 | 1333 | 353.8 | 0.6 | 925 | 3806 | 86 | 2.49 | 27 | 11 | 24 | 14.45 | 1.40 | 128
-0.0 | 1.23 | 437.5 | 0.0 | 0 | n°: 3018 | 0.0 | 0.0 | 0.73 | 0.31 | 920 | 348.4 | 1.27 | 1329 | 353.8 | 0.6 | 925 | 3775 | 86 | 2.48 | 26 | 11 | 24 | 14.45 | 1.39 | 127
-0.0 | 1.23 | 437.5 | 0.0 | 0 | n°: 3019 | 0.0 | 0.0 | 0.73 | 0.31 | 920 | 350.6 | 1.27 | 1329 | 350.7 | 0.6 | 925 | 3775 | 86 | 2.48 | 26 | 11 | 24 | 14.44 | 1.39 | 127
-0.0 | 1.11 | 435.5 | 0.0 | 0 | n°: 3020 | 0.0 | 0.0 | 0.73 | 0.32 | 920 | 350.6 | 1.28 | 1316 | 350.7 | 0.6 | 925 | 3732 | 86 | 2.47 | 26 | 11 | 24 | 14.44 | 1.40 | 125
-0.0 | 1.03 | 435.0 | 0.0 | 0 | n°: 3021 | 0.0 | 0.0 | 0.73 | 0.32 | 920 | 348.4 | 1.28 | 1308 | 346.5 | 0.6 | 925 | 3732 | 85 | 2.47 | 26 | 11 | 24 | 14.46 | 1.40 | 124
-0.0 | 1.03 | 435.0 | 0.0 | 0 | n°: 3022 | 0.0 | 0.0 | 0.73 | 0.32 | 920 | 346.2 | 1.28 | 1308 | 342.2 | 0.7 | 925 | 3691 | 85 | 2.45 | 26 | 11 | 24 | 14.44 | 1.40 | 124
-0.0 | 0.97 | 435.2 | 0.0 | 0 | n°: 3023 | 0.0 | 0.0 | 0.73 | 0.32 | 921 | 346.2 | 1.28 | 1303 | 342.2 | 0.7 | 925 | 3674 | 85 | 2.43 | 26 | 11 | 24 | 14.44 | 1.40 | 123
-0.0 | 0.88 | 434.2 | 0.0 | 0 | n°: 3024 | 0.0 | 0.0 | 0.73 | 0.32 | 920 | 344.0 | 1.28 | 1294 | 339.5 | 0.7 | 925 | 3674 | 85 | 2.43 | 26 | 11 | 24 | 14.45 | 1.40 | 122
-0.0 | 0.88 | 434.2 | 0.0 | 0 | n°: 3025 | 0.0 | 0.0 | 0.72 | 0.32 | 920 | 337.5 | 1.26 | 1294 | 334.6 | 0.6 | 925 | 3640 | 85 | 2.43 | 26 | 11 | 24 | 14.44 | 1.40 | 122
-0.0 | 0.78 | 435.2 | 0.0 | 0 | n°: 3026 | 0.0 | 0.0 | 0.72 | 0.32 | 920 | 337.5 | 1.24 | 1290 | 334.6 | 0.6 | 925 | 3608 | 85 | 2.41 | 26 | 11 | 24 | 14.44 | 1.40 | 121
-0.0 | 0.78 | 435.2 | 0.0 | 0 | n°: 3027 | 0.0 | 0.0 | 0.72 | 0.32 | 920 | 335.3 | 1.24 | 1290 | 331.2 | 0.6 | 925 | 3608 | 85 | 2.41 | 26 | 11 | 24 | 14.44 | 1.40 | 120
-0.0 | 0.72 | 432.7 | 0.0 | 0 | n°: 3028 | 0.0 | 0.0 | 0.73 | 0.32 | 920 | 328.7 | 1.23 | 1278 | 327.6 | 0.6 | 925 | 3574 | 85 | 2.39 | 26 | 11 | 24 | 14.45 | 1.40 | 120
-0.0 | 0.63 | 435.2 | 0.0 | 0 | n°: 3029 | 0.0 | 0.0 | 0.73 | 0.32 | 921 | 328.7 | 1.23 | 1279 | 327.6 | 0.6 | 925 | 3574 | 85 | 2.39 | 26 | 11 | 24 | 14.45 | 1.40 | 119
-0.0 | 0.63 | 435.2 | 0.0 | 0 | n°: 3030 | 0.0 | 0.0 | 0.73 | 0.32 | 921 | 324.3 | 1.22 | 1279 | 324.1 | 0.7 | 925 | 3542 | 85 | 2.40 | 26 | 11 | 24 | 14.43 | 1.40 | 119
-0.0 | 0.55 | 433.0 | 0.0 | 0 | n°: 3031 | 0.0 | 0.0 | 0.72 | 0.32 | 921 | 324.3 | 1.22 | 1266 | 324.1 | 0.6 | 925 | 3515 | 85 | 2.36 | 26 | 11 | 24 | 14.43 | 1.40 | 118
-0.0 | 0.50 | 431.2 | 0.0 | 0 | n°: 3032 | 0.0 | 0.0 | 0.72 | 0.32 | 920 | 319.9 | 1.22 | 1257 | 320.9 | 0.6 | 925 | 3515 | 85 | 2.36 | 26 | 11 | 24 | 14.44 | 1.40 | 117
-0.0 | 0.50 | 431.2 | 0.0 | 0 | n°: 3033 | 0.0 | 0.0 | 0.73 | 0.32 | 920 | 319.9 | 1.22 | 1257 | 318.9 | 0.6 | 925 | 3486 | 85 | 2.37 | 26 | 11 | 24 | 14.41 | 1.40 | 117
-0.0 | 0.42 | 432.0 | 0.0 | 0 | n°: 3034 | 0.0 | 0.0 | 0.72 | 0.32 | 920 | 319.9 | 1.21 | 1254 | 318.9 | 0.6 | 925 | 3435 | 85 | 2.34 | 26 | 11 | 24 | 14.41 | 1.40 | 116
-0.0 | 0.34 | 432.7 | 0.0 | 0 | n°: 3035 | 0.0 | 0.0 | 0.72 | 0.32 | 920 | 315.5 | 1.21 | 1249 | 316.6 | 0.6 | 925 | 3435 | 84 | 2.34 | 25 | 11 | 24 | 14.41 | 1.40 | 113
-0.0 | 0.34 | 432.7 | 0.0 | 0 | n°: 3036 | 0.0 | 0.0 | 0.73 | 0.32 | 920 | 315.5 | 1.20 | 1249 | 313.7 | 0.6 | 925 | 3358 | 85 | 2.33 | 25 | 11 | 24 | 14.41 | 1.40 | 113
-0.0 | 0.25 | 430.5 | 0.0 | 0 | n°: 3037 | 0.0 | 0.0 | 0.72 | 0.32 | 920 | 315.5 | 1.19 | 1234 | 313.7 | 0.6 | 925 | 3257 | 85 | 2.35 | 25 | 11 | 24 | 14.41 | 1.40 | 111
-0.0 | 0.14 | 432.0 | 0.0 | 0 | n°: 3038 | 0.0 | 0.0 | 0.72 | 0.32 | 921 | 304.5 | 1.19 | 1227 | 309.1 | 0.6 | 925 | 3257 | 85 | 2.35 | 25 | 11 | 24 | 14.41 | 1.40 | 107
-0.0 | 0.14 | 432.0 | 0.0 | 0 | n°: 3039 | 0.0 | 0.0 | 0.72 | 0.32 | 921 | 300.1 | 1.18 | 1227 | 302.4 | 0.6 | 925 | 3156 | 85 | 2.30 | 25 | 11 | 24 | 14.41 | 1.40 | 107
4.0 | -0.02 | 430.5 | 0.0 | 0 | n°: 3040 | 0.0 | 0.0 | 0.73 | 0.32 | 920 | 300.1 | 1.16 | 1206 | 302.4 | 0.6 | 925 | 3054 | 85 | 2.23 | 25 | 11 | 24 | 14.41 | 1.40 | 104
7.8 | -0.19 | 427.5 | 0.0 | 0 | n°: 3041 | 0.0 | 0.0 | 0.73 | 0.32 | 921 | 293.5 | 1.16 | 1184 | 296.0 | 0.6 | 925 | 3054 | 85 | 2.23 | 25 | 11 | 24 | 14.39 | 1.40 | 100
7.8 | -0.19 | 427.5 | 0.0 | 0 | n°: 3042 | 0.0 | 0.0 | 0.72 | 0.32 | 921 | 284.7 | 1.15 | 1184 | 295.0 | 0.6 | 925 | 2937 | 85 | 2.22 | 25 | 11 | 24 | 14.40 | 1.40 | 100
8.6 | -0.56 | 430.7 | 0.0 | 0 | n°: 3043 | 0.0 | 0.0 | 0.73 | 0.32 | 920 | 284.7 | 1.14 | 1179 | 295.0 | 0.6 | 925 | 2816 | 85 | 2.16 | 25 | 11 | 24 | 14.40 | 1.39 | 96
8.6 | -0.56 | 430.7 | 0.0 | 0 | n°: 3044 | 0.0 | 0.0 | 0.73 | 0.32 | 920 | 284.7 | 1.14 | 1179 | 295.0 | 0.6 | 925 | 2816 | 85 | 2.16 | 25 | 11 | 24 | 14.40 | 1.39 | 96
11.0 | -0.91 | 425.7 | 0.0 | 0 | n°: 3045 | 0.0 | 0.0 | 0.73 | 0.32 | 920 | 284.7 | 1.14 | 1155 | 295.0 | 0.6 | 925 | 2628 | 85 | 2.11 | 25 | 11 | 24 | 14.40 | 1.40 | 90
15.1 | -0.91 | 416.7 | 0.0 | 0 | n°: 3046 | 0.0 | 0.0 | 0.73 | 0.32 | 920 | 284.7 | 1.14 | 1133 | 291.7 | 0.6 | 925 | 2628 | 85 | 2.11 | 25 | 11 | 24 | 14.39 | 1.40 | 86
15.1 | -0.91 | 416.7 | 0.0 | 0 | n°: 3047 | 0.0 | 0.0 | 0.73 | 0.32 | 920 | 282.5 | 1.14 | 1133 | 284.4 | 0.6 | 925 | 2486 | 85 | 2.19 | 25 | 11 | 24 | 14.38 | 1.39 | 86
17.4 | -4.66 | 408.5 | 0.0 | 0 | n°: 3048 | 0.0 | 0.0 | 0.72 | 0.32 | 920 | 282.5 | 1.13 | 1116 | 284.4 | 0.6 | 925 | 2346 | 85 | 2.15 | 25 | 11 | 24 | 14.38 | 1.40 | 80
19.4 | -8.78 | 401.2 | 0.0 | 0 | n°: 3049 | 0.0 | 0.0 | 0.72 | 0.32 | 920 | 278.1 | 1.13 | 1101 | 271.0 | 0.6 | 925 | 2346 | 85 | 2.15 | 25 | 11 | 24 | 14.34 | 1.40 | 77
19.4 | -8.78 | 401.2 | 0.0 | 0 | n°: 3050 | 0.0 | 0.0 | 0.72 | 0.32 | 920 | 273.7 | 1.12 | 1101 | 260.7 | 0.6 | 925 | 2248 | 85 | 2.11 | 25 | 11 | 24 | 14.38 | 1.40 | 77
20.0 | -9.91 | 396.5 | 0.0 | 0 | n°: 3051 | 0.0 | 0.0 | 0.73 | 0.32 | 921 | 273.7 | 1.09 | 1082 | 260.7 | 0.6 | 925 | 2148 | 85 | 2.06 | 25 | 11 | 24 | 14.38 | 1.40 | 73
20.3 | -9.91 | 403.5 | 0.0 | 0 | n°: 3052 | 0.0 | 0.0 | 0.73 | 0.32 | 921 | 267.1 | 1.09 | 1071 | 241.2 | 0.6 | 925 | 2148 | 85 | 2.06 | 25 | 11 | 24 | 14.35 | 1.40 | 70
20.3 | -9.91 | 403.5 | 0.0 | 0 | n°: 3053 | 0.0 | 0.0 | 0.73 | 0.32 | 921 | 254.0 | 1.08 | 1071 | 230.0 | 0.6 | 850 | 1755 | 85 | 2.03 | 25 | 11 | 24 | 14.36 | 1.40 | 70
19.5 | -9.92 | 407.7 | 0.0 | 0 | n°: 3054 | 0.0 | 0.0 | 0.73 | 0.32 | 921 | 254.0 | 1.04 | 1034 | 230.0 | 0.6 | 850 | 1294 | 85 | 1.96 | 25 | 11 | 24 | 14.36 | 1.40 | 66
17.8 | -7.44 | 378.6 | 0.0 | 0 | n°: 3055 | 0.0 | 0.0 | 0.73 | 0.32 | 921 | 245.2 | 1.04 | 998 | 230.0 | 0.6 | 850 | 1294 | 85 | 1.96 | 24 | 11 | 24 | 14.36 | 1.40 | 63
17.8 | -7.44 | 378.6 | 0.0 | 0 | n°: 3056 | 0.0 | 0.0 | 0.73 | 0.32 | 921 | 247.4 | 1.05 | 998 | 230.0 | 0.6 | 850 | 1483 | 85 | 1.83 | 24 | 11 | 24 | 14.37 | 1.40 | 63
16.6 | -2.25 | 363.7 | 0.0 | 0 | n°: 3057 | 0.0 | 0.0 | 0.73 | 0.32 | 921 | 247.4 | 1.05 | 991 | 230.0 | 0.6 | 850 | 1483 | 85 | 1.97 | 24 | 11 | 24 | 14.37 | 1.39 | 59
19.4 | -8.83 | 377.5 | 0.0 | 0 | n°: 3058 | 0.0 | 0.0 | 0.73 | 0.32 | 918 | 249.6 | 1.05 | 1034 | 277.7 | 0.6 | 850 | 2320 | 85 | 1.97 | 24 | 11 | 24 | 14.35 | 1.39 | 57
19.4 | -8.83 | 377.5 | 0.0 | 0 | n°: 3059 | 0.0 | 0.0 | 0.73 | 0.32 | 918 | 249.6 | 1.07 | 1034 | 277.7 | 0.6 | 925 | 2271 | 86 | 2.03 | 24 | 11 | 24 | 14.33 | 1.39 | 57
20.0 | -9.92 | 387.7 | 0.0 | 0 | n°: 3060 | 0.0 | 0.0 | 0.72 | 0.32 | 920 | 254.0 | 1.07 | 1056 | 262.2 | 0.6 | 925 | 2146 | 86 | 2.03 | 24 | 11 | 24 | 14.33 | 1.40 | 54
20.0 | -9.92 | 387.7 | 0.0 | 0 | n°: 3061 | 0.0 | 0.0 | 0.72 | 0.32 | 920 | 251.8 | 1.07 | 1056 | 242.6 | 0.6 | 925 | 2146 | 86 | 2.03 | 24 | 11 | 24 | 14.34 | 1.40 | 54
20.3 | -9.94 | 393.5 | 0.0 | 0 | n°: 3062 | 0.0 | 0.0 | 0.72 | 0.33 | 920 | 251.8 | 1.06 | 1056 | 242.6 | 0.6 | 925 | 2003 | 86 | 1.98 | 24 | 11 | 24 | 14.34 | 1.40 | 51
20.3 | -9.94 | 395.5 | 0.0 | 0 | n°: 3063 | 0.0 | 0.0 | 0.72 | 0.33 | 920 | 245.2 | 1.06 | 1046 | 230.0 | 0.6 | 925 | 2003 | 86 | 1.98 | 24 | 11 | 24 | 14.35 | 1.40 | 47
20.3 | -9.94 | 395.5 | 0.0 | 0 | n°: 3064 | 0.0 | 0.0 | 0.73 | 0.32 | 920 | 238.6 | 1.04 | 1046 | 230.0 | 0.6 | 925 | 1866 | 86 | 1.96 | 24 | 11 | 24 | 14.37 | 1.40 | 47
20.1 | -9.94 | 397.0 | 0.0 | 0 | n°: 3065 | 0.0 | 0.0 | 0.73 | 0.32 | 922 | 238.6 | 1.03 | 1037 | 230.0 | 0.6 | 925 | 1779 | 86 | 1.93 | 24 | 11 | 24 | 14.37 | 1.40 | 44
20.0 | -9.94 | 396.5 | 0.0 | 0 | n°: 3066 | 0.0 | 0.0 | 0.73 | 0.32 | 920 | 236.4 | 1.03 | 1025 | 230.0 | 0.6 | 925 | 1779 | 86 | 1.93 | 24 | 11 | 24 | 14.34 | 1.40 | 42
20.0 | -9.94 | 396.5 | 0.0 | 0 | n°: 3067 | 0.0 | 0.0 | 0.73 | 0.32 | 920 | 232.0 | 1.02 | 1025 | 230.0 | 0.6 | 925 | 1684 | 86 | 1.89 | 24 | 11 | 24 | 14.35 | 1.40 | 42
19.9 | -9.94 | 396.5 | 0.0 | 0 | n°: 3068 | 0.0 | 0.0 | 0.73 | 0.32 | 920 | 232.0 | 1.02 | 1011 | 230.0 | 0.6 | 925 | 1571 | 86 | 1.94 | 24 | 11 | 24 | 14.35 | 1.40 | 40
19.7 | -9.95 | 399.0 | 0.0 | 0 | n°: 3069 | 0.0 | 0.0 | 0.73 | 0.32 | 920 | 229.8 | 1.02 | 1002 | 230.0 | 0.6 | 925 | 1571 | 86 | 1.94 | 24 | 11 | 24 | 14.34 | 1.40 | 37
19.7 | -9.95 | 399.0 | 0.0 | 0 | n°: 3070 | 0.0 | 0.0 | 0.73 | 0.32 | 920 | 229.8 | 1.02 | 1002 | 230.0 | 0.6 | 925 | 1425 | 86 | 1.92 | 24 | 11 | 24 | 14.34 | 1.40 | 37
18.9 | -9.95 | 384.4 | 0.4 | 0 | n°: 3071 | 0.0 | 0.0 | 0.73 | 0.32 | 921 | 229.8 | 1.02 | 982 | 230.0 | 0.6 | 925 | 1425 | 86 | 1.92 | 24 | 11 | 24 | 14.34 | 1.40 | 33
18.9 | -9.95 | 384.4 | 0.4 | 0 | n°: 3072 | 0.0 | 0.0 | 0.73 | 0.32 | 921 | 249.6 | 1.06 | 982 | 230.0 | 0.6 | 925 | 1349 | 86 | 1.85 | 24 | 11 | 24 | 14.40 | 1.40 | 33
18.7 | -9.95 | 377.5 | 0.0 | 0 | n°: 3073 | 3.5 | 0.0 | 1.14 | 0.50 | 920 | 249.6 | 1.04 | 968 | 230.0 | 0.6 | 925 | 1312 | 86 | 1.81 | 24 | 11 | 24 | 14.40 | 1.39 | 32
-2.7 | -1.91 | 379.5 | 7.1 | 0 | n°: 3074 | 3.5 | 0.0 | 1.14 | 0.50 | 920 | 262.7 | 1.04 | 977 | 235.9 | 0.6 | 925 | 1312 | 87 | 1.81 | 24 | 11 | 24 | 14.39 | 1.39 | 32
-2.7 | -1.91 | 379.5 | 7.1 | 0 | n°: 3075 | 26.8 | 0.0 | 1.85 | 0.81 | 920 | 315.5 | 1.10 | 977 | 294.1 | 0.6 | 925 | 1320 | 87 | 1.83 | 24 | 11 | 24 | 14.41 | 1.39 | 32
-9.6 | 1.53 | 396.5 | 16.9 | 0 | n°: 3076 | 45.6 | 0.0 | 2.41 | 1.06 | 920 | 315.5 | 1.33 | 1013 | 294.1 | 0.6 | 925 | 1351 | 87 | 1.96 | 24 | 11 | 24 | 14.41 | 1.40 | 32
-1.3 | 3.16 | 420.0 | 21.4 | 0 | n°: 3077 | 45.6 | 0.0 | 2.41 | 1.06 | 920 | 381.4 | 1.33 | 1079 | 363.9 | 0.7 | 925 | 1351 | 86 | 1.96 | 24 | 11 | 24 | 14.44 | 1.40 | 33
-1.3 | 3.16 | 420.0 | 21.4 | 0 | n°: 3078 | 45.6 | 0.0 | 2.41 | 1.05 | 920 | 445.1 | 1.44 | 1079 | 438.2 | 0.6 | 925 | 1404 | 87 | 2.03 | 24 | 11 | 24 | 14.45 | 1.40 | 33
-0.2 | 2.44 | 445.0 | 22.5 | 0 | n°: 3079 | 39.3 | 0.0 | 2.22 | 0.98 | 918 | 445.1 | 1.68 | 1153 | 438.2 | 0.6 | 925 | 1463 | 87 | 2.26 | 24 | 11 | 24 | 14.45 | 1.40 | 35
-0.0 | 0.47 | 462.7 | 17.8 | 0 | n°: 3080 | 39.3 | 0.0 | 2.22 | 0.98 | 920 | 517.6 | 1.68 | 1203 | 507.7 | 0.6 | 925 | 1463 | 87 | 2.26 | 24 | 11 | 24 | 14.41 | 1.40 | 37
-0.0 | 0.47 | 462.7 | 17.8 | 0 | n°: 3081 | 28.5 | 0.0 | 1.90 | 0.82 | 920 | 574.8 | 1.80 | 1203 | 580.5 | 0.6 | 925 | 1512 | 87 | 2.31 | 24 | 11 | 24 | 14.42 | 1.40 | 37
-0.0 | -1.13 | 465.2 | 15.8 | 0 | n°: 3082 | 25.4 | 0.0 | 1.81 | 0.79 | 920 | 574.8 | 1.85 | 1212 | 580.5 | 0.6 | 925 | 1558 | 87 | 2.24 | 24 | 12 | 24 | 14.42 | 1.40 | 38
0.8 | -1.59 | 466.7 | 15.2 | 0 | n°: 3083 | 25.4 | 0.0 | 1.81 | 0.79 | 920 | 649.5 | 1.85 | 1219 | 633.5 | 0.6 | 925 | 1558 | 87 | 2.24 | 24 | 11 | 24 | 14.42 | 1.40 | 39
0.8 | -1.59 | 466.7 | 15.2 | 0 | n°: 3084 | 25.2 | 0.0 | 1.80 | 0.79 | 920 | 680.2 | 1.90 | 1219 | 635.1 | 0.6 | 925 | 1604 | 87 | 2.35 | 24 | 11 | 24 | 14.40 | 1.40 | 39
3.5 | -1.52 | 469.4 | 11.9 | 0 | n°: 3085 | 25.2 | 0.0 | 1.52 | 0.67 | 918 | 680.2 | 1.84 | 1229 | 635.1 | 0.6 | 925 | 1641 | 87 | 2.33 | 24 | 11 | 24 | 14.40 | 1.40 | 40
5.1 | -1.75 | 451.9 | 10.4 | 0 | n°: 3086 | 16.1 | 0.2 | 1.52 | 0.67 | 918 | 555.0 | 1.84 | 1208 | 579.9 | 0.6 | 925 | 1641 | 87 | 2.33 | 24 | 11 | 24 | 14.43 | 1.40 | 41
5.1 | -1.75 | 451.9 | 10.4 | 0 | n°: 3087 | 11.4 | 0.2 | 1.38 | 0.61 | 918 | 555.0 | 1.68 | 1208 | 579.9 | 0.6 | 925 | 1675 | 87 | 2.22 | 24 | 11 | 24 | 14.43 | 1.40 | 41
14.1 | -2.53 | 440.3 | 5.8 | 0 | n°: 3088 | 8.7 | 0.0 | 1.30 | 0.57 | 921 | 530.8 | 1.47 | 1178 | 492.8 | 0.6 | 925 | 1684 | 87 | 2.21 | 24 | 11 | 24 | 14.41 | 1.40 | 41
14.1 | -2.53 | 440.3 | 5.8 | 0 | n°: 3089 | 8.7 | 0.0 | 1.30 | 0.57 | 921 | 445.1 | 1.47 | 1178 | 449.4 | 0.6 | 925 | 1684 | 87 | 2.21 | 24 | 11 | 24 | 14.36 | 1.40 | 41
15.0 | -2.53 | 438.4 | 5.4 | 0 | n°: 3090 | 7.2 | 0.0 | 1.25 | 0.55 | 920 | 445.1 | 1.45 | 1141 | 449.4 | 0.6 | 925 | 1679 | 87 | 2.07 | 23 | 11 | 24 | 14.36 | 1.40 | 41
16.9 | -2.45 | 428.2 | 4.1 | 0 | n°: 3091 | 7.2 | 0.0 | 1.25 | 0.55 | 920 | 388.0 | 1.45 | 1111 | 385.6 | 0.6 | 925 | 1679 | 87 | 2.07 | 24 | 11 | 24 | 14.41 | 1.40 | 41
16.9 | -2.45 | 428.2 | 4.1 | 0 | n°: 3092 | 2.3 | 0.0 | 1.10 | 0.48 | 920 | 319.9 | 1.29 | 1111 | 295.5 | 0.6 | 925 | 1673 | 87 | 2.10 | 24 | 11 | 24 | 14.36 | 1.40 | 41
19.6 | -2.48 | 413.9 | 2.0 | 0 | n°: 3093 | 2.0 | 0.0 | 1.10 | 0.48 | 922 | 319.9 | 1.13 | 1068 | 295.5 | 0.6 | 925 | 1650 | 87 | 2.03 | 24 | 12 | 24 | 14.36 | 1.40 | 41
19.9 | -2.52 | 405.5 | 1.5 | 0 | n°: 3094 | 2.0 | 0.0 | 1.10 | 0.48 | 920 | 267.1 | 1.13 | 1041 | 267.8 | 0.6 | 925 | 1650 | 87 | 2.03 | 24 | 11 | 24 | 14.38 | 1.40 | 41
19.9 | -2.52 | 405.5 | 1.5 | 0 | n°: 3095 | 2.2 | 0.0 | 1.10 | 0.48 | 920 | 267.1 | 1.08 | 1041 | 267.8 | 0.5 | 925 | 1644 | 87 | 1.98 | 24 | 11 | 24 | 14.38 | 1.40 | 41
17.1 | -2.45 | 395.3 | 4.5 | 0 | n°: 3096 | 2.2 | 0.2 | 1.10 | 0.48 | 920 | 256.2 | 1.08 | 1026 | 272.3 | 0.5 | 925 | 1644 | 87 | 1.98 | 24 | 12 | 24 | 14.37 | 1.40 | 40
17.1 | -2.45 | 395.3 | 4.5 | 0 | n°: 3097 | 5.8 | 0.2 | 1.22 | 0.53 | 920 | 315.5 | 1.17 | 1026 | 329.4 | 0.6 | 925 | 1618 | 86 | 1.90 | 24 | 12 | 24 | 14.37 | 1.40 | 40
15.3 | -2.44 | 398.9 | 4.0 | 0 | n°: 3098 | 6.5 | 0.2 | 1.23 | 0.54 | 920 | 315.5 | 1.24 | 1034 | 329.4 | 0.6 | 925 | 1610 | 86 | 1.93 | 24 | 11 | 24 | 14.37 | 1.40 | 40
14.9 | -2.36 | 408.3 | 4.5 | 0 | n°: 3099 | 6.5 | 0.0 | 1.23 | 0.54 | 921 | 355.0 | 1.24 | 1044 | 345.1 | 0.6 | 925 | 1610 | 87 | 1.93 | 23 | 11 | 24 | 14.33 | 1.40 | 39
14.9 | -2.36 | 408.3 | 4.5 | 0 | n°: 3100 | 8.3 | 0.0 | 1.29 | 0.57 | 921 | 385.8 | 1.30 | 1044 | 392.7 | 0.5 | 925 | 1612 | 86 | 1.93 | 23 | 11 | 24 | 14.37 | 1.40 | 39
13.5 | -2.30 | 406.8 | 5.7 | 0 | n°: 3101 | 8.2 | 0.2 | 1.29 | 0.57 | 920 | 385.8 | 1.44 | 1056 | 392.7 | 0.6 | 925 | 1608 | 86 | 1.96 | 23 | 11 | 24 | 14.37 | 1.40 | 39
13.1 | -2.30 | 403.9 | 5.7 | 0 | n°: 3102 | 8.2 | 0.2 | 1.29 | 0.57 | 918 | 412.2 | 1.44 | 1060 | 423.5 | 0.6 | 925 | 1608 | 86 | 1.96 | 24 | 11 | 24 | 14.35 | 1.40 | 39
13.1 | -2.30 | 403.9 | 5.7 | 0 | n°: 3103 | 8.4 | 0.2 | 1.29 | 0.57 | 918 | 427.5 | 1.42 | 1060 | 410.3 | 0.6 | 925 | 1602 | 85 | 2.03 | 24 | 11 | 24 | 14.38 | 1.40 | 39
13.7 | -2.28 | 406.6 | 5.4 | 0 | n°: 3104 | 8.3 | 0.2 | 1.29 | 0.57 | 919 | 427.5 | 1.45 | 1068 | 410.3 | 0.6 | 925 | 1600 | 85 | 1.98 | 23 | 12 | 24 | 14.38 | 1.40 | 39
14.1 | -2.22 | 415.8 | 6.2 | 0 | n°: 3105 | 8.3 | 0.0 | 1.29 | 0.57 | 921 | 429.7 | 1.45 | 1065 | 428.8 | 0.5 | 925 | 1600 | 85 | 1.98 | 23 | 12 | 24 | 14.41 | 1.40 | 39
14.1 | -2.22 | 415.8 | 6.2 | 0 | n°: 3106 | 8.7 | 0.0 | 1.30 | 0.57 | 921 | 427.5 | 1.48 | 1065 | 433.8 | 0.6 | 925 | 1604 | 85 | 2.05 | 23 | 12 | 24 | 14.34 | 1.40 | 39
13.9 | -2.16 | 417.6 | 6.3 | 0 | n°: 3107 | 8.7 | 0.0 | 1.29 | 0.57 | 920 | 427.5 | 1.45 | 1071 | 433.8 | 0.6 | 925 | 1607 | 85 | 1.99 | 23 | 12 | 24 | 14.34 | 1.40 | 39
14.2 | -2.25 | 407.9 | 4.4 | 0 | n°: 3108 | 8.7 | 0.2 | 1.29 | 0.57 | 921 | 420.9 | 1.45 | 1072 | 433.2 | 0.6 | 925 | 1607 | 85 | 1.99 | 23 | 12 | 24 | 14.35 | 1.40 | 39
14.2 | -2.25 | 407.9 | 4.4 | 0 | n°: 3109 | 0.0 | 0.2 | 1.03 | 0.45 | 921 | 308.9 | 1.31 | 1072 | 248.3 | 0.5 | 925 | 1600 | 84 | 2.04 | 23 | 12 | 24 | 14.37 | 1.40 | 39
19.9 | -2.42 | 411.7 | 0.8 | 0 | n°: 3110 | 0.0 | 0.0 | 0.73 | 0.33 | 921 | 308.9 | 1.08 | 1048 | 248.3 | 0.5 | 925 | 1570 | 84 | 1.92 | 23 | 11 | 24 | 14.37 | 1.40 | 39
19.8 | -9.89 | 401.8 | 0.3 | 0 | n°: 3111 | 0.0 | 0.2 | 0.73 | 0.33 | 920 | 260.5 | 1.08 | 1018 | 232.2 | 0.6 | 925 | 1570 | 84 | 1.92 | 23 | 12 | 24 | 14.38 | 1.40 | 39
19.8 | -9.89 | 401.8 | 0.3 | 0 | n°: 3112 | 1.6 | 0.2 | 1.09 | 0.47 | 920 | 254.0 | 1.07 | 1018 | 243.9 | 0.6 | 925 | 1560 | 84 | 1.87 | 23 | 12 | 24 | 14.35 | 1.40 | 39
18.2 | -2.25 | 395.7 | 2.3 | 0 | n°: 3113 | 5.3 | 0.2 | 1.20 | 0.52 | 921 | 254.0 | 1.09 | 1012 | 243.9 | 0.6 | 925 | 1555 | 84 | 1.86 | 23 | 12 | 24 | 14.35 | 1.39 | 38
15.8 | -2.17 | 401.8 | 3.7 | 0 | n°: 3114 | 5.3 | 0.0 | 1.20 | 0.52 | 921 | 289.1 | 1.09 | 1015 | 290.4 | 0.5 | 925 | 1555 | 84 | 1.86 | 23 | 12 | 24 | 14.33 | 1.39 | 38
15.8 | -2.17 | 401.8 | 3.7 | 0 | n°: 3115 | 5.3 | 0.0 | 1.20 | 0.52 | 921 | 311.1 | 1.15 | 1015 | 290.4 | 0.5 | 925 | 1544 | 83 | 1.90 | 23 | 12 | 24 | 14.36 | 1.41 | 38
16.6 | -2.14 | 395.9 | 3.4 | 0 | n°: 3116 | 5.2 | 0.2 | 1.20 | 0.53 | 921 | 311.1 | 1.13 | 1014 | 280.7 | 0.6 | 925 | 1543 | 83 | 1.87 | 23 | 12 | 24 | 14.36 | 1.40 | 38
16.6 | -2.14 | 395.9 | 3.4 | 0 | n°: 3117 | 5.2 | 0.2 | 1.20 | 0.53 | 921 | 297.9 | 1.13 | 1014 | 298.3 | 0.6 | 925 | 1543 | 83 | 1.87 | 23 | 12 | 24 | 14.36 | 1.40 | 38
17.6 | -2.06 | 401.2 | 3.5 | 0 | n°: 3118 | 5.2 | 0.0 | 1.20 | 0.53 | 920 | 297.9 | 1.14 | 1015 | 298.3 | 0.6 | 925 | 1544 | 83 | 1.88 | 23 | 12 | 24 | 14.36 | 1.40 | 38
17.4 | -2.00 | 400.8 | 3.6 | 0 | n°: 3119 | 5.2 | 0.0 | 1.20 | 0.53 | 921 | 291.3 | 1.14 | 1012 | 305.9 | 0.6 | 925 | 1544 | 83 | 1.88 | 23 | 12 | 24 | 14.38 | 1.40 | 38
17.4 | -2.00 | 400.8 | 3.6 | 0 | n°: 3120 | 7.1 | 0.0 | 1.25 | 0.55 | 921 | 302.3 | 1.17 | 1012 | 328.0 | 0.6 | 925 | 1542 | 83 | 1.96 | 23 | 12 | 24 | 14.34 | 1.40 | 38
13.3 | -1.81 | 400.1 | 4.9 | 0 | n°: 3121 | 7.1 | 0.2 | 1.25 | 0.55 | 923 | 302.3 | 1.31 | 1027 | 328.0 | 0.6 | 925 | 1546 | 83 | 1.91 | 23 | 12 | 24 | 14.34 | 1.40 | 38
13.4 | -1.81 | 400.9 | 5.0 | 0 | n°: 3122 | 7.1 | 0.0 | 1.25 | 0.55 | 923 | 370.4 | 1.31 | 1030 | 360.5 | 0.6 | 925 | 1546 | 83 | 1.91 | 23 | 12 | 24 | 14.36 | 1.40 | 38
13.4 | -1.81 | 400.9 | 5.0 | 0 | n°: 3123 | 7.1 | 0.0 | 1.25 | 0.55 | 920 | 370.4 | 1.31 | 1030 | 360.5 | 0.6 | 925 | 1544 | 83 | 2.01 | 23 | 12 | 24 | 14.36 | 1.40 | 38
13.7 | -1.72 | 402.4 | 5.0 | 0 | n°: 3124 | 7.1 | 0.2 | 1.25 | 0.55 | 920 | 368.2 | 1.35 | 1035 | 374.0 | 0.6 | 925 | 1544 | 82 | 1.99 | 23 | 12 | 24 | 14.39 | 1.40 | 38
13.7 | -1.72 | 402.4 | 5.0 | 0 | n°: 3125 | 7.2 | 0.2 | 1.25 | 0.55 | 920 | 361.6 | 1.35 | 1035 | 367.1 | 0.6 | 925 | 1546 | 82 | 1.99 | 23 | 12 | 24 | 14.37 | 1.40 | 38
14.5 | -1.77 | 402.0 | 5.1 | 0 | n°: 3126 | 6.1 | 0.2 | 1.22 | 0.53 | 921 | 361.6 | 1.34 | 1035 | 367.1 | 0.6 | 925 | 1548 | 82 | 1.93 | 23 | 12 | 24 | 14.37 | 1.40 | 38
16.9 | -1.81 | 407.6 | 4.0 | 0 | n°: 3127 | 6.1 | 0.2 | 1.22 | 0.53 | 920 | 339.6 | 1.34 | 1033 | 321.7 | 0.6 | 925 | 1548 | 82 | 1.93 | 23 | 12 | 24 | 14.39 | 1.40 | 38
16.9 | -1.81 | 407.6 | 4.0 | 0 | n°: 3128 | 2.8 | 0.2 | 1.13 | 0.49 | 920 | 262.7 | 1.16 | 1033 | 269.1 | 0.5 | 925 | 1540 | 82 | 1.88 | 23 | 12 | 24 | 14.36 | 1.39 | 38
18.7 | -1.92 | 403.0 | 2.7 | 0 | n°: 3129 | 2.5 | 0.2 | 1.12 | 0.49 | 922 | 262.7 | 1.06 | 1019 | 269.1 | 0.5 | 925 | 1533 | 82 | 1.94 | 23 | 12 | 24 | 14.36 | 1.40 | 38
19.0 | -1.95 | 397.0 | 2.4 | 0 | n°: 3130 | 2.5 | 0.2 | 1.12 | 0.49 | 920 | 243.0 | 1.06 | 1011 | 250.6 | 0.5 | 925 | 1533 | 82 | 1.94 | 23 | 12 | 24 | 14.35 | 1.40 | 38
19.0 | -1.95 | 397.0 | 2.4 | 0 | n°: 3131 | 2.9 | 0.2 | 1.12 | 0.49 | 920 | 262.7 | 1.07 | 1011 | 252.3 | 0.6 | 925 | 1531 | 82 | 1.94 | 23 | 12 | 24 | 14.39 | 1.40 | 38
18.9 | -2.02 | 395.2 | 2.0 | 0 | n°: 3132 | 2.7 | 0.2 | 1.12 | 0.49 | 920 | 262.7 | 1.02 | 1006 | 252.3 | 0.6 | 925 | 1518 | 82 | 1.86 | 23 | 12 | 24 | 14.39 | 1.40 | 37
19.1 | -2.08 | 398.8 | 2.0 | 0 | n°: 3133 | 2.7 | 0.0 | 1.12 | 0.49 | 920 | 243.0 | 1.02 | 1001 | 244.5 | 0.6 | 925 | 1518 | 82 | 1.86 | 23 | 12 | 24 | 14.34 | 1.40 | 37
19.1 | -2.08 | 398.8 | 2.0 | 0 | n°: 3134 | 2.7 | 0.0 | 1.12 | 0.49 | 920 | 234.2 | 1.05 | 1001 | 246.8 | 0.6 | 925 | 1509 | 82 | 1.84 | 23 | 12 | 24 | 14.37 | 1.40 | 37
18.9 | -2.03 | 398.8 | 2.2 | 0 | n°: 3135 | 2.8 | 0.2 | 1.12 | 0.49 | 920 | 234.2 | 1.03 | 1002 | 246.8 | 0.6 | 925 | 1498 | 82 | 1.88 | 23 | 12 | 24 | 14.37 | 1.40 | 37
18.7 | -2.08 | 398.0 | 1.7 | 0 | n°: 3136 | 2.8 | 0.2 | 1.12 | 0.49 | 920 | 249.6 | 1.03 | 999 | 237.5 | 0.6 | 925 | 1498 | 82 | 1.88 | 23 | 12 | 24 | 14.37 | 1.40 | 37
18.7 | -2.08 | 398.0 | 1.7 | 0 | n°: 3137 | 4.1 | 0.2 | 1.17 | 0.52 | 920 | 243.0 | 1.06 | 999 | 262.5 | 0.6 | 925 | 1492 | 82 | 1.92 | 23 | 12 | 24 | 14.37 | 1.40 | 37
15.9 | -1.70 | 394.9 | 4.8 | 0 | n°: 3138 | 5.9 | 0.2 | 1.22 | 0.53 | 921 | 243.0 | 1.16 | 1005 | 262.5 | 0.6 | 925 | 1499 | 82 | 1.94 | 23 | 12 | 24 | 14.37 | 1.40 | 37
15.6 | -1.64 | 396.6 | 4.4 | 0 | n°: 3139 | 5.9 | 0.2 | 1.22 | 0.53 | 921 | 311.1 | 1.16 | 1011 | 314.3 | 0.6 | 925 | 1499 | 82 | 1.94 | 23 | 12 | 24 | 14.40 | 1.40 | 37
15.6 | -1.64 | 396.6 | 4.4 | 0 | n°: 3140 | 6.0 | 0.2 | 1.22 | 0.53 | 921 | 315.5 | 1.19 | 1011 | 310.8 | 0.6 | 925 | 1503 | 82 | 1.95 | 23 | 12 | 24 | 14.40 | 1.40 | 37
16.5 | -1.69 | 403.3 | 4.4 | 0 | n°: 3141 | 5.8 | 0.0 | 1.21 | 0.54 | 920 | 315.5 | 1.15 | 1013 | 310.8 | 0.6 | 925 | 1510 | 82 | 1.87 | 23 | 12 | 24 | 14.40 | 1.40 | 37
16.5 | -1.73 | 403.3 | 4.4 | 0 | n°: 3142 | 5.8 | 0.0 | 1.21 | 0.54 | 920 | 302.3 | 1.15 | 1015 | 305.2 | 0.6 | 925 | 1510 | 82 | 1.87 | 23 | 11 | 24 | 14.35 | 1.40 | 37
16.8 | -1.73 | 402.8 | 4.5 | 0 | n°: 3143 | 5.9 | 0.0 | 1.22 | 0.53 | 920 | 297.9 | 1.17 | 1015 | 305.2 | 0.6 | 925 | 1511 | 82 | 1.88 | 23 | 11 | 24 | 14.36 | 1.40 | 37
15.2 | -1.88 | 404.8 | 3.9 | 0 | n°: 3144 | 5.9 | 0.2 | 1.22 | 0.53 | 923 | 297.9 | 1.17 | 1019 | 310.5 | 0.6 | 925 | 1511 | 82 | 1.88 | 23 | 12 | 24 | 14.36 | 1.40 | 37
15.2 | -1.88 | 404.8 | 3.9 | 0 | n°: 3145 | 5.1 | 0.2 | 1.19 | 0.53 | 923 | 306.7 | 1.18 | 1019 | 267.9 | 0.7 | 925 | 1521 | 82 | 1.96 | 23 | 12 | 24 | 14.37 | 1.40 | 37
19.2 | -2.11 | 398.6 | 1.3 | 0 | n°: 3146 | 0.0 | 0.0 | 0.73 | 0.32 | 920 | 306.7 | 1.04 | 1014 | 267.9 | 0.7 | 925 | 1502 | 82 | 1.86 | 23 | 12 | 24 | 14.37 | 1.40 | 37
19.8 | -9.78 | 397.9 | 0.5 | 0 | n°: 3147 | 0.0 | 0.0 | 0.73 | 0.32 | 921 | 245.2 | 1.04 | 998 | 230.3 | 0.6 | 925 | 1502 | 82 | 1.86 | 23 | 12 | 24 | 14.36 | 1.40 | 37
19.8 | -9.78 | 397.9 | 0.5 | 0 | n°: 3148 | 0.0 | 0.0 | 0.73 | 0.32 | 921 | 243.0 | 1.05 | 998 | 230.0 | 0.5 | 925 | 1503 | 83 | 1.91 | 23 | 12 | 24 | 14.37 | 1.40 | 37
19.7 | -9.77 | 395.0 | 0.0 | 0 | n°: 3149 | 0.0 | 0.2 | 0.72 | 0.32 | 920 | 243.0 | 1.03 | 990 | 230.0 | 0.5 | 925 | 1486 | 83 | 1.90 | 23 | 12 | 24 | 14.37 | 1.40 | 37
19.7 | -9.77 | 395.0 | 0.0 | 0 | n°: 3150 | 0.0 | 0.2 | 0.72 | 0.32 | 920 | 234.2 | 1.03 | 990 | 230.0 | 0.6 | 925 | 1486 | 83 | 1.90 | 23 | 12 | 24 | 14.39 | 1.40 | 37
19.6 | -9.77 | 390.7 | 0.0 | 0 | n°: 3151 | 0.0 | 0.2 | 0.73 | 0.32 | 920 | 227.6 | 1.02 | 982 | 230.0 | 0.6 | 925 | 1470 | 83 | 1.89 | 23 | 12 | 24 | 14.39 | 1.40 | 36
19.5 | -9.75 | 390.0 | 0.0 | 0 | n°: 3152 | 0.0 | 0.2 | 0.98 | 0.43 | 920 | 227.6 | 1.00 | 981 | 230.0 | 0.6 | 925 | 1454 | 83 | 1.81 | 23 | 12 | 24 | 14.39 | 1.40 | 36
19.5 | -9.75 | 390.0 | 0.0 | 0 | n°: 3153 | 0.0 | 0.2 | 0.98 | 0.43 | 920 | 223.2 | 1.00 | 981 | 230.0 | 0.6 | 925 | 1454 | 83 | 1.81 | 23 | 12 | 24 | 14.38 | 1.40 | 36
19.4 | -9.78 | 383.1 | 0.0 | 0 | n°: 3154 | 0.4 | 0.0 | 1.05 | 0.46 | 920 | 223.2 | 1.02 | 974 | 230.0 | 0.6 | 925 | 1437 | 83 | 1.89 | 23 | 12 | 24 | 14.38 | 1.40 | 35
17.1 | -2.47 | 386.9 | 1.5 | 0 | n°: 3155 | 0.4 | 0.0 | 1.10 | 0.48 | 920 | 245.2 | 1.02 | 977 | 230.0 | 0.6 | 925 | 1437 | 83 | 1.89 | 23 | 12 | 24 | 14.36 | 1.40 | 35
17.1 | -2.47 | 386.9 | 1.5 | 0 | n°: 3156 | 2.2 | 0.0 | 1.10 | 0.48 | 920 | 243.0 | 1.02 | 977 | 242.0 | 0.5 | 925 | 1455 | 83 | 1.81 | 23 | 12 | 24 | 14.38 | 1.39 | 35
17.8 | -2.39 | 388.5 | 2.3 | 0 | n°: 3157 | 2.7 | 0.0 | 1.11 | 0.49 | 922 | 243.0 | 1.05 | 982 | 242.0 | 0.5 | 925 | 1433 | 83 | 1.89 | 23 | 12 | 24 | 14.38 | 1.39 | 35
17.4 | -2.27 | 382.0 | 3.3 | 0 | n°: 3158 | 2.7 | 0.2 | 1.11 | 0.49 | 923 | 243.0 | 1.05 | 986 | 244.5 | 0.6 | 925 | 1433 | 83 | 1.89 | 23 | 12 | 24 | 14.36 | 1.39 | 35
17.4 | -2.27 | 382.0 | 3.3 | 0 | n°: 3159 | 5.7 | 0.2 | 1.22 | 0.53 | 923 | 275.9 | 1.07 | 986 | 287.6 | 0.6 | 925 | 1440 | 83 | 1.84 | 23 | 12 | 24 | 14.38 | 1.40 | 35
14.2 | -1.95 | 388.3 | 4.8 | 0 | n°: 3160 | 8.0 | 0.2 | 1.28 | 0.56 | 920 | 275.9 | 1.22 | 1004 | 287.6 | 0.6 | 925 | 1453 | 83 | 1.94 | 23 | 12 | 24 | 14.38 | 1.40 | 35
12.0 | -1.78 | 393.0 | 6.1 | 0 | n°: 3161 | 8.0 | 0.2 | 1.28 | 0.56 | 921 | 333.1 | 1.22 | 1015 | 345.9 | 0.6 | 925 | 1453 | 83 | 1.94 | 23 | 12 | 24 | 14.29 | 1.40 | 36
12.0 | -1.78 | 393.0 | 6.1 | 0 | n°: 3162 | 8.7 | 0.2 | 1.29 | 0.57 | 921 | 381.4 | 1.32 | 1015 | 390.2 | 0.6 | 925 | 1475 | 83 | 1.91 | 23 | 12 | 24 | 14.38 | 1.40 | 36
12.2 | -1.77 | 409.5 | 5.9 | 0 | n°: 3163 | 8.8 | 0.0 | 1.30 | 0.57 | 921 | 381.4 | 1.39 | 1031 | 390.2 | 0.6 | 925 | 1494 | 83 | 1.99 | 23 | 12 | 24 | 14.38 | 1.40 | 36
11.4 | -1.67 | 412.0 | 6.5 | 0 | n°: 3164 | 8.8 | 0.0 | 1.30 | 0.57 | 918 | 410.0 | 1.39 | 1039 | 400.5 | 0.6 | 925 | 1494 | 83 | 1.99 | 23 | 12 | 24 | 14.31 | 1.40 | 37
11.4 | -1.67 | 412.0 | 6.5 | 0 | n°: 3165 | 6.2 | 0.0 | 1.22 | 0.54 | 918 | 372.6 | 1.46 | 1039 | 313.7 | 0.6 | 925 | 1504 | 83 | 2.00 | 23 | 12 | 24 | 14.33 | 1.40 | 37
18.0 | -2.11 | 405.9 | 3.2 | 0 | n°: 3166 | 0.0 | 0.2 | 0.98 | 0.43 | 920 | 372.6 | 1.08 | 1037 | 313.7 | 0.6 | 925 | 1507 | 83 | 1.98 | 23 | 12 | 24 | 14.33 | 1.40 | 37
19.6 | -2.41 | 403.4 | 0.8 | 0 | n°: 3167 | 0.0 | 0.0 | 0.98 | 0.43 | 920 | 236.4 | 1.08 | 1015 | 230.0 | 0.6 | 925 | 1507 | 83 | 1.98 | 23 | 12 | 24 | 14.32 | 1.40 | 37
19.6 | -2.41 | 403.4 | 0.8 | 0 | n°: 3168 | 0.0 | 0.0 | 0.97 | 0.43 | 920 | 238.6 | 1.05 | 1015 | 230.0 | 0.6 | 925 | 1484 | 83 | 1.94 | 23 | 12 | 24 | 14.38 | 1.40 | 37
19.6 | -9.81 | 396.2 | 0.0 | 0 | n°: 3169 | 0.0 | 0.2 | 1.03 | 0.45 | 921 | 238.6 | 1.03 | 994 | 230.0 | 0.6 | 925 | 1469 | 83 | 1.83 | 23 | 12 | 24 | 14.38 | 1.39 | 36
18.0 | -2.39 | 389.9 | 1.5 | 0 | n°: 3170 | 0.0 | 0.0 | 1.03 | 0.45 | 920 | 221.0 | 1.03 | 992 | 230.0 | 0.6 | 925 | 1469 | 83 | 1.83 | 23 | 12 | 24 | 14.30 | 1.39 | 36
18.0 | -2.39 | 389.9 | 1.5 | 0 | n°: 3171 | 4.3 | 0.0 | 1.17 | 0.51 | 920 | 221.0 | 1.08 | 992 | 230.0 | 0.6 | 925 | 1474 | 83 | 1.83 | 23 | 12 | 24 | 14.30 | 1.40 | 36
8.9 | -1.30 | 397.2 | 5.9 | 0 | n°: 3172 | 4.3 | 0.0 | 1.17 | 0.51 | 922 | 251.8 | 1.08 | 1001 | 270.8 | 0.6 | 925 | 1474 | 84 | 1.83 | 23 | 12 | 24 | 14.39 | 1.40 | 36
8.9 | -1.30 | 397.2 | 5.9 | 0 | n°: 3173 | 8.9 | 0.0 | 1.31 | 0.57 | 922 | 324.3 | 1.20 | 1001 | 331.6 | 0.5 | 925 | 1464 | 83 | 1.87 | 23 | 12 | 24 | 14.39 | 1.40 | 36
11.4 | -1.88 | 406.2 | 6.1 | 0 | n°: 3174 | 9.1 | 0.0 | 1.31 | 0.58 | 922 | 324.3 | 1.34 | 1023 | 331.6 | 0.5 | 925 | 1478 | 83 | 1.98 | 23 | 12 | 24 | 14.39 | 1.40 | 36
10.6 | -1.78 | 401.0 | 6.4 | 0 | n°: 3175 | 9.1 | 0.2 | 1.31 | 0.58 | 921 | 388.0 | 1.34 | 1035 | 393.4 | 0.6 | 925 | 1478 | 83 | 1.98 | 23 | 12 | 24 | 14.38 | 1.40 | 36
10.6 | -1.78 | 401.0 | 6.4 | 0 | n°: 3176 | 7.9 | 0.2 | 1.27 | 0.55 | 921 | 388.0 | 1.41 | 1035 | 377.2 | 0.6 | 925 | 1490 | 83 | 2.00 | 23 | 12 | 24 | 14.39 | 1.40 | 36
13.5 | -1.92 | 412.3 | 5.4 | 0 | n°: 3177 | 6.9 | 0.0 | 1.24 | 0.54 | 920 | 388.0 | 1.27 | 1040 | 377.2 | 0.6 | 925 | 1508 | 83 | 1.92 | 23 | 12 | 24 | 14.39 | 1.40 | 37
14.4 | -2.11 | 404.5 | 4.1 | 0 | n°: 3178 | 6.9 | 0.2 | 1.24 | 0.54 | 921 | 339.6 | 1.27 | 1033 | 322.2 | 0.6 | 925 | 1508 | 84 | 1.92 | 23 | 12 | 24 | 14.37 | 1.40 | 37
14.4 | -2.11 | 404.5 | 4.1 | 0 | n°: 3179 | 5.3 | 0.2 | 1.20 | 0.52 | 921 | 275.9 | 1.19 | 1033 | 266.7 | 0.6 | 925 | 1507 | 83 | 1.90 | 23 | 12 | 24 | 14.36 | 1.40 | 37
17.8 | -2.11 | 403.5 | 3.7 | 0 | n°: 3180 | 4.1 | 0.2 | 1.16 | 0.51 | 920 | 275.9 | 1.08 | 1029 | 266.7 | 0.6 | 925 | 1515 | 83 | 1.97 | 23 | 12 | 24 | 14.36 | 1.40 | 37
17.8 | -2.11 | 403.5 | 3.7 | 0 | n°: 3181 | 4.1 | 0.2 | 1.16 | 0.51 | 920 | 249.6 | 1.08 | 1029 | 260.7 | 0.5 | 925 | 1515 | 84 | 1.97 | 23 | 12 | 24 | 14.34 | 1.40 | 37
18.0 | -2.20 | 401.8 | 3.4 | 0 | n°: 3182 | 4.0 | 0.2 | 1.16 | 0.51 | 920 | 249.6 | 1.09 | 1023 | 260.7 | 0.5 | 925 | 1512 | 84 | 1.87 | 23 | 12 | 24 | 14.34 | 1.40 | 37
18.1 | -2.17 | 402.9 | 3.1 | 0 | n°: 3183 | 4.0 | 0.0 | 1.16 | 0.51 | 921 | 260.5 | 1.09 | 1014 | 262.1 | 0.6 | 925 | 1512 | 84 | 1.87 | 23 | 12 | 24 | 14.34 | 1.40 | 37
18.1 | -2.17 | 402.9 | 3.1 | 0 | n°: 3184 | 3.9 | 0.0 | 1.16 | 0.51 | 921 | 249.6 | 1.06 | 1014 | 253.9 | 0.6 | 925 | 1506 | 84 | 1.96 | 23 | 12 | 24 | 14.35 | 1.40 | 37
18.6 | -2.23 | 404.3 | 3.1 | 0 | n°: 3185 | 4.1 | 0.0 | 1.16 | 0.51 | 920 | 249.6 | 1.08 | 1015 | 253.9 | 0.6 | 925 | 1506 | 84 | 1.87 | 22 | 12 | 24 | 14.35 | 1.40 | 37
17.4 | -2.28 | 398.5 | 3.2 | 0 | n°: 3186 | 4.1 | 0.2 | 1.16 | 0.51 | 921 | 249.6 | 1.08 | 1014 | 257.0 | 0.6 | 925 | 1506 | 84 | 1.87 | 23 | 12 | 24 | 14.37 | 1.40 | 37
17.4 | -2.28 | 398.5 | 3.2 | 0 | n°: 3187 | 4.0 | 0.2 | 1.16 | 0.51 | 921 | 264.9 | 1.09 | 1014 | 250.1 | 0.5 | 925 | 1507 | 83 | 1.86 | 23 | 12 | 24 | 14.34 | 1.40 | 37
17.7 | -2.25 | 398.7 | 2.9 | 0 | n°: 3188 | 3.9 | 0.2 | 1.15 | 0.51 | 921 | 264.9 | 1.06 | 1013 | 250.1 | 0.5 | 925 | 1499 | 83 | 1.95 | 23 | 12 | 24 | 14.34 | 1.40 | 37
18.7 | -2.31 | 398.5 | 2.9 | 0 | n°: 3189 | 3.9 | 0.2 | 1.15 | 0.51 | 920 | 240.8 | 1.06 | 1011 | 256.0 | 0.6 | 925 | 1499 | 84 | 1.95 | 23 | 12 | 24 | 14.36 | 1.40 | 37
18.7 | -2.31 | 398.5 | 2.9 | 0 | n°: 3190 | 2.8 | 0.2 | 1.12 | 0.49 | 920 | 249.6 | 1.07 | 1011 | 246.3 | 0.6 | 925 | 1510 | 84 | 1.94 | 23 | 12 | 24 | 14.35 | 1.40 | 37
19.1 | -2.39 | 399.1 | 1.7 | 0 | n°: 3191 | 0.0 | 0.0 | 1.00 | 0.44 | 920 | 249.6 | 1.01 | 1002 | 246.3 | 0.6 | 925 | 1517 | 84 | 1.86 | 23 | 12 | 24 | 14.35 | 1.40 | 37
19.7 | -9.86 | 398.0 | 0.0 | 0 | n°: 3192 | 0.0 | 0.0 | 1.00 | 0.44 | 920 | 240.8 | 1.01 | 996 | 230.0 | 0.6 | 925 | 1517 | 84 | 1.86 | 23 | 12 | 24 | 14.37 | 1.40 | 37
19.7 | -9.86 | 398.0 | 0.0 | 0 | n°: 3193 | 0.0 | 0.0 | 0.97 | 0.42 | 920 | 232.0 | 1.02 | 996 | 230.0 | 0.6 | 925 | 1507 | 84 | 1.83 | 23 | 12 | 24 | 14.38 | 1.40 | 37
14.4 | -2.42 | 389.4 | 1.7 | 0 | n°: 3194 | 9.6 | 0.2 | 1.33 | 0.59 | 919 | 232.0 | 1.05 | 989 | 230.0 | 0.6 | 925 | 1555 | 84 | 1.93 | 23 | 12 | 24 | 14.38 | 1.40 | 37
10.3 | -1.03 | 395.4 | 6.5 | 0 | n°: 3195 | 9.6 | 0.2 | 1.33 | 0.59 | 921 | 264.9 | 1.05 | 1011 | 275.5 | 0.5 | 925 | 1555 | 84 | 1.93 | 23 | 12 | 24 | 14.37 | 1.40 | 38
10.3 | -1.03 | 395.4 | 6.5 | 0 | n°: 3196 | 12.5 | 0.2 | 1.42 | 0.62 | 921 | 333.1 | 1.19 | 1011 | 339.9 | 0.6 | 925 | 1548 | 84 | 1.90 | 23 | 12 | 24 | 14.38 | 1.40 | 38
5.1 | -0.52 | 412.4 | 9.8 | 0 | n°: 3197 | 12.5 | 0.0 | 1.42 | 0.62 | 921 | 333.1 | 1.19 | 1051 | 339.9 | 0.6 | 925 | 1548 | 84 | 1.90 | 23 | 12 | 24 | 14.38 | 1.40 | 39
5.1 | -0.52 | 412.4 | 9.8 | 0 | n°: 3198 | 19.2 | 0.0 | 1.62 | 0.71 | 921 | 425.3 | 1.37 | 1051 | 427.3 | 0.6 | 925 | 1601 | 84 | 2.04 | 23 | 12 | 24 | 14.35 | 1.40 | 39
3.9 | -0.52 | 423.4 | 12.0 | 0 | n°: 3199 | 25.9 | 0.2 | 1.82 | 0.80 | 920 | 425.3 | 1.56 | 1089 | 427.3 | 0.6 | 925 | 1652 | 84 | 2.12 | 23 | 12 | 24 | 14.35 | 1.40 | 40
-3.9 | -0.55 | 435.7 | 17.6 | 0 | n°: 3200 | 25.9 | 0.2 | 1.82 | 0.80 | 920 | 482.5 | 1.56 | 1148 | 499.6 | 0.6 | 925 | 1652 | 84 | 2.12 | 23 | 12 | 24 | 14.39 | 1.40 | 41
-3.9 | -0.55 | 435.7 | 17.6 | 0 | n°: 3201 | 45.6 | 0.2 | 2.41 | 1.05 | 920 | 561.6 | 1.67 | 1148 | 576.9 | 0.5 | 925 | 1731 | 84 | 2.20 | 23 | 12 | 24 | 14.38 | 1.40 | 41
-0.6 | 0.94 | 483.0 | 21.5 | 0 | n°: 3202 | 45.8 | 0.2 | 2.42 | 1.06 | 921 | 561.6 | 1.89 | 1268 | 576.9 | 0.5 | 925 | 1819 | 84 | 2.44 | 23 | 12 | 24 | 14.38 | 1.40 | 43
-0.1 | 0.75 | 524.7 | 21.2 | 0 | n°: 3203 | 45.8 | 0.0 | 2.42 | 1.06 | 920 | 653.9 | 1.89 | 1382 | 664.9 | 0.6 | 925 | 1819 | 84 | 2.44 | 23 | 12 | 24 | 14.43 | 1.40 | 46
-0.1 | 0.75 | 524.7 | 21.2 | 0 | n°: 3204 | 46.0 | 0.0 | 2.43 | 1.06 | 920 | 737.4 | 2.08 | 1382 | 755.6 | 0.6 | 925 | 1924 | 84 | 2.67 | 23 | 12 | 24 | 14.40 | 1.40 | 46
-0.0 | 0.56 | 561.0 | 20.1 | 0 | n°: 3205 | 45.9 | 0.0 | 2.42 | 1.06 | 920 | 737.4 | 2.28 | 1477 | 755.6 | 0.6 | 925 | 2019 | 84 | 2.83 | 23 | 12 | 24 | 14.40 | 1.40 | 48
-0.0 | 0.55 | 595.2 | 20.9 | 0 | n°: 3206 | 45.9 | 0.0 | 2.42 | 1.06 | 920 | 834.0 | 2.28 | 1571 | 848.8 | 0.6 | 925 | 2019 | 84 | 2.83 | 23 | 12 | 24 | 14.40 | 1.40 | 51
-0.0 | 0.55 | 595.2 | 20.9 | 0 | n°: 3207 | 51.3 | 0.0 | 2.58 | 1.13 | 920 | 937.3 | 2.49 | 1571 | 952.8 | 0.5 | 925 | 2127 | 85 | 3.05 | 23 | 12 | 24 | 14.40 | 1.40 | 51
-0.3 | 1.05 | 631.7 | 21.7 | 0 | n°: 3208 | 51.4 | 0.0 | 2.59 | 1.14 | 921 | 937.3 | 2.76 | 1673 | 952.8 | 0.5 | 925 | 2230 | 85 | 3.26 | 23 | 12 | 24 | 14.40 | 1.40 | 53
1.9 | -2.16 | 631.7 | 21.7 | 0 | n°: 3209 | 51.4 | 0.0 | 2.59 | 1.14 | 921 | 1047.2 | 2.76 | 1739 | 1043.0 | 0.6 | 925 | 2230 | 85 | 3.26 | 23 | 12 | 24 | 14.41 | 1.40 | 56
1.9 | -2.16 | 654.4 | 13.9 | 0 | n°: 3210 | 0.0 | 0.0 | 0.73 | 0.32 | 921 | 500.0 | 2.20 | 1739 | 452.2 | 0.6 | 925 | 2268 | 85 | 3.19 | 23 | 12 | 24 | 14.41 | 1.40 | 56
18.8 | -1.86 | 547.2 | 0.9 | 0 | n°: 3211 | 0.0 | 0.0 | 0.73 | 0.32 | 921 | 500.0 | 1.52 | 1454 | 452.2 | 0.6 | 925 | 2276 | 85 | 2.61 | 23 | 12 | 24 | 14.39 | 1.40 | 57
18.8 | -1.86 | 547.2 | 0.9 | 0 | n°: 3212 | 0.0 | 0.0 | 0.73 | 0.32 | 921 | 333.1 | 1.52 | 1454 | 325.9 | 0.6 | 925 | 2276 | 85 | 2.61 | 23 | 12 | 24 | 14.32 | 1.40 | 57
6.4 | -1.47 | 465.9 | 3.5 | 0 | n°: 3213 | 23.9 | 0.0 | 1.78 | 0.78 | 921 | 333.1 | 1.27 | 1248 | 325.9 | 0.6 | 925 | 2142 | 85 | 2.32 | 23 | 12 | 24 | 14.32 | 1.41 | 57
-10.5 | -0.27 | 478.7 | 16.4 | 0 | n°: 3214 | 23.9 | 0.0 | 1.78 | 0.78 | 921 | 381.4 | 1.27 | 1257 | 372.9 | 0.6 | 850 | 2142 | 85 | 2.32 | 23 | 12 | 24 | 14.37 | 1.41 | 59
-10.5 | -0.27 | 478.7 | 16.4 | 0 | n°: 3215 | 36.0 | 0.0 | 2.12 | 0.93 | 921 | 431.9 | 1.40 | 1257 | 450.2 | 0.5 | 850 | 1782 | 85 | 2.39 | 23 | 12 | 24 | 14.42 | 1.40 | 59
-0.9 | -0.80 | 498.5 | 17.1 | 0 | n°: 3216 | 36.8 | 0.0 | 2.15 | 0.93 | 921 | 431.9 | 1.65 | 1313 | 450.2 | 0.5 | 850 | 1834 | 85 | 2.52 | 23 | 12 | 24 | 14.42 | 1.40 | 60
-3.2 | 1.41 | 524.7 | 21.7 | 0 | n°: 3217 | 36.8 | 0.0 | 2.15 | 0.93 | 921 | 517.6 | 1.65 | 1383 | 529.7 | 0.6 | 925 | 1834 | 85 | 2.52 | 23 | 12 | 24 | 14.38 | 1.40 | 62
-3.2 | 1.41 | 524.7 | 21.7 | 0 | n°: 3218 | 51.4 | 0.0 | 2.58 | 1.13 | 921 | 618.7 | 1.81 | 1383 | 629.9 | 0.6 | 925 | 1886 | 85 | 2.58 | 23 | 12 | 24 | 14.39 | 1.40 | 62
-0.5 | 1.25 | 570.5 | 22.7 | 0 | n°: 3219 | 52.1 | 0.0 | 2.61 | 1.15 | 921 | 618.7 | 2.00 | 1501 | 629.9 | 0.6 | 925 | 1937 | 85 | 2.87 | 23 | 12 | 25 | 14.39 | 1.40 | 64
-0.1 | 0.63 | 604.2 | 23.4 | 0 | n°: 3220 | 52.1 | 0.0 | 2.61 | 1.15 | 921 | 711.0 | 2.00 | 1591 | 727.1 | 0.6 | 925 | 1937 | 85 | 2.87 | 23 | 12 | 24 | 14.41 | 1.40 | 65
-0.1 | 0.63 | 604.2 | 23.4 | 0 | n°: 3221 | 54.0 | 0.0 | 2.66 | 1.17 | 921 | 825.2 | 2.26 | 1591 | 827.6 | 0.6 | 925 | 1988 | 85 | 3.02 | 23 | 12 | 24 | 14.43 | 1.40 | 65
-0.0 | 0.53 | 634.0 | 24.0 | 0 | n°: 3222 | 54.0 | 0.0 | 2.66 | 1.17 | 921 | 825.2 | 2.26 | 1673 | 827.6 | 0.6 | 925 | 1988 | 85 | 3.02 | 23 | 12 | 24 | 14.43 | 1.40 | 67
-0.0 | 0.53 | 634.0 | 24.0 | 0 | n°: 3223 | 56.7 | 0.0 | 2.75 | 1.21 | 921 | 946.1 | 2.57 | 1673 | 951.1 | 0.6 | 925 | 2041 | 85 | 3.27 | 23 | 12 | 24 | 14.41 | 1.40 | 67
-0.0 | 0.28 | 661.0 | 24.7 | 0 | n°: 3224 | 57.8 | 0.0 | 2.78 | 1.22 | 920 | 946.1 | 2.84 | 1753 | 951.1 | 0.6 | 925 | 2084 | 85 | 3.30 | 24 | 12 | 25 | 14.41 | 1.40 | 69
-0.0 | 0.39 | 679.5 | 25.5 | 0 | n°: 3225 | 57.8 | 0.0 | 2.78 | 1.22 | 921 | 1034.0 | 2.84 | 1810 | 1060.8 | 0.6 | 925 | 2084 | 85 | 3.30 | 24 | 12 | 24 | 14.40 | 1.40 | 70
-0.0 | 0.39 | 679.5 | 25.5 | 0 | n°: 3226 | 61.3 | 0.0 | 2.89 | 1.27 | 921 | 1152.6 | 2.91 | 1810 | 1099.2 | 0.6 | 925 | 2124 | 85 | 3.46 | 24 | 12 | 24 | 14.41 | 1.39 | 70
-0.0 | 0.61 | 690.2 | 26.6 | 0 | n°: 3227 | 61.5 | 0.0 | 2.88 | 1.27 | 921 | 1152.6 | 3.06 | 1845 | 1099.2 | 0.6 | 925 | 2164 | 85 | 3.54 | 24 | 12 | 24 | 14.41 | 1.40 | 71
-0.0 | 0.84 | 696.7 | 26.7 | 0 | n°: 3228 | 61.5 | 0.0 | 2.88 | 1.27 | 923 | 1137.3 | 3.06 | 1869 | 1142.2 | 0.6 | 925 | 2164 | 85 | 3.54 | 24 | 12 | 24 | 14.41 | 1.40 | 73
-0.0 | 0.84 | 696.7 | 26.7 | 0 | n°: 3229 | 61.3 | 0.0 | 2.89 | 1.26 | 923 | 1154.8 | 3.08 | 1869 | 1164.9 | 0.6 | 925 | 2201 | 86 | 3.58 | 24 | 12 | 24 | 14.41 | 1.40 | 73
-0.0 | 1.08 | 698.2 | 26.8 | 0 | n°: 3230 | 61.6 | 0.0 | 2.89 | 1.27 | 921 | 1154.8 | 3.05 | 1876 | 1164.9 | 0.6 | 925 | 2239 | 86 | 3.43 | 24 | 12 | 24 | 14.41 | 1.40 | 74
-0.0 | 1.19 | 702.0 | 24.9 | 0 | n°: 3231 | 61.6 | 0.0 | 2.89 | 1.27 | 921 | 1176.8 | 3.05 | 1890 | 1159.2 | 0.6 | 925 | 2239 | 86 | 3.43 | 24 | 12 | 25 | 14.43 | 1.40 | 76
-0.0 | 1.19 | 702.0 | 24.9 | 0 | n°: 3232 | 61.1 | 0.0 | 2.89 | 1.26 | 921 | 1196.6 | 3.15 | 1890 | 1201.4 | 0.6 | 925 | 2284 | 86 | 3.55 | 24 | 12 | 25 | 14.41 | 1.40 | 76
-0.0 | 1.28 | 702.2 | 26.3 | 0 | n°: 3233 | 61.7 | 0.0 | 2.90 | 1.27 | 921 | 1196.6 | 3.17 | 1892 | 1201.4 | 0.6 | 925 | 2319 | 86 | 3.46 | 24 | 12 | 24 | 14.41 | 1.40 | 77
-0.0 | 1.36 | 707.2 | 26.5 | 0 | n°: 3234 | 61.7 | 0.0 | 2.90 | 1.27 | 921 | 1194.4 | 3.17 | 1909 | 1216.1 | 0.6 | 925 | 2319 | 85 | 3.46 | 24 | 12 | 24 | 14.39 | 1.40 | 78
-0.0 | 1.36 | 707.2 | 26.5 | 0 | n°: 3235 | 61.7 | 0.0 | 2.89 | 1.27 | 921 | 1222.9 | 3.24 | 1909 | 1237.4 | 0.6 | 925 | 2359 | 86 | 3.45 | 24 | 12 | 24 | 14.42 | 1.40 | 78
-0.0 | 1.44 | 707.2 | 24.3 | 0 | n°: 3236 | 61.7 | 0.0 | 2.89 | 1.27 | 919 | 1222.9 | 3.27 | 1909 | 1237.4 | 0.6 | 925 | 2359 | 86 | 3.68 | 25 | 12 | 24 | 14.42 | 1.40 | 79
-0.0 | 1.44 | 707.2 | 24.3 | 0 | n°: 3237 | 61.4 | 0.0 | 2.89 | 1.27 | 919 | 1255.9 | 3.27 | 1909 | 1251.9 | 0.6 | 925 | 2400 | 86 | 3.68 | 25 | 12 | 24 | 14.40 | 1.40 | 81
-0.0 | 1.50 | 709.5 | 25.9 | 0 | n°: 3238 | 61.4 | 0.0 | 2.89 | 1.27 | 921 | 1271.3 | 3.30 | 1918 | 1287.3 | 0.6 | 925 | 2442 | 86 | 3.70 | 25 | 12 | 24 | 14.40 | 1.40 | 81
-0.0 | 1.59 | 710.7 | 24.4 | 0 | n°: 3239 | 61.4 | 0.0 | 2.89 | 1.27 | 921 | 1271.3 | 3.30 | 1923 | 1287.3 | 0.6 | 925 | 2442 | 86 | 3.70 | 25 | 12 | 24 | 14.40 | 1.40 | 82
-0.0 | 1.59 | 710.7 | 24.4 | 0 | n°: 3240 | 61.5 | 0.0 | 2.89 | 1.27 | 921 | 1284.5 | 3.38 | 1923 | 1301.7 | 0.6 | 925 | 2474 | 86 | 3.49 | 25 | 12 | 24 | 14.42 | 1.40 | 82
-0.0 | 1.63 | 712.5 | 24.4 | 0 | n°: 3241 | 61.5 | 0.0 | 2.89 | 1.26 | 921 | 1284.5 | 3.41 | 1931 | 1301.7 | 0.6 | 925 | 2513 | 86 | 3.51 | 25 | 12 | 24 | 14.42 | 1.40 | 83
-0.0 | 1.83 | 713.5 | 25.2 | 0 | n°: 3242 | 61.5 | 0.0 | 2.89 | 1.26 | 920 | 1310.8 | 3.41 | 1934 | 1310.5 | 0.6 | 925 | 2513 | 86 | 3.51 | 25 | 12 | 24 | 14.42 | 1.40 | 84
-0.0 | 1.83 | 713.5 | 25.2 | 0 | n°: 3243 | 61.6 | 0.0 | 2.89 | 1.27 | 920 | 1321.8 | 3.43 | 1934 | 1318.0 | 0.6 | 925 | 2547 | 86 | 3.71 | 25 | 12 | 24 | 14.41 | 1.40 | 84
-0.0 | 2.03 | 714.0 | 25.5 | 0 | n°: 3244 | 61.3 | 0.0 | 2.89 | 1.27 | 918 | 1321.8 | 3.45 | 1936 | 1318.0 | 0.6 | 925 | 2583 | 86 | 3.70 | 25 | 12 | 24 | 14.41 | 1.40 | 86
-0.0 | 2.23 | 713.2 | 25.7 | 0 | n°: 3245 | 61.3 | 0.0 | 2.89 | 1.27 | 921 | 1339.4 | 3.45 | 1936 | 1330.0 | 0.6 | 925 | 2583 | 87 | 3.70 | 25 | 12 | 24 | 14.42 | 1.40 | 87
-0.0 | 2.23 | 713.2 | 25.7 | 0 | n°: 3246 | 61.6 | 0.0 | 2.89 | 1.27 | 921 | 1332.8 | 3.45 | 1936 | 1335.1 | 0.6 | 925 | 2620 | 87 | 3.55 | 25 | 12 | 24 | 14.41 | 1.40 | 87
-0.0 | 2.44 | 718.7 | 25.9 | 0 | n°: 3247 | 61.3 | 0.0 | 2.89 | 1.26 | 921 | 1332.8 | 3.49 | 1957 | 1335.1 | 0.6 | 925 | 2656 | 87 | 3.72 | 25 | 12 | 24 | 14.41 | 1.40 | 88
-0.0 | 2.44 | 718.7 | 25.9 | 0 | n°: 3248 | 61.3 | 0.0 | 2.89 | 1.26 | 921 | 1350.4 | 3.49 | 1957 | 1345.6 | 0.6 | 925 | 2656 | 87 | 3.72 | 25 | 12 | 24 | 14.42 | 1.40 | 88
5.5 | -1.48 | 689.9 | 10.6 | 0 | n°: 3249 | 0.0 | 0.0 | 0.73 | 0.32 | 921 | 1350.4 | 2.40 | 1932 | 1345.6 | 0.6 | 925 | 2714 | 87 | 3.35 | 26 | 12 | 25 | 14.42 | 1.40 | 89
12.3 | -0.97 | 560.5 | 0.0 | 0 | n°: 3250 | 0.0 | 0.0 | 0.73 | 0.32 | 921 | 607.7 | 2.40 | 1502 | 476.5 | 0.6 | 850 | 2714 | 87 | 3.35 | 25 | 12 | 24 | 14.36 | 1.40 | 89
12.3 | -0.97 | 560.5 | 0.0 | 0 | n°: 3251 | 0.0 | 0.0 | 0.73 | 0.32 | 921 | 308.9 | 1.20 | 1502 | 268.1 | 0.6 | 850 | 2426 | 87 | 2.67 | 25 | 12 | 24 | 14.39 | 1.40 | 89
20.2 | -9.97 | 468.5 | 0.0 | 0 | n°: 3252 | 31.9 | 0.0 | 2.04 | 0.89 | 920 | 308.9 | 1.19 | 1259 | 268.1 | 0.6 | 850 | 2022 | 87 | 2.33 | 25 | 12 | 24 | 14.39 | 1.40 | 88
-9.3 | 2.19 | 495.2 | 18.1 | 0 | n°: 3253 | 31.9 | 0.0 | 2.04 | 0.89 | 919 | 269.3 | 1.19 | 1322 | 287.8 | 0.6 | 850 | 2022 | 87 | 2.33 | 25 | 12 | 25 | 14.38 | 1.40 | 88
-9.3 | 2.19 | 495.2 | 18.1 | 0 | n°: 3254 | 42.6 | 0.0 | 2.31 | 1.02 | 919 | 363.8 | 1.22 | 1322 | 379.6 | 0.6 | 925 | 2058 | 87 | 2.59 | 25 | 12 | 25 | 14.40 | 1.40 | 88
-1.3 | 2.16 | 548.7 | 18.5 | 0 | n°: 3255 | 32.3 | 0.0 | 1.96 | 0.86 | 920 | 363.8 | 1.47 | 1460 | 379.6 | 0.6 | 925 | 2072 | 87 | 2.82 | 25 | 12 | 25 | 14.40 | 1.40 | 89
8.8 | -1.75 | 547.0 | 7.1 | 0 | n°: 3256 | 32.3 | 0.0 | 1.96 | 0.86 | 921 | 440.7 | 1.47 | 1456 | 471.3 | 0.6 | 925 | 2072 | 87 | 2.82 | 25 | 12 | 25 | 14.44 | 1.40 | 89
8.8 | -1.75 | 547.0 | 7.1 | 0 | n°: 3257 | 10.0 | 0.0 | 1.34 | 0.59 | 921 | 548.4 | 1.64 | 1456 | 551.5 | 0.6 | 925 | 2070 | 88 | 2.59 | 25 | 12 | 25 | 14.40 | 1.39 | 89
5.5 | -2.59 | 493.4 | 6.2 | 0 | n°: 3258 | 69.0 | 0.0 | 3.21 | 1.41 | 921 | 548.4 | 1.83 | 1320 | 551.5 | 0.6 | 925 | 2067 | 88 | 2.46 | 25 | 12 | 25 | 14.40 | 1.40 | 89
-14.1 | 1.88 | 530.2 | 25.3 | 0 | n°: 3259 | 69.0 | 0.0 | 3.21 | 1.41 | 924 | 664.8 | 1.83 | 1412 | 635.7 | 0.6 | 925 | 2067 | 88 | 2.46 | 25 | 12 | 25 | 14.41 | 1.40 | 89
-14.1 | 1.88 | 530.2 | 25.3 | 0 | n°: 3260 | 100.0 | 0.0 | 4.16 | 1.82 | 924 | 770.3 | 2.12 | 1412 | 750.8 | 0.5 | 925 | 2081 | 88 | 2.84 | 25 | 12 | 25 | 14.41 | 1.40 | 89
-2.0 | 1.47 | 634.7 | 32.5 | 0 | n°: 3261 | 100.0 | 0.0 | 4.50 | 1.98 | 920 | 770.3 | 2.34 | 1687 | 750.8 | 0.5 | 925 | 2104 | 88 | 3.34 | 25 | 12 | 25 | 14.41 | 1.40 | 90
-2.0 | 1.06 | 712.5 | 32.5 | 0 | n°: 3262 | 100.0 | 0.0 | 4.50 | 1.98 | 921 | 838.4 | 2.34 | 1918 | 873.2 | 0.6 | 925 | 2104 | 88 | 3.34 | 25 | 12 | 25 | 14.40 | 1.40 | 91
-0.3 | 1.06 | 712.5 | 32.6 | 0 | n°: 3263 | 100.0 | 0.0 | 4.51 | 1.97 | 921 | 979.1 | 2.55 | 1918 | 997.4 | 0.6 | 925 | 2129 | 88 | 3.60 | 25 | 12 | 25 | 14.41 | 1.40 | 91
-0.1 | 0.70 | 725.0 | 34.2 | 0 | n°: 3264 | 100.0 | 0.0 | 4.52 | 1.98 | 921 | 979.1 | 2.85 | 1960 | 997.4 | 0.6 | 925 | 2155 | 88 | 3.73 | 25 | 12 | 25 | 14.41 | 1.39 | 92
-0.1 | 0.52 | 725.0 | 34.2 | 0 | n°: 3265 | 100.0 | 0.0 | 4.52 | 1.98 | 921 | 1095.5 | 2.85 | 1972 | 1123.7 | 0.6 | 925 | 2155 | 87 | 3.73 | 25 | 12 | 25 | 14.41 | 1.39 | 92
-0.0 | 0.52 | 727.7 | 34.3 | 0 | n°: 3266 | 100.0 | 0.0 | 4.53 | 1.98 | 921 | 1095.5 | 3.15 | 1972 | 1123.7 | 0.6 | 925 | 2180 | 88 | 3.76 | 25 | 12 | 25 | 14.43 | 1.40 | 93
-0.0 | 0.69 | 730.0 | 34.8 | 0 | n°: 3267 | 100.0 | 0.0 | 4.53 | 1.98 | 919 | 1207.6 | 3.15 | 1981 | 1188.0 | 0.6 | 925 | 2180 | 88 | 3.76 | 26 | 12 | 25 | 14.43 | 1.40 | 94
-0.0 | 0.69 | 730.0 | 34.8 | 0 | n°: 3268 | 100.0 | 0.0 | 4.53 | 1.98 | 919 | 1233.9 | 3.20 | 1981 | 1208.5 | 0.6 | 925 | 2205 | 88 | 3.78 | 26 | 12 | 25 | 14.38 | 1.40 | 94
-0.0 | 0.08 | 728.2 | 35.4 | 0 | n°: 3269 | 100.0 | 0.0 | 4.52 | 1.98 | 919 | 1233.9 | 3.27 | 1979 | 1208.5 | 0.6 | 925 | 2232 | 88 | 3.62 | 26 | 12 | 25 | 14.38 | 1.40 | 95
-0.0 | 0.17 | 728.2 | 34.9 | 0 | n°: 3270 | 100.0 | 0.0 | 4.52 | 1.98 | 921 | 1258.1 | 3.27 | 1982 | 1228.3 | 0.6 | 925 | 2232 | 88 | 3.62 | 26 | 12 | 25 | 14.42 | 1.40 | 96
-0.0 | 0.17 | 728.2 | 34.9 | 0 | n°: 3271 | 100.0 | 0.0 | 4.53 | 1.98 | 921 | 1249.3 | 3.25 | 1982 | 1243.5 | 0.6 | 925 | 2256 | 88 | 3.62 | 26 | 12 | 25 | 14.42 | 1.40 | 96
-0.0 | 0.33 | 738.7 | 35.8 | 0 | n°: 3272 | 100.0 | 0.0 | 4.53 | 1.98 | 921 | 1249.3 | 3.30 | 2014 | 1243.5 | 0.6 | 925 | 2281 | 88 | 3.64 | 26 | 12 | 25 | 14.42 | 1.40 | 97
-0.0 | 0.55 | 735.7 | 35.8 | 0 | n°: 3273 | 100.0 | 0.0 | 4.53 | 1.98 | 921 | 1247.1 | 3.30 | 2005 | 1257.5 | 0.6 | 925 | 2281 | 88 | 3.64 | 26 | 12 | 25 | 14.39 | 1.40 | 97
-0.0 | 0.55 | 735.7 | 35.8 | 0 | n°: 3274 | 100.0 | 0.0 | 4.54 | 1.98 | 921 | 1247.1 | 3.31 | 2005 | 1257.5 | 0.6 | 925 | 2310 | 88 | 3.64 | 26 | 12 | 25 | 14.39 | 1.40 | 99
-0.0 | 0.70 | 731.5 | 35.6 | 0 | n°: 3275 | 100.0 | 0.0 | 4.54 | 1.98 | 921 | 1258.1 | 3.31 | 1995 | 1276.7 | 0.6 | 925 | 2310 | 88 | 3.64 | 26 | 12 | 25 | 14.42 | 1.40 | 100
-0.0 | 0.70 | 731.5 | 35.6 | 0 | n°: 3276 | 100.0 | 0.0 | 4.53 | 1.98 | 921 | 1291.1 | 3.34 | 1995 | 1289.6 | 0.6 | 925 | 2334 | 87 | 3.62 | 26 | 12 | 25 | 14.44 | 1.40 | 100
-0.0 | 0.91 | 731.7 | 35.7 | 0 | n°: 3277 | 100.0 | 0.0 | 4.53 | 1.98 | 920 | 1291.1 | 3.38 | 1996 | 1289.6 | 0.6 | 925 | 2359 | 87 | 3.63 | 26 | 12 | 25 | 14.44 | 1.40 | 101
-0.0 | 1.11 | 730.5 | 35.7 | 0 | n°: 3278 | 100.0 | 0.0 | 4.53 | 1.98 | 921 | 1293.3 | 3.38 | 1992 | 1305.8 | 0.6 | 925 | 2359 | 87 | 3.63 | 26 | 12 | 25 | 14.44 | 1.40 | 102
-0.0 | 1.11 | 730.5 | 35.7 | 0 | n°: 3279 | 100.0 | 0.0 | 4.52 | 1.98 | 921 | 1317.4 | 3.40 | 1992 | 1319.7 | 0.6 | 925 | 2385 | 86 | 3.62 | 26 | 12 | 25 | 14.44 | 1.40 | 102
-0.0 | 1.28 | 736.2 | 35.8 | 0 | n°: 3280 | 100.0 | 0.0 | 4.53 | 1.99 | 923 | 1317.4 | 3.44 | 2010 | 1319.7 | 0.6 | 925 | 2407 | 86 | 3.82 | 26 | 12 | 25 | 14.44 | 1.40 | 103
-0.0 | 1.41 | 734.7 | 35.9 | 0 | n°: 3281 | 100.0 | 0.0 | 4.53 | 1.99 | 921 | 1328.4 | 3.44 | 2007 | 1332.3 | 0.6 | 925 | 2407 | 86 | 3.82 | 26 | 12 | 25 | 14.41 | 1.40 | 104
-0.0 | 1.41 | 734.7 | 35.9 | 0 | n°: 3282 | 100.0 | 0.0 | 4.52 | 1.98 | 921 | 1343.8 | 3.50 | 2007 | 1347.2 | 0.6 | 925 | 2432 | 85 | 3.83 | 26 | 12 | 25 | 14.43 | 1.40 | 104
-0.0 | 1.63 | 729.2 | 36.0 | 0 | n°: 3283 | 100.0 | 0.0 | 4.53 | 1.98 | 920 | 1343.8 | 3.53 | 1993 | 1347.2 | 0.6 | 925 | 2454 | 85 | 3.62 | 27 | 12 | 25 | 14.43 | 1.40 | 105
-0.0 | 1.81 | 730.0 | 36.1 | 0 | n°: 3284 | 100.0 | 0.0 | 4.53 | 1.98 | 920 | 1359.2 | 3.53 | 1995 | 1361.6 | 0.6 | 925 | 2454 | 85 | 3.62 | 26 | 12 | 25 | 14.40 | 1.40 | 106
-0.0 | 1.81 | 730.0 | 36.1 | 0 | n°: 3285 | 100.0 | 0.0 | 4.53 | 1.98 | 920 | 1376.8 | 3.53 | 1995 | 1374.3 | 0.6 | 925 | 2478 | 84 | 3.84 | 26 | 12 | 25 | 14.44 | 1.40 | 106
-0.0 | 1.94 | 729.0 | 36.2 | 0 | n°: 3286 | 100.0 | 0.0 | 4.53 | 1.98 | 921 | 1376.8 | 3.57 | 1993 | 1374.3 | 0.6 | 925 | 2500 | 84 | 3.83 | 27 | 12 | 24 | 14.44 | 1.40 | 107
-0.0 | 2.09 | 730.7 | 36.2 | 0 | n°: 3287 | 100.0 | 0.0 | 4.53 | 1.98 | 921 | 1392.1 | 3.57 | 1999 | 1385.3 | 0.6 | 925 | 2500 | 84 | 3.83 | 27 | 12 | 25 | 14.41 | 1.40 | 108
-0.0 | 2.09 | 730.7 | 36.2 | 0 | n°: 3288 | 100.0 | 0.0 | 4.54 | 1.98 | 921 | 1385.5 | 3.57 | 1999 | 1386.3 | 0.6 | 925 | 2515 | 84 | 3.84 | 27 | 12 | 25 | 14.42 | 1.40 | 108
-0.0 | 2.19 | 735.5 | 36.2 | 0 | n°: 3289 | 100.0 | 0.0 | 4.53 | 1.99 | 921 | 1385.5 | 3.59 | 2013 | 1386.3 | 0.6 | 925 | 2537 | 84 | 3.64 | 27 | 12 | 25 | 14.42 | 1.40 | 108
-0.0 | 2.20 | 730.5 | 36.2 | 0 | n°: 3290 | 100.0 | 0.0 | 4.53 | 1.99 | 921 | 1387.7 | 3.59 | 1999 | 1387.4 | 0.6 | 925 | 2537 | 84 | 3.64 | 27 | 12 | 25 | 14.42 | 1.40 | 109
-0.0 | 2.20 | 730.5 | 36.2 | 0 | n°: 3291 | 100.0 | 0.0 | 4.53 | 1.98 | 921 | 1383.3 | 3.59 | 1999 | 1388.5 | 0.6 | 925 | 2553 | 84 | 3.84 | 27 | 12 | 25 | 14.40 | 1.40 | 109
-0.0 | 2.41 | 730.5 | 36.2 | 0 | n°: 3292 | 100.0 | 0.0 | 4.53 | 1.98 | 920 | 1383.3 | 3.60 | 2001 | 1388.5 | 0.6 | 925 | 2572 | 84 | 3.85 | 27 | 12 | 25 | 14.40 | 1.40 | 110
-0.0 | 2.48 | 734.0 | 36.2 | 0 | n°: 3293 | 100.0 | 0.0 | 4.53 | 1.98 | 921 | 1396.5 | 3.60 | 2011 | 1389.5 | 0.6 | 925 | 2572 | 83 | 3.85 | 27 | 12 | 25 | 14.43 | 1.40 | 110
-0.0 | 2.48 | 734.0 | 36.2 | 0 | n°: 3294 | 100.0 | 0.0 | 4.53 | 1.98 | 921 | 1396.5 | 3.60 | 2011 | 1389.5 | 0.6 | 925 | 2589 | 83 | 3.82 | 27 | 12 | 25 | 14.43 | 1.40 | 111
-0.0 | 2.52 | 727.7 | 36.2 | 0 | n°: 3295 | 100.0 | 0.0 | 4.52 | 1.98 | 921 | 1389.9 | 3.59 | 1995 | 1390.5 | 0.6 | 925 | 2604 | 83 | 3.84 | 27 | 12 | 25 | 14.40 | 1.41 | 111
-0.0 | 2.64 | 727.7 | 36.2 | 0 | n°: 3296 | 100.0 | 0.0 | 4.52 | 1.98 | 921 | 1389.9 | 3.59 | 1995 | 1391.4 | 0.6 | 925 | 2604 | 83 | 3.84 | 27 | 12 | 25 | 14.43 | 1.41 | 111
-0.0 | 2.64 | 731.0 | 36.2 | 0 | n°: 3297 | 100.0 | 0.0 | 4.53 | 1.98 | 920 | 1389.9 | 3.61 | 2004 | 1391.4 | 0.6 | 925 | 2617 | 83 | 3.67 | 27 | 12 | 25 | 14.43 | 1.40 | 112
-0.0 | 2.70 | 734.7 | 36.2 | 0 | n°: 3298 | 100.0 | 0.0 | 4.53 | 1.98 | 921 | 1383.3 | 3.61 | 2016 | 1392.2 | 0.6 | 925 | 2617 | 83 | 3.67 | 27 | 12 | 25 | 14.41 | 1.40 | 113
-0.0 | 2.70 | 734.7 | 36.2 | 0 | n°: 3299 | 100.0 | 0.0 | 4.53 | 1.98 | 921 | 1389.9 | 3.62 | 2016 | 1393.3 | 0.6 | 925 | 2636 | 83 | 3.85 | 27 | 12 | 25 | 14.40 | 1.40 | 113
-0.0 | 2.70 | 730.5 | 36.2 | 0 | n°: 3300 | 100.0 | 0.0 | 4.53 | 1.98 | 918 | 1389.9 | 3.59 | 2004 | 1393.3 | 0.6 | 925 | 2636 | 83 | 3.82 | 27 | 12 | 25 | 14.40 | 1.40 | 113
-0.0 | 2.70 | 730.5 | 36.2 | 0 | n°: 3301 | 100.0 | 0.0 | 4.53 | 1.98 | 918 | 1407.5 | 3.59 | 2004 | 1394.0 | 0.6 | 925 | 2649 | 84 | 3.82 | 27 | 12 | 25 | 14.39 | 1.40 | 114
-0.0 | 2.77 | 733.2 | 36.2 | 0 | n°: 3302 | 100.0 | 0.0 | 4.53 | 1.98 | 921 | 1389.9 | 3.61 | 2013 | 1394.0 | 0.6 | 925 | 2662 | 83 | 3.69 | 27 | 12 | 25 | 14.40 | 1.40 | 114
-0.0 | 2.80 | 731.5 | 36.2 | 0 | n°: 3303 | 100.0 | 0.0 | 4.53 | 1.98 | 920 | 1389.9 | 3.63 | 2008 | 1394.8 | 0.6 | 925 | 2662 | 83 | 3.67 | 28 | 12 | 25 | 14.40 | 1.40 | 114
-0.0 | 2.80 | 731.5 | 36.2 | 0 | n°: 3304 | 100.0 | 0.0 | 4.53 | 1.98 | 920 | 1396.5 | 3.63 | 2008 | 1395.9 | 0.6 | 925 | 2677 | 84 | 3.67 | 28 | 12 | 25 | 14.38 | 1.40 | 114
-0.0 | 2.86 | 732.5 | 36.2 | 0 | n°: 3305 | 100.0 | 0.0 | 4.53 | 1.98 | 921 | 1396.5 | 3.59 | 2014 | 1395.9 | 0.6 | 925 | 2694 | 84 | 3.79 | 28 | 12 | 25 | 14.38 | 1.40 | 115
4.8 | -2.33 | 683.2 | 13.2 | 0 | n°: 3306 | 100.0 | 0.2 | 4.53 | 1.98 | 920 | 1392.1 | 3.59 | 1925 | 1396.7 | 0.6 | 925 | 2694 | 84 | 3.79 | 28 | 12 | 25 | 14.43 | 1.40 | 116
4.8 | -2.33 | 683.2 | 13.2 | 0 | n°: 3307 | 0.0 | 0.2 | 0.72 | 0.32 | 920 | 592.3 | 2.50 | 1925 | 514.7 | 0.5 | 925 | 2674 | 84 | 3.25 | 28 | 12 | 25 | 14.30 | 1.40 | 116
12.1 | -1.06 | 546.1 | 0.7 | 0 | n°: 3308 | 0.0 | 0.3 | 0.73 | 0.32 | 921 | 592.3 | 1.64 | 1540 | 514.7 | 0.5 | 925 | 2635 | 84 | 2.67 | 28 | 12 | 25 | 14.30 | 1.40 | 115
12.4 | -0.89 | 476.8 | 0.0 | 0 | n°: 3309 | 0.0 | 0.3 | 0.73 | 0.32 | 920 | 372.6 | 1.64 | 1334 | 331.8 | 0.6 | 925 | 2635 | 84 | 2.67 | 27 | 12 | 25 | 14.34 | 1.40 | 114
12.4 | -0.89 | 476.8 | 0.0 | 0 | n°: 3310 | 0.0 | 0.3 | 0.73 | 0.32 | 920 | 317.7 | 1.22 | 1334 | 292.5 | 0.6 | 925 | 2635 | 84 | 2.46 | 27 | 12 | 25 | 14.36 | 1.40 | 114
13.0 | -0.89 | 435.4 | 0.0 | 0 | n°: 3311 | 0.0 | 0.3 | 0.73 | 0.32 | 920 | 317.7 | 1.20 | 1224 | 292.5 | 0.6 | 925 | 2613 | 84 | 2.21 | 27 | 12 | 25 | 14.36 | 1.40 | 112
13.7 | -0.89 | 418.3 | 0.0 | 0 | n°: 3312 | 0.0 | 0.2 | 0.73 | 0.32 | 921 | 308.9 | 1.20 | 1168 | 292.0 | 0.6 | 925 | 2613 | 84 | 2.21 | 27 | 12 | 25 | 14.43 | 1.40 | 111
13.7 | -0.89 | 418.3 | 0.0 | 0 | n°: 3313 | 0.0 | 0.2 | 0.73 | 0.32 | 921 | 300.1 | 1.18 | 1168 | 291.5 | 0.6 | 925 | 2588 | 84 | 2.13 | 27 | 12 | 25 | 14.36 | 1.40 | 111
14.3 | -0.89 | 410.4 | 0.0 | 0 | n°: 3314 | 0.0 | 0.2 | 0.73 | 0.32 | 920 | 300.1 | 1.16 | 1147 | 291.5 | 0.6 | 925 | 2554 | 84 | 2.09 | 27 | 12 | 25 | 14.36 | 1.41 | 110
15.3 | -0.91 | 400.9 | 0.0 | 0 | n°: 3315 | 0.0 | 0.3 | 0.73 | 0.32 | 919 | 293.5 | 1.16 | 1132 | 290.8 | 0.6 | 925 | 2554 | 85 | 2.09 | 27 | 12 | 25 | 14.35 | 1.41 | 109
15.3 | -0.91 | 400.9 | 0.0 | 0 | n°: 3316 | 0.0 | 0.3 | 0.73 | 0.32 | 919 | 289.1 | 1.15 | 1132 | 289.9 | 0.6 | 925 | 2513 | 85 | 2.06 | 27 | 12 | 25 | 14.34 | 1.40 | 109
16.4 | -1.56 | 395.8 | 0.0 | 0 | n°: 3317 | 0.0 | 0.3 | 0.72 | 0.32 | 920 | 289.1 | 1.14 | 1120 | 289.9 | 0.6 | 925 | 2467 | 85 | 2.04 | 27 | 12 | 25 | 14.34 | 1.40 | 107
17.2 | -3.33 | 403.5 | 0.0 | 0 | n°: 3318 | 0.0 | 0.2 | 0.72 | 0.32 | 920 | 282.5 | 1.14 | 1109 | 284.9 | 0.6 | 925 | 2467 | 85 | 2.04 | 27 | 12 | 25 | 14.33 | 1.40 | 105
17.2 | -3.33 | 403.5 | 0.0 | 0 | n°: 3319 | 0.0 | 0.2 | 0.73 | 0.32 | 920 | 280.3 | 1.13 | 1109 | 279.0 | 0.6 | 925 | 2409 | 85 | 2.03 | 27 | 12 | 25 | 14.34 | 1.40 | 105
18.1 | -5.56 | 394.7 | 0.0 | 0 | n°: 3320 | 0.0 | 0.2 | 0.73 | 0.32 | 920 | 280.3 | 1.12 | 1098 | 279.0 | 0.6 | 925 | 2409 | 85 | 2.12 | 27 | 12 | 25 | 14.34 | 1.40 | 102
19.1 | -7.84 | 392.5 | 0.0 | 0 | n°: 3321 | 0.0 | 0.0 | 0.73 | 0.32 | 921 | 275.9 | 1.12 | 1093 | 272.9 | 0.6 | 925 | 2352 | 86 | 2.12 | 26 | 12 | 25 | 14.32 | 1.40 | 99
19.1 | -7.84 | 392.5 | 0.0 | 0 | n°: 3322 | 0.0 | 0.0 | 0.73 | 0.32 | 921 | 271.5 | 1.11 | 1093 | 266.2 | 0.6 | 925 | 2285 | 86 | 1.99 | 26 | 12 | 25 | 14.32 | 1.40 | 99
20.0 | -9.92 | 389.1 | 0.0 | 0 | n°: 3323 | 0.0 | 0.2 | 0.73 | 0.32 | 920 | 271.5 | 1.11 | 1084 | 266.2 | 0.6 | 925 | 2285 | 85 | 1.99 | 26 | 12 | 25 | 14.34 | 1.40 | 97
20.0 | -9.92 | 389.1 | 0.0 | 0 | n°: 3324 | 0.0 | 0.2 | 0.72 | 0.32 | 920 | 264.9 | 1.10 | 1084 | 254.9 | 0.6 | 925 | 2216 | 85 | 1.99 | 26 | 12 | 25 | 14.31 | 1.40 | 97
20.2 | -9.94 | 386.4 | 0.0 | 0 | n°: 3325 | 0.0 | 0.3 | 0.73 | 0.32 | 920 | 264.9 | 1.08 | 1077 | 254.9 | 0.6 | 925 | 2129 | 85 | 2.05 | 26 | 12 | 25 | 14.31 | 1.40 | 93
20.4 | -9.92 | 385.2 | 0.0 | 0 | n°: 3326 | 0.0 | 0.2 | 0.73 | 0.32 | 920 | 258.3 | 1.08 | 1063 | 244.5 | 0.6 | 925 | 2129 | 86 | 2.05 | 26 | 12 | 25 | 14.35 | 1.40 | 89
20.4 | -9.92 | 385.2 | 0.0 | 0 | n°: 3327 | 0.0 | 0.2 | 0.73 | 0.32 | 920 | 254.0 | 1.07 | 1063 | 233.3 | 0.6 | 925 | 2045 | 86 | 1.98 | 26 | 12 | 25 | 14.31 | 1.40 | 89
20.5 | -9.94 | 389.3 | 0.0 | 0 | n°: 3328 | 0.0 | 0.2 | 0.73 | 0.32 | 920 | 254.0 | 1.05 | 1055 | 233.3 | 0.6 | 925 | 1965 | 86 | 1.99 | 26 | 12 | 25 | 14.31 | 1.40 | 86
20.5 | -9.94 | 386.2 | 0.0 | 0 | n°: 3329 | 0.0 | 0.2 | 0.73 | 0.32 | 920 | 247.4 | 1.05 | 1047 | 230.0 | 0.6 | 925 | 1965 | 86 | 1.99 | 26 | 12 | 25 | 14.34 | 1.40 | 82
20.4 | -9.94 | 386.2 | 0.0 | 0 | n°: 3330 | 0.0 | 0.3 | 0.73 | 0.32 | 920 | 247.4 | 1.03 | 1047 | 230.0 | 0.6 | 925 | 1878 | 86 | 1.97 | 26 | 12 | 25 | 14.34 | 1.40 | 82
20.3 | -9.95 | 390.2 | 0.0 | 0 | n°: 3331 | 0.0 | 0.3 | 0.73 | 0.32 | 918 | 236.4 | 1.03 | 1038 | 230.0 | 0.6 | 925 | 1878 | 86 | 1.97 | 26 | 12 | 25 | 14.32 | 1.40 | 79
20.3 | -9.95 | 390.2 | 0.0 | 0 | n°: 3332 | 0.0 | 0.3 | 0.73 | 0.32 | 918 | 232.0 | 1.02 | 1038 | 230.0 | 0.6 | 925 | 1795 | 87 | 1.93 | 26 | 12 | 25 | 14.36 | 1.40 | 79
20.2 | -9.95 | 393.5 | 0.0 | 0 | n°: 3333 | 0.0 | 0.3 | 0.73 | 0.32 | 920 | 232.0 | 1.02 | 1027 | 230.0 | 0.6 | 925 | 1711 | 87 | 1.89 | 26 | 12 | 25 | 14.36 | 1.40 | 75
20.1 | -9.97 | 388.6 | 0.0 | 0 | n°: 3334 | 0.0 | 0.3 | 0.73 | 0.32 | 921 | 227.6 | 1.02 | 1014 | 230.0 | 0.6 | 925 | 1711 | 87 | 1.89 | 26 | 12 | 25 | 14.32 | 1.40 | 72
20.1 | -9.97 | 388.6 | 0.0 | 0 | n°: 3335 | 0.0 | 0.3 | 0.73 | 0.32 | 921 | 225.4 | 1.01 | 1014 | 230.0 | 0.6 | 925 | 1641 | 87 | 1.94 | 26 | 12 | 25 | 14.31 | 1.40 | 72
20.0 | -9.97 | 392.2 | 0.0 | 0 | n°: 3336 | 0.0 | 0.3 | 0.72 | 0.32 | 921 | 225.4 | 1.01 | 1008 | 230.0 | 0.6 | 925 | 1630 | 87 | 1.92 | 25 | 12 | 25 | 14.31 | 1.40 | 70
20.0 | -9.98 | 385.6 | 0.0 | 0 | n°: 3337 | 0.0 | 0.3 | 0.72 | 0.32 | 920 | 225.4 | 1.01 | 1001 | 230.0 | 0.6 | 925 | 1630 | 87 | 1.92 | 26 | 12 | 25 | 14.36 | 1.40 | 70
20.0 | -9.98 | 385.6 | 0.0 | 0 | n°: 3338 | 0.0 | 0.3 | 0.72 | 0.32 | 920 | 227.6 | 1.01 | 1001 | 230.0 | 0.6 | 925 | 1620 | 87 | 1.85 | 26 | 12 | 25 | 14.37 | 1.40 | 70
20.0 | -9.98 | 388.5 | 0.0 | 0 | n°: 3339 | 0.0 | 0.3 | 0.73 | 0.32 | 921 | 227.6 | 1.01 | 997 | 230.0 | 0.6 | 925 | 1611 | 87 | 1.85 | 26 | 12 | 25 | 14.37 | 1.40 | 69
20.0 | -9.98 | 388.7 | 0.0 | 0 | n°: 3340 | 0.0 | 0.0 | 0.73 | 0.32 | 920 | 227.6 | 1.01 | 996 | 230.0 | 0.6 | 925 | 1611 | 87 | 1.85 | 26 | 12 | 25 | 14.35 | 1.40 | 69
20.0 | -9.98 | 388.7 | 0.0 | 0 | n°: 3341 | 0.0 | 0.0 | 0.73 | 0.32 | 920 | 227.6 | 1.01 | 996 | 230.0 | 0.6 | 925 | 1604 | 87 | 1.83 | 26 | 12 | 25 | 14.36 | 1.40 | 69
20.0 | -9.98 | 387.7 | 0.0 | 0 | n°: 3342 | 0.0 | 0.3 | 0.73 | 0.32 | 920 | 227.6 | 1.02 | 993 | 230.0 | 0.6 | 925 | 1592 | 87 | 1.93 | 25 | 12 | 25 | 14.36 | 1.40 | 69
20.0 | -9.98 | 390.0 | 0.0 | 0 | n°: 3343 | 0.0 | 0.2 | 0.73 | 0.32 | 920 | 229.8 | 1.02 | 996 | 230.0 | 0.6 | 925 | 1592 | 87 | 1.93 | 25 | 12 | 25 | 14.37 | 1.40 | 68
20.0 | -9.98 | 390.0 | 0.0 | 0 | n°: 3344 | 0.0 | 0.2 | 0.73 | 0.32 | 920 | 232.0 | 1.02 | 996 | 230.0 | 0.6 | 925 | 1585 | 87 | 1.84 | 25 | 12 | 25 | 14.33 | 1.40 | 68
20.0 | -9.98 | 388.5 | 0.0 | 0 | n°: 3345 | 0.0 | 0.3 | 0.73 | 0.32 | 920 | 232.0 | 1.02 | 991 | 230.0 | 0.6 | 925 | 1577 | 87 | 1.84 | 25 | 12 | 25 | 14.33 | 1.40 | 68
20.0 | -9.98 | 384.6 | 0.0 | 0 | n°: 3346 | 0.0 | 0.2 | 0.73 | 0.32 | 920 | 232.0 | 1.02 | 990 | 230.0 | 0.6 | 925 | 1577 | 88 | 1.84 | 25 | 12 | 25 | 14.38 | 1.40 | 67
20.0 | -9.98 | 384.6 | 0.0 | 0 | n°: 3347 | 0.0 | 0.2 | 0.73 | 0.32 | 920 | 229.8 | 1.02 | 990 | 230.0 | 0.6 | 925 | 1564 | 88 | 1.84 | 25 | 12 | 25 | 14.33 | 1.40 | 67
20.0 | -9.98 | 384.8 | 0.0 | 0 | n°: 3348 | 0.0 | 0.3 | 0.73 | 0.32 | 920 | 229.8 | 1.01 | 990 | 230.0 | 0.6 | 925 | 1560 | 88 | 1.83 | 25 | 12 | 25 | 14.33 | 1.40 | 67
20.0 | -9.98 | 384.8 | 0.0 | 0 | n°: 3349 | 0.0 | 0.3 | 0.73 | 0.32 | 920 | 227.6 | 1.01 | 990 | 230.0 | 0.6 | 925 | 1560 | 88 | 1.83 | 25 | 12 | 25 | 14.39 | 1.40 | 67
20.0 | -10.00 | 388.5 | 0.0 | 0 | n°: 3350 | 0.0 | 0.3 | 0.73 | 0.32 | 921 | 227.6 | 1.01 | 988 | 230.0 | 0.6 | 925 | 1554 | 88 | 1.89 | 25 | 12 | 25 | 14.39 | 1.40 | 67
19.8 | -10.00 | 392.2 | 0.0 | 0 | n°: 3351 | 0.0 | 0.3 | 0.73 | 0.32 | 919 | 229.8 | 1.01 | 989 | 230.0 | 0.6 | 925 | 1554 | 88 | 1.89 | 25 | 12 | 25 | 14.38 | 1.40 | 67
19.8 | -10.00 | 392.2 | 0.0 | 0 | n°: 3352 | 0.0 | 0.3 | 0.72 | 0.32 | 919 | 240.8 | 1.01 | 989 | 230.0 | 0.6 | 850 | 1339 | 88 | 1.83 | 25 | 12 | 25 | 14.39 | 1.41 | 67
18.0 | -8.19 | 364.6 | 0.0 | 0 | n°: 3353 | 0.0 | 0.2 | 0.73 | 0.32 | 920 | 240.8 | 1.04 | 977 | 230.0 | 0.6 | 850 | 1082 | 88 | 1.83 | 25 | 12 | 25 | 14.39 | 1.40 | 67
20.4 | -9.98 | 360.0 | 0.0 | 0 | n°: 3354 | 0.0 | 0.3 | 0.73 | 0.32 | 920 | 238.6 | 1.04 | 961 | 230.0 | 0.6 | 850 | 1082 | 88 | 1.83 | 25 | 12 | 25 | 14.42 | 1.40 | 66
20.4 | -9.98 | 360.0 | 0.0 | 0 | n°: 3355 | 0.0 | 0.3 | 0.72 | 0.32 | 920 | 236.4 | 1.02 | 961 | 230.0 | 0.6 | 850 | 1993 | 88 | 1.84 | 25 | 12 | 25 | 14.38 | 1.40 | 66
20.5 | -9.98 | 369.8 | 0.0 | 0 | n°: 3356 | 0.0 | 0.2 | 0.73 | 0.32 | 920 | 236.4 | 1.02 | 993 | 230.0 | 0.6 | 850 | 1966 | 88 | 1.89 | 25 | 12 | 25 | 14.38 | 1.40 | 66
20.5 | -9.98 | 369.8 | 0.0 | 0 | n°: 3357 | 0.0 | 0.2 | 0.73 | 0.32 | 921 | 229.8 | 1.02 | 1013 | 230.0 | 0.6 | 925 | 1966 | 88 | 1.89 | 25 | 12 | 25 | 14.39 | 1.40 | 66
20.5 | -9.98 | 373.0 | 0.0 | 0 | n°: 3358 | 0.0 | 0.3 | 0.73 | 0.32 | 921 | 223.2 | 1.01 | 1013 | 230.0 | 0.5 | 925 | 1959 | 87 | 1.93 | 25 | 12 | 25 | 14.33 | 1.40 | 65
20.4 | -9.98 | 383.6 | 0.0 | 0 | n°: 3359 | 0.0 | 0.3 | 0.72 | 0.32 | 921 | 223.2 | 1.00 | 1026 | 230.0 | 0.5 | 925 | 1877 | 87 | 1.94 | 25 | 12 | 25 | 14.33 | 1.40 | 64
20.3 | -9.98 | 390.2 | 0.0 | 0 | n°: 3360 | 0.0 | 0.3 | 0.72 | 0.32 | 920 | 225.4 | 1.00 | 1024 | 230.0 | 0.6 | 925 | 1877 | 87 | 1.94 | 25 | 12 | 25 | 14.34 | 1.40 | 61
20.3 | -9.98 | 390.2 | 0.0 | 0 | n°: 3361 | 0.0 | 0.3 | 0.73 | 0.32 | 920 | 225.4 | 1.01 | 1024 | 230.0 | 0.6 | 925 | 1785 | 87 | 1.90 | 25 | 12 | 25 | 14.34 | 1.41 | 61
20.2 | -9.97 | 387.1 | 0.0 | 0 | n°: 3362 | 0.0 | 0.3 | 0.73 | 0.32 | 920 | 225.4 | 1.01 | 1018 | 230.0 | 0.6 | 925 | 1785 | 87 | 1.94 | 25 | 12 | 25 | 14.33 | 1.40 | 58
20.2 | -9.97 | 387.1 | 0.0 | 0 | n°: 3363 | 0.0 | 0.3 | 0.73 | 0.32 | 920 | 225.4 | 1.01 | 1018 | 230.0 | 0.6 | 925 | 1697 | 87 | 1.94 | 25 | 12 | 25 | 14.34 | 1.40 | 58
20.1 | -9.97 | 385.3 | 0.0 | 0 | n°: 3364 | 0.0 | 0.0 | 0.73 | 0.32 | 921 | 225.4 | 1.01 | 1002 | 230.0 | 0.6 | 925 | 1621 | 87 | 1.93 | 25 | 12 | 25 | 14.34 | 1.40 | 56
19.7 | -9.95 | 396.5 | 0.0 | 0 | n°: 3365 | 0.0 | 0.3 | 0.73 | 0.32 | 920 | 227.6 | 1.01 | 1002 | 230.0 | 0.6 | 925 | 1621 | 86 | 1.93 | 25 | 12 | 25 | 14.33 | 1.40 | 53
19.7 | -9.95 | 396.5 | 0.0 | 0 | n°: 3366 | 0.0 | 0.3 | 0.72 | 0.32 | 920 | 240.8 | 1.02 | 1002 | 230.0 | 0.6 | 850 | 1333 | 86 | 1.83 | 25 | 12 | 25 | 14.35 | 1.40 | 53
18.0 | -4.05 | 366.0 | 0.7 | 0 | n°: 3367 | 0.0 | 0.3 | 0.73 | 0.32 | 921 | 240.8 | 1.03 | 985 | 230.0 | 0.6 | 850 | 1069 | 86 | 1.90 | 25 | 12 | 25 | 14.35 | 1.40 | 50
18.4 | -8.53 | 362.5 | 0.0 | 0 | n°: 3368 | 0.0 | 0.2 | 0.73 | 0.32 | 920 | 232.0 | 1.03 | 950 | 230.0 | 0.6 | 850 | 1069 | 86 | 1.90 | 25 | 12 | 25 | 14.35 | 1.40 | 48
18.4 | -8.53 | 362.5 | 0.0 | 0 | n°: 3369 | 0.0 | 0.2 | 0.73 | 0.32 | 920 | 236.4 | 1.03 | 950 | 230.0 | 0.6 | 850 | 1710 | 85 | 1.82 | 25 | 12 | 25 | 14.33 | 1.40 | 48
20.2 | -9.91 | 372.2 | 0.0 | 0 | n°: 3370 | 0.0 | 0.2 | 0.73 | 0.32 | 920 | 236.4 | 1.02 | 979 | 230.0 | 0.6 | 850 | 1810 | 85 | 1.88 | 25 | 12 | 25 | 14.33 | 1.40 | 45
20.1 | -9.92 | 380.6 | 0.0 | 0 | n°: 3371 | 0.0 | 0.3 | 0.73 | 0.32 | 920 | 229.8 | 1.02 | 998 | 230.0 | 0.6 | 850 | 1810 | 85 | 1.88 | 25 | 12 | 25 | 14.35 | 1.40 | 43
20.1 | -9.92 | 380.6 | 0.0 | 0 | n°: 3372 | 0.0 | 0.3 | 0.73 | 0.32 | 920 | 227.6 | 1.01 | 998 | 230.0 | 0.6 | 925 | 1710 | 85 | 1.86 | 25 | 12 | 25 | 14.30 | 1.40 | 43
20.0 | -9.91 | 388.2 | 0.0 | 0 | n°: 3373 | 0.0 | 0.3 | 0.73 | 0.32 | 920 | 227.6 | 1.02 | 996 | 230.0 | 0.6 | 925 | 1607 | 85 | 1.85 | 25 | 12 | 25 | 14.30 | 1.40 | 41
19.9 | -9.91 | 389.6 | 0.0 | 0 | n°: 3374 | 0.0 | 0.3 | 0.73 | 0.32 | 921 | 225.4 | 1.02 | 996 | 230.0 | 0.6 | 925 | 1607 | 84 | 1.85 | 25 | 12 | 25 | 14.33 | 1.40 | 38
19.9 | -9.91 | 389.6 | 0.0 | 0 | n°: 3375 | 0.0 | 0.3 | 0.73 | 0.32 | 921 | 225.4 | 1.02 | 996 | 230.0 | 0.6 | 925 | 1483 | 84 | 1.83 | 25 | 12 | 25 | 14.33 | 1.40 | 38
19.7 | -9.89 | 386.1 | 0.0 | 0 | n°: 3376 | 0.0 | 0.3 | 0.73 | 0.32 | 921 | 234.2 | 1.02 | 986 | 230.0 | 0.6 | 925 | 1483 | 84 | 1.83 | 25 | 12 | 25 | 14.33 | 1.40 | 36
19.7 | -9.89 | 386.1 | 0.0 | 0 | n°: 3377 | 0.0 | 0.3 | 0.73 | 0.32 | 921 | 234.2 | 1.02 | 986 | 230.0 | 0.6 | 925 | 1438 | 84 | 1.89 | 25 | 12 | 25 | 14.34 | 1.40 | 36
19.3 | -9.86 | 379.9 | 0.0 | 0 | n°: 3378 | 0.0 | 0.3 | 0.72 | 0.32 | 921 | 234.2 | 1.03 | 977 | 230.0 | 0.6 | 925 | 1378 | 84 | 1.87 | 25 | 12 | 25 | 14.34 | 1.40 | 34
18.9 | -9.84 | 373.4 | 0.0 | 0 | n°: 3379 | 0.0 | 0.3 | 0.72 | 0.32 | 921 | 238.6 | 1.03 | 968 | 230.0 | 0.6 | 925 | 1378 | 83 | 1.87 | 25 | 12 | 25 | 14.34 | 1.40 | 33
18.9 | -9.84 | 373.4 | 0.0 | 0 | n°: 3380 | 0.0 | 0.3 | 0.73 | 0.32 | 921 | 236.4 | 1.03 | 968 | 230.0 | 0.6 | 925 | 1329 | 83 | 1.87 | 25 | 12 | 25 | 14.37 | 1.40 | 33
18.8 | -9.83 | 369.8 | 0.0 | 0 | n°: 3381 | 0.0 | 0.3 | 0.73 | 0.32 | 921 | 236.4 | 1.03 | 961 | 230.0 | 0.6 | 925 | 1302 | 83 | 1.85 | 25 | 12 | 25 | 14.37 | 1.40 | 32
18.7 | -9.81 | 366.5 | 0.0 | 0 | n°: 3382 | 0.0 | 0.3 | 0.73 | 0.32 | 920 | 238.6 | 1.03 | 955 | 230.0 | 0.6 | 925 | 1302 | 83 | 1.85 | 24 | 12 | 25 | 14.38 | 1.40 | 32
18.7 | -9.81 | 366.5 | 0.0 | 0 | n°: 3383 | 0.0 | 0.3 | 0.72 | 0.32 | 920 | 234.2 | 1.02 | 955 | 230.0 | 0.6 | 925 | 1286 | 83 | 1.77 | 24 | 12 | 25 | 14.39 | 1.40 | 32
18.6 | -9.80 | 366.5 | 0.0 | 0 | n°: 3384 | 0.0 | 0.3 | 0.86 | 0.38 | 920 | 234.2 | 1.02 | 955 | 230.0 | 0.6 | 925 | 1264 | 83 | 1.84 | 24 | 12 | 25 | 14.39 | 1.40 | 31
18.4 | -9.64 | 361.8 | 0.0 | 0 | n°: 3385 | 0.0 | 0.3 | 0.86 | 0.38 | 920 | 229.8 | 1.02 | 948 | 230.0 | 0.6 | 925 | 1264 | 83 | 1.84 | 24 | 12 | 25 | 14.38 | 1.40 | 30
18.4 | -9.64 | 361.8 | 0.0 | 0 | n°: 3386 | 0.0 | 0.3 | 1.03 | 0.45 | 920 | 229.8 | 1.01 | 948 | 230.0 | 0.6 | 925 | 1237 | 83 | 1.82 | 24 | 12 | 25 | 14.38 | 1.40 | 30
12.5 | -2.81 | 356.5 | 2.6 | 0 | n°: 3387 | 0.0 | 0.3 | 1.30 | 0.57 | 921 | 223.2 | 1.01 | 948 | 230.0 | 0.6 | 925 | 1237 | 82 | 1.82 | 24 | 12 | 25 | 14.35 | 1.40 | 30
4.9 | -1.33 | 359.4 | 8.1 | 0 | n°: 3388 | 8.8 | 0.3 | 1.30 | 0.57 | 921 | 247.4 | 1.05 | 967 | 267.8 | 0.6 | 925 | 1239 | 82 | 1.83 | 24 | 12 | 25 | 14.38 | 1.40 | 31
4.9 | -1.33 | 359.4 | 8.1 | 0 | n°: 3389 | 11.9 | 0.3 | 1.40 | 0.61 | 921 | 247.4 | 1.19 | 967 | 267.8 | 0.6 | 925 | 1264 | 82 | 1.88 | 24 | 12 | 25 | 14.37 | 1.40 | 31
10.6 | -2.30 | 370.8 | 5.3 | 0 | n°: 3390 | 11.9 | 0.2 | 1.40 | 0.61 | 921 | 313.3 | 1.13 | 984 | 320.1 | 0.6 | 925 | 1264 | 82 | 1.91 | 24 | 12 | 25 | 14.37 | 1.40 | 31
10.6 | -2.30 | 370.8 | 5.3 | 0 | n°: 3391 | 0.0 | 0.2 | 0.79 | 0.34 | 921 | 251.8 | 1.13 | 984 | 230.5 | 0.5 | 925 | 1274 | 82 | 1.91 | 24 | 12 | 25 | 14.37 | 1.40 | 31
18.3 | -2.89 | 366.7 | 1.0 | 0 | n°: 3392 | 0.0 | 0.3 | 0.73 | 0.32 | 920 | 251.8 | 1.03 | 971 | 230.5 | 0.5 | 925 | 1241 | 82 | 1.89 | 24 | 12 | 25 | 14.37 | 1.40 | 31
18.4 | -9.73 | 367.3 | 0.6 | 0 | n°: 3393 | 0.0 | 0.3 | 0.73 | 0.32 | 921 | 243.0 | 1.03 | 960 | 230.0 | 0.6 | 925 | 1241 | 82 | 1.89 | 24 | 12 | 25 | 14.37 | 1.40 | 31
18.4 | -9.73 | 367.3 | 0.6 | 0 | n°: 3394 | 0.0 | 0.3 | 1.00 | 0.44 | 921 | 229.8 | 1.05 | 960 | 230.0 | 0.6 | 925 | 1248 | 82 | 1.88 | 24 | 12 | 25 | 14.37 | 1.40 | 31
10.7 | -2.39 | 360.9 | 4.1 | 0 | n°: 3395 | 5.1 | 0.3 | 1.20 | 0.53 | 921 | 229.8 | 1.05 | 960 | 230.0 | 0.6 | 925 | 1231 | 82 | 1.85 | 24 | 12 | 25 | 14.37 | 1.40 | 30
10.4 | -2.19 | 361.0 | 5.7 | 0 | n°: 3396 | 5.1 | 0.3 | 1.20 | 0.53 | 921 | 240.8 | 1.05 | 971 | 262.7 | 0.6 | 925 | 1231 | 82 | 1.85 | 24 | 12 | 25 | 14.36 | 1.40 | 31
10.4 | -2.19 | 361.0 | 5.7 | 0 | n°: 3397 | 7.3 | 0.3 | 1.26 | 0.55 | 921 | 293.5 | 1.12 | 971 | 293.2 | 0.6 | 925 | 1258 | 82 | 1.80 | 24 | 12 | 25 | 14.40 | 1.41 | 31
10.6 | -1.84 | 363.1 | 6.6 | 0 | n°: 3398 | 7.6 | 0.2 | 1.26 | 0.56 | 921 | 293.5 | 1.21 | 974 | 293.2 | 0.6 | 925 | 1276 | 82 | 1.84 | 24 | 12 | 25 | 14.40 | 1.41 | 31
2.9 | -0.80 | 373.6 | 9.3 | 0 | n°: 3399 | 7.6 | 0.3 | 1.26 | 0.56 | 921 | 322.1 | 1.21 | 990 | 328.6 | 0.6 | 925 | 1276 | 82 | 1.84 | 24 | 12 | 25 | 14.38 | 1.41 | 31
2.9 | -0.80 | 373.6 | 9.3 | 0 | n°: 3400 | 39.3 | 0.3 | 2.22 | 0.98 | 921 | 322.1 | 1.32 | 990 | 328.6 | 0.6 | 925 | 1302 | 82 | 1.93 | 24 | 12 | 25 | 14.38 | 1.40 | 31
-10.6 | 3.52 | 405.0 | 21.2 | 0 | n°: 3401 | 39.3 | 0.3 | 2.22 | 0.98 | 921 | 416.6 | 1.32 | 1039 | 403.3 | 0.6 | 925 | 1302 | 82 | 1.93 | 24 | 12 | 25 | 14.41 | 1.40 | 33
-10.6 | 3.52 | 405.0 | 21.2 | 0 | n°: 3402 | 100.0 | 0.3 | 4.49 | 1.97 | 921 | 486.9 | 1.59 | 1039 | 474.6 | 0.6 | 925 | 1372 | 82 | 2.05 | 24 | 12 | 25 | 14.42 | 1.40 | 33
-1.5 | 2.97 | 429.0 | 22.3 | 0 | n°: 3403 | 100.0 | 0.3 | 4.50 | 1.97 | 921 | 486.9 | 1.69 | 1108 | 474.6 | 0.6 | 925 | 1427 | 82 | 2.19 | 24 | 12 | 25 | 14.42 | 1.40 | 34
-0.2 | 1.89 | 455.0 | 23.1 | 0 | n°: 3404 | 100.0 | 0.2 | 4.50 | 1.97 | 920 | 555.0 | 1.69 | 1184 | 552.0 | 0.6 | 925 | 1427 | 82 | 2.19 | 24 | 12 | 25 | 14.42 | 1.40 | 36
-0.2 | 1.89 | 455.0 | 23.1 | 0 | n°: 3405 | 100.0 | 0.2 | 4.50 | 1.97 | 920 | 640.7 | 1.84 | 1184 | 633.8 | 0.6 | 925 | 1505 | 82 | 2.34 | 24 | 12 | 25 | 14.42 | 1.40 | 36
-0.0 | 0.97 | 480.5 | 24.4 | 0 | n°: 3406 | 100.0 | 0.0 | 4.50 | 1.97 | 921 | 640.7 | 2.02 | 1260 | 633.8 | 0.6 | 925 | 1578 | 82 | 2.36 | 24 | 12 | 25 | 14.42 | 1.40 | 38
-0.0 | -0.81 | 512.2 | 11.3 | 0 | n°: 3407 | 100.0 | 0.0 | 4.50 | 1.97 | 921 | 722.0 | 2.02 | 1351 | 722.6 | 0.6 | 925 | 1578 | 82 | 2.36 | 25 | 12 | 25 | 14.42 | 1.40 | 39
-0.0 | -0.81 | 512.2 | 11.3 | 0 | n°: 3408 | 0.0 | 0.0 | 0.73 | 0.32 | 921 | 383.6 | 1.69 | 1351 | 230.0 | 0.6 | 925 | 1863 | 82 | 2.44 | 25 | 12 | 25 | 14.32 | 1.40 | 39
-32.0 | 1.17 | 451.0 | 17.1 | 0 | n°: 3409 | 83.7 | 0.0 | 3.56 | 1.57 | 921 | 383.6 | 1.02 | 1178 | 230.0 | 0.6 | 925 | 1783 | 82 | 2.33 | 25 | 12 | 25 | 14.32 | 1.40 | 40
-12.8 | 6.05 | 460.7 | 26.3 | 0 | n°: 3410 | 83.7 | 0.0 | 3.56 | 1.57 | 918 | 355.0 | 1.02 | 1235 | 295.1 | 0.6 | 850 | 1783 | 82 | 2.33 | 25 | 12 | 25 | 14.44 | 1.40 | 41
-12.8 | 6.05 | 460.7 | 26.3 | 0 | n°: 3411 | 100.0 | 0.0 | 4.49 | 1.96 | 918 | 377.0 | 1.29 | 1235 | 373.8 | 0.6 | 850 | 1258 | 82 | 2.36 | 25 | 12 | 25 | 14.41 | 1.40 | 41
-1.8 | 5.14 | 455.0 | 23.3 | 0 | n°: 3412 | 100.0 | 0.0 | 4.51 | 1.97 | 920 | 377.0 | 1.51 | 1215 | 373.8 | 0.6 | 850 | 1285 | 82 | 2.32 | 24 | 12 | 25 | 14.41 | 1.40 | 42
-0.3 | 4.48 | 458.7 | 24.7 | 0 | n°: 3413 | 100.0 | 0.0 | 4.51 | 1.97 | 920 | 451.7 | 1.51 | 1220 | 450.1 | 0.6 | 925 | 1285 | 82 | 2.32 | 24 | 12 | 25 | 14.41 | 1.40 | 43
-0.3 | 4.48 | 458.7 | 24.7 | 0 | n°: 3414 | 100.0 | 0.0 | 4.53 | 1.98 | 920 | 451.7 | 1.62 | 1220 | 450.1 | 0.6 | 925 | 1323 | 82 | 2.26 | 24 | 12 | 25 | 14.41 | 1.40 | 43
-0.1 | 3.44 | 466.7 | 24.2 | 0 | n°: 3415 | 100.0 | 0.0 | 4.53 | 1.98 | 921 | 528.6 | 1.89 | 1241 | 531.1 | 0.6 | 925 | 1365 | 82 | 2.41 | 25 | 12 | 25 | 14.43 | 1.40 | 45
-0.0 | 2.39 | 479.0 | 24.8 | 0 | n°: 3416 | 100.0 | 0.0 | 4.53 | 1.98 | 921 | 609.9 | 1.89 | 1273 | 614.2 | 0.6 | 925 | 1365 | 83 | 2.41 | 25 | 12 | 25 | 14.43 | 1.40 | 46
-0.0 | 2.39 | 479.0 | 24.8 | 0 | n°: 3417 | 100.0 | 0.0 | 4.53 | 1.98 | 921 | 609.9 | 2.04 | 1273 | 614.2 | 0.6 | 925 | 1409 | 83 | 2.39 | 25 | 12 | 25 | 14.43 | 1.40 | 46
-0.0 | 1.33 | 493.0 | 25.6 | 0 | n°: 3418 | 100.0 | 0.0 | 4.53 | 1.98 | 920 | 695.6 | 2.04 | 1304 | 700.3 | 0.6 | 925 | 1409 | 83 | 2.39 | 25 | 12 | 25 | 14.43 | 1.40 | 47
-0.0 | 1.33 | 493.0 | 25.6 | 0 | n°: 3419 | 100.0 | 0.0 | 4.53 | 1.99 | 920 | 794.5 | 2.17 | 1304 | 788.7 | 0.6 | 925 | 1451 | 83 | 2.54 | 25 | 12 | 25 | 14.41 | 1.40 | 47
-0.0 | 0.39 | 512.7 | 26.9 | 0 | n°: 3420 | 100.0 | 0.0 | 4.53 | 1.98 | 921 | 794.5 | 2.40 | 1352 | 788.7 | 0.6 | 925 | 1497 | 83 | 2.64 | 24 | 12 | 25 | 14.41 | 1.40 | 49
-0.0 | 0.03 | 534.2 | 28.2 | 0 | n°: 3421 | 100.0 | 0.0 | 4.53 | 1.98 | 921 | 858.2 | 2.40 | 1407 | 854.0 | 0.6 | 925 | 1497 | 83 | 2.64 | 25 | 12 | 25 | 14.40 | 1.40 | 51
-0.0 | 0.03 | 534.2 | 28.2 | 0 | n°: 3422 | 100.0 | 0.0 | 4.53 | 1.98 | 921 | 878.0 | 2.44 | 1407 | 873.1 | 0.6 | 925 | 1545 | 83 | 2.73 | 25 | 12 | 25 | 14.39 | 1.40 | 51
-0.0 | -0.34 | 555.7 | 29.4 | 0 | n°: 3423 | 100.0 | 0.0 | 4.53 | 1.98 | 921 | 878.0 | 2.59 | 1464 | 873.1 | 0.6 | 925 | 1593 | 83 | 2.85 | 25 | 12 | 25 | 14.39 | 1.40 | 52
-0.0 | -0.63 | 581.7 | 29.6 | 0 | n°: 3424 | 100.0 | 0.0 | 4.53 | 1.98 | 921 | 897.8 | 2.59 | 1530 | 892.7 | 0.6 | 925 | 1593 | 83 | 2.85 | 25 | 12 | 25 | 14.42 | 1.40 | 54
-0.0 | -0.63 | 581.7 | 29.6 | 0 | n°: 3425 | 100.0 | 0.0 | 4.53 | 1.98 | 921 | 904.3 | 2.51 | 1530 | 915.2 | 0.5 | 925 | 1648 | 83 | 2.97 | 25 | 12 | 25 | 14.42 | 1.40 | 54
-0.0 | -1.25 | 616.0 | 30.9 | 0 | n°: 3426 | 100.0 | 0.0 | 4.53 | 1.98 | 921 | 904.3 | 2.51 | 1621 | 915.2 | 0.5 | 925 | 1648 | 83 | 2.97 | 25 | 12 | 25 | 14.42 | 1.40 | 56
-0.0 | -1.25 | 616.0 | 30.9 | 0 | n°: 3427 | 100.0 | 0.0 | 4.53 | 1.98 | 921 | 930.7 | 2.53 | 1621 | 942.2 | 0.6 | 925 | 1717 | 83 | 3.06 | 25 | 12 | 25 | 14.41 | 1.40 | 56
-0.0 | -1.59 | 643.7 | 31.5 | 0 | n°: 3428 | 100.0 | 0.0 | 4.53 | 1.98 | 920 | 930.7 | 2.57 | 1699 | 942.2 | 0.6 | 925 | 1771 | 83 | 3.19 | 25 | 12 | 25 | 14.41 | 1.40 | 58
-0.0 | -1.27 | 668.7 | 31.9 | 0 | n°: 3429 | 100.0 | 0.0 | 4.53 | 1.98 | 921 | 930.7 | 2.57 | 1773 | 964.4 | 0.6 | 925 | 1771 | 83 | 3.19 | 25 | 12 | 25 | 14.42 | 1.40 | 60
-0.0 | -1.27 | 668.7 | 31.9 | 0 | n°: 3430 | 100.0 | 0.0 | 4.53 | 1.98 | 921 | 970.3 | 2.66 | 1773 | 987.0 | 0.6 | 925 | 1823 | 83 | 3.39 | 25 | 12 | 25 | 14.42 | 1.40 | 60
-0.0 | -0.94 | 688.0 | 31.7 | 0 | n°: 3431 | 100.0 | 0.0 | 4.53 | 1.99 | 919 | 970.3 | 2.71 | 1831 | 987.0 | 0.6 | 925 | 1884 | 83 | 3.42 | 25 | 12 | 25 | 14.42 | 1.40 | 62
-0.0 | -0.64 | 699.0 | 31.6 | 0 | n°: 3432 | 100.0 | 0.0 | 4.53 | 1.99 | 921 | 1005.4 | 2.71 | 1864 | 1009.9 | 0.6 | 925 | 1884 | 83 | 3.42 | 25 | 12 | 25 | 14.41 | 1.40 | 64
-0.0 | -0.64 | 699.0 | 31.6 | 0 | n°: 3433 | 100.0 | 0.0 | 4.53 | 1.99 | 921 | 1012.0 | 2.76 | 1864 | 1032.6 | 0.6 | 925 | 1940 | 83 | 3.52 | 25 | 12 | 25 | 14.43 | 1.40 | 64
-0.0 | -0.27 | 705.5 | 31.4 | 0 | n°: 3434 | 100.0 | 0.0 | 4.53 | 1.98 | 921 | 1012.0 | 2.81 | 1890 | 1032.6 | 0.6 | 925 | 1997 | 83 | 3.56 | 25 | 12 | 25 | 14.43 | 1.40 | 66
-0.0 | 0.03 | 716.5 | 31.7 | 0 | n°: 3435 | 100.0 | 0.0 | 4.53 | 1.98 | 921 | 1045.0 | 2.81 | 1927 | 1059.4 | 0.6 | 925 | 1997 | 83 | 3.56 | 26 | 12 | 25 | 14.42 | 1.40 | 67
-0.0 | 0.03 | 716.5 | 31.7 | 0 | n°: 3436 | 100.0 | 0.0 | 4.53 | 1.99 | 921 | 1086.7 | 2.89 | 1927 | 1100.5 | 0.6 | 925 | 2054 | 84 | 3.64 | 26 | 12 | 25 | 14.42 | 1.40 | 67
-0.0 | 0.39 | 722.7 | 32.6 | 0 | n°: 3437 | 100.0 | 0.0 | 4.53 | 1.98 | 922 | 1086.7 | 2.98 | 1950 | 1100.5 | 0.6 | 925 | 2109 | 84 | 3.63 | 26 | 12 | 25 | 14.42 | 1.40 | 69
-0.0 | 0.70 | 726.2 | 33.4 | 0 | n°: 3438 | 100.0 | 0.0 | 4.53 | 1.98 | 921 | 1130.7 | 2.98 | 1967 | 1143.4 | 0.6 | 925 | 2109 | 84 | 3.63 | 26 | 12 | 25 | 14.42 | 1.40 | 71
-0.0 | 0.70 | 726.2 | 33.4 | 0 | n°: 3439 | 100.0 | 0.0 | 4.55 | 1.98 | 921 | 1183.4 | 3.10 | 1967 | 1185.6 | 0.6 | 925 | 2166 | 84 | 3.73 | 26 | 12 | 25 | 14.41 | 1.40 | 71
-0.0 | 1.00 | 728.2 | 34.3 | 0 | n°: 3440 | 100.0 | 0.0 | 4.53 | 1.98 | 920 | 1183.4 | 3.23 | 1979 | 1185.6 | 0.6 | 925 | 2221 | 84 | 3.80 | 26 | 12 | 25 | 14.41 | 1.40 | 73
-0.0 | 0.48 | 729.7 | 35.3 | 0 | n°: 3441 | 100.0 | 0.0 | 4.53 | 1.98 | 921 | 1244.9 | 3.23 | 1988 | 1224.4 | 0.6 | 925 | 2221 | 84 | 3.80 | 26 | 12 | 25 | 14.43 | 1.40 | 73
-0.0 | 0.48 | 729.7 | 35.3 | 0 | n°: 3442 | 100.0 | 0.0 | 4.53 | 1.98 | 921 | 1264.7 | 3.33 | 1988 | 1260.6 | 0.6 | 925 | 2277 | 84 | 3.85 | 26 | 12 | 25 | 14.43 | 1.40 | 75
-0.0 | 0.86 | 729.2 | 35.5 | 0 | n°: 3443 | 100.0 | 0.0 | 4.53 | 1.98 | 920 | 1264.7 | 3.34 | 1988 | 1260.6 | 0.5 | 925 | 2277 | 84 | 3.62 | 26 | 12 | 25 | 14.39 | 1.40 | 77
-0.0 | 0.86 | 729.2 | 35.5 | 0 | n°: 3444 | 100.0 | 0.0 | 4.53 | 1.98 | 920 | 1288.9 | 3.34 | 1988 | 1291.5 | 0.6 | 925 | 2333 | 84 | 3.62 | 26 | 12 | 25 | 14.44 | 1.40 | 77
-0.0 | 1.17 | 736.2 | 35.7 | 0 | n°: 3445 | 100.0 | 0.0 | 4.53 | 1.98 | 921 | 1288.9 | 3.42 | 2009 | 1291.5 | 0.5 | 925 | 2383 | 84 | 3.64 | 26 | 12 | 25 | 14.44 | 1.40 | 79
-0.0 | 1.48 | 732.5 | 35.9 | 0 | n°: 3446 | 100.0 | 0.0 | 4.53 | 1.98 | 918 | 1308.6 | 3.42 | 2001 | 1328.6 | 0.5 | 925 | 2383 | 84 | 3.64 | 26 | 12 | 25 | 14.40 | 1.40 | 80
-0.0 | 1.48 | 732.5 | 35.9 | 0 | n°: 3447 | 100.0 | 0.0 | 4.53 | 1.98 | 918 | 1354.8 | 3.51 | 2001 | 1356.9 | 0.6 | 925 | 2437 | 85 | 3.61 | 26 | 12 | 25 | 14.44 | 1.40 | 80
-0.0 | 1.86 | 729.7 | 36.1 | 0 | n°: 3448 | 100.0 | 0.0 | 4.53 | 1.98 | 921 | 1354.8 | 3.69 | 1995 | 1356.9 | 0.6 | 925 | 2489 | 85 | 3.63 | 27 | 12 | 25 | 14.44 | 1.40 | 82
-0.0 | 2.08 | 729.7 | 36.2 | 0 | n°: 3449 | 100.0 | 0.0 | 4.53 | 1.98 | 921 | 1370.2 | 3.69 | 1996 | 1385.4 | 0.6 | 925 | 2489 | 84 | 3.63 | 27 | 12 | 25 | 14.43 | 1.40 | 84
-0.0 | 2.08 | 729.7 | 36.2 | 0 | n°: 3450 | 100.0 | 0.0 | 4.52 | 1.98 | 921 | 1387.7 | 3.57 | 1996 | 1388.5 | 0.6 | 925 | 2542 | 85 | 3.64 | 27 | 12 | 25 | 14.40 | 1.40 | 84
-0.0 | 2.25 | 733.2 | 36.2 | 0 | n°: 3451 | 100.0 | 0.0 | 4.53 | 1.98 | 921 | 1387.7 | 3.63 | 2007 | 1388.5 | 0.6 | 925 | 2604 | 85 | 3.67 | 27 | 12 | 25 | 14.40 | 1.40 | 86
-0.0 | 2.25 | 733.2 | 36.2 | 0 | n°: 3452 | 100.0 | 0.0 | 4.53 | 1.98 | 921 | 1398.7 | 3.63 | 2007 | 1392.0 | 0.6 | 925 | 2604 | 85 | 3.67 | 27 | 12 | 25 | 14.44 | 1.40 | 86
-0.0 | 2.47 | 733.2 | 36.2 | 0 | n°: 3453 | 100.0 | 0.0 | 4.53 | 1.98 | 920 | 1398.7 | 3.59 | 2009 | 1392.0 | 0.6 | 925 | 2653 | 85 | 3.86 | 27 | 12 | 25 | 14.44 | 1.40 | 88
-0.0 | 2.67 | 733.2 | 36.2 | 0 | n°: 3454 | 100.0 | 0.0 | 4.53 | 1.98 | 920 | 1394.3 | 3.59 | 2011 | 1394.7 | 0.6 | 925 | 2653 | 85 | 3.86 | 27 | 12 | 25 | 14.41 | 1.40 | 89
-0.0 | 2.67 | 733.2 | 36.2 | 0 | n°: 3455 | 100.0 | 0.0 | 4.52 | 1.99 | 920 | 1398.7 | 3.64 | 2011 | 1398.2 | 0.5 | 925 | 2701 | 85 | 3.69 | 27 | 12 | 25 | 14.42 | 1.40 | 89
-0.0 | 2.83 | 732.2 | 36.2 | 0 | n°: 3456 | 100.0 | 0.0 | 4.53 | 1.98 | 921 | 1398.7 | 3.61 | 2008 | 1398.2 | 0.5 | 925 | 2749 | 85 | 3.72 | 27 | 12 | 25 | 14.42 | 1.40 | 91
-0.0 | 3.02 | 736.2 | 36.2 | 0 | n°: 3457 | 100.0 | 0.0 | 4.53 | 1.98 | 921 | 1398.7 | 3.61 | 2021 | 1400.0 | 0.6 | 925 | 2749 | 85 | 3.72 | 27 | 12 | 25 | 14.41 | 1.40 | 93
-0.0 | 3.02 | 736.2 | 36.2 | 0 | n°: 3458 | 100.0 | 0.0 | 4.53 | 1.98 | 921 | 1398.7 | 3.61 | 2021 | 1400.0 | 0.6 | 925 | 2804 | 85 | 3.82 | 27 | 12 | 25 | 14.42 | 1.40 | 93
-0.0 | 3.14 | 739.7 | 36.2 | 0 | n°: 3459 | 100.0 | 0.0 | 4.53 | 1.98 | 919 | 1398.7 | 3.59 | 2030 | 1400.0 | 0.6 | 925 | 2844 | 85 | 3.83 | 27 | 12 | 25 | 14.42 | 1.40 | 94
-0.0 | 3.27 | 741.0 | 36.2 | 0 | n°: 3460 | 100.0 | 0.0 | 4.53 | 1.98 | 921 | 1394.3 | 3.59 | 2034 | 1400.0 | 0.6 | 925 | 2844 | 86 | 3.83 | 28 | 12 | 25 | 14.45 | 1.40 | 96
-0.0 | 3.27 | 741.0 | 36.2 | 0 | n°: 3461 | 100.0 | 0.0 | 4.52 | 1.98 | 921 | 1396.5 | 3.58 | 2034 | 1400.0 | 0.6 | 925 | 2890 | 86 | 3.76 | 28 | 12 | 25 | 14.42 | 1.40 | 96
-0.0 | 3.38 | 745.0 | 36.2 | 0 | n°: 3462 | 100.0 | 0.0 | 4.53 | 1.99 | 921 | 1396.5 | 3.59 | 2046 | 1400.0 | 0.6 | 925 | 2937 | 86 | 3.78 | 28 | 12 | 25 | 14.42 | 1.40 | 97
-0.0 | 3.52 | 742.0 | 36.2 | 0 | n°: 3463 | 100.0 | 0.0 | 4.53 | 1.99 | 922 | 1389.9 | 3.59 | 2037 | 1400.0 | 0.5 | 925 | 2937 | 86 | 3.78 | 28 | 12 | 25 | 14.42 | 1.40 | 99
-0.0 | 3.52 | 742.0 | 36.2 | 0 | n°: 3464 | 100.0 | 0.0 | 4.53 | 1.98 | 922 | 1383.3 | 3.61 | 2037 | 1400.0 | 0.6 | 925 | 2980 | 87 | 3.86 | 28 | 12 | 25 | 14.40 | 1.40 | 99
-0.0 | 3.69 | 744.2 | 36.2 | 0 | n°: 3465 | 100.0 | 0.0 | 4.52 | 1.98 | 921 | 1383.3 | 3.61 | 2050 | 1400.0 | 0.6 | 925 | 3027 | 87 | 3.79 | 28 | 12 | 25 | 14.40 | 1.40 | 100
-0.0 | 3.91 | 735.5 | 35.9 | 0 | n°: 3466 | 100.0 | 0.0 | 4.52 | 1.98 | 921 | 1392.1 | 3.61 | 2038 | 1400.0 | 0.5 | 925 | 3027 | 87 | 3.79 | 28 | 12 | 25 | 14.42 | 1.40 | 102
-0.0 | 3.91 | 735.5 | 35.9 | 0 | n°: 3467 | 100.0 | 0.0 | 4.53 | 1.98 | 921 | 1400.9 | 3.63 | 2038 | 1400.0 | 0.6 | 925 | 3070 | 87 | 3.77 | 28 | 12 | 25 | 14.42 | 1.40 | 102
-0.0 | 4.14 | 731.0 | 35.7 | 0 | n°: 3468 | 100.0 | 0.0 | 4.53 | 1.98 | 921 | 1400.9 | 3.61 | 2042 | 1400.0 | 0.6 | 925 | 3111 | 87 | 3.87 | 28 | 12 | 25 | 14.42 | 1.40 | 103
-0.0 | 4.42 | 726.7 | 35.5 | 0 | n°: 3469 | 100.0 | 0.0 | 4.53 | 1.98 | 921 | 1398.7 | 3.61 | 2049 | 1400.0 | 0.6 | 925 | 3111 | 87 | 3.87 | 28 | 12 | 25 | 14.40 | 1.40 | 104
-0.0 | 4.42 | 726.7 | 35.5 | 0 | n°: 3470 | 100.0 | 0.0 | 4.53 | 1.98 | 921 | 1398.7 | 3.60 | 2049 | 1400.0 | 0.6 | 925 | 3152 | 87 | 3.88 | 28 | 12 | 25 | 14.43 | 1.40 | 104
-0.0 | 4.66 | 721.2 | 35.2 | 0 | n°: 3471 | 100.0 | 0.0 | 4.53 | 1.98 | 921 | 1398.7 | 3.63 | 2052 | 1400.0 | 0.6 | 925 | 3152 | 87 | 3.82 | 29 | 12 | 25 | 14.43 | 1.39 | 106
-0.0 | 4.89 | 721.2 | 35.2 | 0 | n°: 3472 | 100.0 | 0.0 | 4.53 | 1.98 | 921 | 1394.3 | 3.63 | 2055 | 1400.0 | 0.6 | 925 | 3194 | 87 | 3.82 | 29 | 12 | 25 | 14.42 | 1.39 | 107
-0.0 | 4.89 | 716.2 | 35.0 | 0 | n°: 3473 | 100.0 | 0.0 | 4.53 | 1.98 | 921 | 1405.3 | 3.64 | 2055 | 1400.0 | 0.5 | 925 | 3241 | 88 | 3.83 | 29 | 12 | 25 | 14.42 | 1.40 | 107
-0.0 | 5.13 | 713.2 | 34.8 | 0 | n°: 3474 | 100.0 | 0.0 | 4.53 | 1.98 | 920 | 1405.3 | 3.64 | 2055 | 1400.0 | 0.5 | 925 | 3241 | 88 | 3.83 | 29 | 12 | 25 | 14.42 | 1.40 | 109
-0.0 | 5.13 | 713.2 | 34.8 | 0 | n°: 3475 | 100.0 | 0.0 | 4.53 | 1.98 | 920 | 1400.9 | 3.60 | 2055 | 1400.0 | 0.6 | 925 | 3277 | 88 | 3.82 | 29 | 12 | 25 | 14.40 | 1.40 | 109
-0.0 | 5.22 | 714.2 | 34.6 | 0 | n°: 3476 | 100.0 | 0.0 | 4.53 | 1.98 | 920 | 1400.9 | 3.63 | 2057 | 1400.0 | 0.6 | 925 | 3314 | 88 | 3.88 | 29 | 12 | 25 | 14.40 | 1.40 | 110
-0.0 | -1.23 | 677.0 | 1.8 | 0 | n°: 3477 | 100.0 | 0.0 | 4.53 | 1.98 | 921 | 1411.9 | 3.63 | 1830 | 1332.7 | 0.6 | 925 | 3314 | 88 | 3.88 | 29 | 12 | 25 | 14.41 | 1.40 | 111
-0.0 | -1.23 | 677.0 | 1.8 | 0 | n°: 3478 | 0.0 | 0.0 | 0.73 | 0.32 | 921 | 515.4 | 2.17 | 1830 | 1332.7 | 0.6 | 925 | 3312 | 88 | 3.15 | 29 | 12 | 25 | 14.34 | 1.40 | 111
-0.0 | 0.28 | 592.0 | 0.4 | 0 | n°: 3479 | 0.0 | 0.0 | 0.73 | 0.32 | 921 | 515.4 | 2.17 | 1567 | 444.2 | 0.6 | 925 | 3266 | 88 | 3.15 | 29 | 12 | 25 | 14.34 | 1.40 | 110
-0.0 | 0.28 | 499.5 | 0.4 | 0 | n°: 3480 | 0.0 | 0.0 | 0.73 | 0.32 | 921 | 363.8 | 1.63 | 1567 | 311.2 | 0.6 | 925 | 3266 | 88 | 2.79 | 29 | 12 | 25 | 14.36 | 1.40 | 110
-0.0 | 0.11 | 499.5 | 0.0 | 0 | n°: 3481 | 0.0 | 0.0 | 0.73 | 0.32 | 921 | 363.8 | 1.28 | 1402 | 311.2 | 0.6 | 925 | 3262 | 88 | 2.52 | 29 | 12 | 25 | 14.36 | 1.40 | 109
-0.0 | 0.06 | 456.7 | 0.0 | 0 | n°: 3482 | 0.0 | 0.0 | 0.73 | 0.32 | 918 | 346.2 | 1.28 | 1311 | 310.3 | 0.6 | 925 | 3262 | 88 | 2.52 | 28 | 12 | 25 | 14.44 | 1.40 | 108
-0.0 | 0.06 | 456.7 | 0.0 | 0 | n°: 3483 | 0.0 | 0.0 | 0.73 | 0.32 | 918 | 337.5 | 1.26 | 1311 | 306.2 | 0.6 | 925 | 3202 | 89 | 2.37 | 28 | 12 | 25 | 14.38 | 1.41 | 108
1.0 | -0.02 | 442.5 | 0.0 | 0 | n°: 3484 | 0.0 | 0.0 | 0.73 | 0.32 | 921 | 337.5 | 1.23 | 1265 | 306.2 | 0.6 | 925 | 3147 | 89 | 2.32 | 28 | 12 | 25 | 14.38 | 1.40 | 107
3.7 | -0.09 | 438.2 | 0.0 | 0 | n°: 3485 | 0.0 | 0.0 | 0.73 | 0.32 | 921 | 326.5 | 1.23 | 1241 | 302.8 | 0.6 | 925 | 3147 | 89 | 2.32 | 28 | 12 | 25 | 14.38 | 1.40 | 104
3.7 | -0.09 | 438.2 | 0.0 | 0 | n°: 3486 | 0.0 | 0.0 | 0.73 | 0.32 | 921 | 315.5 | 1.21 | 1241 | 297.2 | 0.6 | 925 | 3059 | 89 | 2.36 | 28 | 12 | 25 | 14.39 | 1.40 | 104
7.2 | -0.20 | 422.2 | 0.0 | 0 | n°: 3487 | 0.0 | 0.0 | 0.73 | 0.32 | 921 | 315.5 | 1.19 | 1209 | 297.2 | 0.6 | 925 | 2982 | 89 | 2.25 | 28 | 12 | 25 | 14.39 | 1.40 | 101
8.4 | -0.47 | 429.7 | 0.0 | 0 | n°: 3488 | 0.0 | 0.0 | 0.73 | 0.32 | 921 | 304.5 | 1.19 | 1195 | 295.0 | 0.6 | 925 | 2982 | 89 | 2.25 | 28 | 12 | 25 | 14.37 | 1.40 | 98
8.4 | -0.47 | 429.7 | 0.0 | 0 | n°: 3489 | 0.0 | 0.0 | 0.73 | 0.32 | 921 | 293.5 | 1.17 | 1195 | 295.0 | 0.5 | 925 | 2892 | 89 | 2.28 | 28 | 12 | 25 | 14.39 | 1.40 | 98
9.1 | -0.78 | 426.0 | 0.0 | 0 | n°: 3490 | 0.0 | 0.0 | 0.73 | 0.32 | 921 | 293.5 | 1.15 | 1174 | 295.0 | 0.5 | 925 | 2798 | 89 | 2.16 | 28 | 12 | 25 | 14.39 | 1.40 | 95
9.9 | -1.00 | 424.7 | 0.0 | 0 | n°: 3491 | 0.0 | 0.0 | 0.73 | 0.32 | 921 | 286.9 | 1.15 | 1162 | 295.0 | 0.6 | 925 | 2798 | 89 | 2.16 | 28 | 12 | 25 | 14.37 | 1.40 | 92
9.9 | -1.00 | 424.7 | 0.0 | 0 | n°: 3492 | 0.0 | 0.0 | 0.72 | 0.32 | 921 | 280.3 | 1.13 | 1162 | 293.7 | 0.6 | 925 | 2719 | 89 | 2.14 | 28 | 12 | 25 | 14.36 | 1.40 | 92
11.1 | -1.00 | 420.7 | 0.0 | 0 | n°: 3493 | 0.0 | 0.0 | 0.73 | 0.32 | 921 | 280.3 | 1.12 | 1151 | 293.7 | 0.6 | 925 | 2685 | 89 | 2.19 | 28 | 12 | 25 | 14.36 | 1.40 | 90
11.9 | -1.00 | 415.2 | 0.0 | 0 | n°: 3494 | 0.0 | 0.0 | 0.73 | 0.32 | 921 | 278.1 | 1.12 | 1137 | 293.5 | 0.6 | 925 | 2685 | 89 | 2.19 | 28 | 12 | 25 | 14.41 | 1.40 | 89
11.9 | -1.00 | 415.2 | 0.0 | 0 | n°: 3495 | 0.0 | 0.0 | 0.73 | 0.32 | 921 | 289.1 | 1.12 | 1137 | 293.1 | 0.6 | 925 | 2674 | 89 | 2.17 | 28 | 12 | 25 | 14.35 | 1.40 | 89
12.5 | -1.00 | 413.7 | 0.0 | 0 | n°: 3496 | 0.0 | 0.0 | 0.73 | 0.32 | 921 | 289.1 | 1.15 | 1133 | 293.1 | 0.6 | 925 | 2625 | 89 | 2.17 | 27 | 12 | 25 | 14.35 | 1.40 | 88
13.7 | -1.00 | 411.5 | 0.0 | 0 | n°: 3497 | 0.0 | 0.0 | 0.73 | 0.32 | 921 | 284.7 | 1.15 | 1128 | 292.3 | 0.6 | 925 | 2625 | 88 | 2.17 | 27 | 12 | 25 | 14.30 | 1.40 | 87
13.7 | -1.00 | 411.5 | 0.0 | 0 | n°: 3498 | 0.0 | 0.0 | 0.73 | 0.32 | 921 | 286.9 | 1.14 | 1128 | 291.0 | 0.6 | 925 | 2574 | 88 | 2.07 | 27 | 12 | 25 | 14.34 | 1.40 | 87
15.5 | -1.00 | 406.7 | 0.0 | 0 | n°: 3499 | 0.0 | 0.0 | 0.72 | 0.32 | 921 | 286.9 | 1.13 | 1118 | 291.0 | 0.6 | 925 | 2491 | 88 | 2.06 | 27 | 12 | 25 | 14.34 | 1.40 | 85
15.5 | -3.34 | 406.7 | 0.0 | 0 | n°: 3500 | 0.0 | 0.0 | 0.72 | 0.32 | 921 | 280.3 | 1.13 | 1113 | 286.8 | 0.6 | 925 | 2491 | 88 | 2.06 | 27 | 12 | 25 | 14.37 | 1.40 | 85
17.1 | -3.34 | 400.1 | 0.0 | 0 | n°: 3501 | 0.0 | 0.0 | 0.73 | 0.32 | 921 | 280.3 | 1.12 | 1113 | 286.8 | 0.6 | 925 | 2402 | 88 | 2.13 | 27 | 12 | 25 | 14.37 | 1.40 | 82
19.0 | -7.59 | 395.5 | 0.0 | 0 | n°: 3502 | 0.0 | 0.0 | 0.73 | 0.32 | 923 | 275.9 | 1.12 | 1092 | 276.8 | 0.6 | 925 | 2402 | 87 | 2.13 | 27 | 12 | 25 | 14.36 | 1.40 | 78
19.0 | -7.59 | 395.5 | 0.0 | 0 | n°: 3503 | 0.0 | 0.0 | 0.73 | 0.32 | 923 | 267.1 | 1.10 | 1092 | 264.5 | 0.6 | 925 | 2285 | 87 | 2.11 | 27 | 12 | 25 | 14.35 | 1.40 | 78
20.1 | -9.97 | 394.7 | 0.0 | 0 | n°: 3504 | 0.0 | 0.0 | 0.73 | 0.32 | 921 | 267.1 | 1.09 | 1089 | 264.5 | 0.6 | 925 | 2173 | 87 | 2.01 | 27 | 12 | 25 | 14.35 | 1.40 | 75
20.3 | -9.95 | 394.2 | 0.0 | 0 | n°: 3505 | 0.0 | 0.0 | 0.73 | 0.32 | 921 | 260.5 | 1.09 | 1076 | 253.6 | 0.6 | 925 | 2173 | 87 | 2.01 | 27 | 12 | 25 | 14.35 | 1.40 | 71
20.3 | -9.95 | 394.2 | 0.0 | 0 | n°: 3506 | 0.0 | 0.0 | 0.73 | 0.32 | 921 | 251.8 | 1.07 | 1076 | 238.1 | 0.6 | 925 | 2084 | 86 | 2.05 | 27 | 12 | 25 | 14.34 | 1.40 | 71
20.5 | -9.94 | 395.7 | 0.0 | 0 | n°: 3507 | 0.0 | 0.0 | 0.73 | 0.32 | 921 | 251.8 | 1.05 | 1069 | 238.1 | 0.6 | 925 | 1996 | 86 | 2.00 | 27 | 12 | 25 | 14.34 | 1.40 | 68
20.5 | -9.94 | 395.0 | 0.0 | 0 | n°: 3508 | 0.0 | 0.0 | 0.73 | 0.32 | 921 | 240.8 | 1.05 | 1069 | 230.0 | 0.6 | 925 | 1996 | 85 | 2.00 | 27 | 12 | 25 | 14.34 | 1.40 | 68
20.4 | -9.94 | 395.0 | 0.0 | 0 | n°: 3509 | 0.0 | 0.0 | 0.73 | 0.32 | 921 | 240.8 | 1.02 | 1055 | 230.0 | 0.6 | 925 | 1893 | 85 | 1.98 | 27 | 12 | 25 | 14.34 | 1.40 | 65
20.3 | -9.92 | 394.2 | 0.0 | 0 | n°: 3510 | 0.0 | 0.2 | 0.73 | 0.32 | 920 | 232.0 | 1.02 | 1042 | 230.0 | 0.6 | 925 | 1893 | 85 | 1.98 | 27 | 12 | 25 | 14.34 | 1.40 | 61
20.3 | -9.92 | 394.2 | 0.0 | 0 | n°: 3511 | 0.0 | 0.2 | 0.73 | 0.32 | 920 | 223.2 | 1.01 | 1042 | 230.0 | 0.6 | 925 | 1797 | 85 | 1.94 | 27 | 12 | 25 | 14.32 | 1.40 | 61
20.1 | -9.92 | 393.5 | 0.0 | 0 | n°: 3512 | 0.0 | 0.0 | 0.73 | 0.32 | 921 | 223.2 | 1.00 | 1029 | 230.0 | 0.6 | 925 | 1701 | 85 | 1.96 | 27 | 12 | 25 | 14.32 | 1.40 | 58
20.0 | -9.92 | 393.2 | 0.0 | 0 | n°: 3513 | 0.0 | 0.0 | 0.73 | 0.32 | 921 | 221.0 | 1.00 | 1015 | 230.0 | 0.6 | 925 | 1701 | 85 | 1.96 | 27 | 12 | 25 | 14.35 | 1.40 | 55
20.0 | -9.92 | 393.2 | 0.0 | 0 | n°: 3514 | 0.0 | 0.0 | 0.73 | 0.31 | 921 | 221.0 | 1.00 | 1015 | 230.0 | 0.6 | 925 | 1600 | 84 | 1.94 | 27 | 12 | 25 | 14.33 | 1.40 | 55
19.9 | -9.91 | 394.0 | 0.0 | 0 | n°: 3515 | 0.0 | 0.0 | 0.73 | 0.32 | 921 | 221.0 | 1.00 | 1004 | 230.0 | 0.6 | 925 | 1505 | 84 | 1.85 | 26 | 12 | 25 | 14.33 | 1.40 | 52
19.6 | -9.91 | 390.7 | 0.0 | 0 | n°: 3516 | 0.0 | 0.0 | 0.73 | 0.32 | 921 | 225.4 | 1.00 | 996 | 230.0 | 0.6 | 925 | 1505 | 84 | 1.85 | 27 | 12 | 25 | 14.35 | 1.40 | 49
19.6 | -9.91 | 390.7 | 0.0 | 0 | n°: 3517 | 0.0 | 0.0 | 0.73 | 0.32 | 921 | 227.6 | 1.01 | 996 | 230.0 | 0.5 | 925 | 1430 | 84 | 1.91 | 27 | 12 | 25 | 14.35 | 1.40 | 49
19.4 | -9.89 | 385.2 | 0.0 | 0 | n°: 3518 | 0.0 | 0.0 | 0.73 | 0.32 | 918 | 227.6 | 1.02 | 986 | 230.0 | 0.5 | 925 | 1402 | 84 | 1.89 | 27 | 12 | 25 | 14.35 | 1.40 | 47
19.2 | -9.91 | 379.0 | 0.0 | 0 | n°: 3519 | 0.0 | 0.0 | 0.73 | 0.32 | 921 | 232.0 | 1.02 | 973 | 230.0 | 0.6 | 925 | 1402 | 84 | 1.89 | 26 | 13 | 25 | 14.35 | 1.40 | 46
19.2 | -9.91 | 379.0 | 0.0 | 0 | n°: 3520 | 0.0 | 0.0 | 0.73 | 0.32 | 921 | 234.2 | 1.02 | 973 | 230.0 | 0.6 | 925 | 1365 | 84 | 1.80 | 26 | 13 | 25 | 14.35 | 1.40 | 46
18.7 | -9.91 | 371.7 | 0.0 | 0 | n°: 3521 | 0.0 | 0.0 | 0.73 | 0.32 | 921 | 234.2 | 1.06 | 964 | 230.0 | 0.6 | 925 | 1184 | 84 | 1.85 | 26 | 13 | 25 | 14.35 | 1.40 | 44
18.0 | -4.16 | 365.7 | 1.1 | 0 | n°: 3522 | 0.0 | 0.2 | 0.73 | 0.32 | 921 | 240.8 | 1.06 | 977 | 230.0 | 0.6 | 919 | 1184 | 84 | 1.85 | 27 | 12 | 25 | 14.35 | 1.40 | 42
18.0 | -4.16 | 365.7 | 1.1 | 0 | n°: 3523 | 0.0 | 0.2 | 0.73 | 0.32 | 921 | 240.8 | 1.04 | 977 | 230.0 | 0.6 | 907 | 1029 | 84 | 1.86 | 27 | 12 | 25 | 14.31 | 1.40 | 42
17.9 | -4.64 | 354.5 | 1.3 | 0 | n°: 3524 | 0.0 | 0.0 | 0.73 | 0.32 | 921 | 240.8 | 1.01 | 969 | 230.0 | 0.6 | 907 | 959 | 84 | 1.81 | 26 | 13 | 25 | 14.31 | 1.40 | 40
17.7 | -4.64 | 342.6 | 1.2 | 0 | n°: 3525 | 0.0 | 0.0 | 0.73 | 0.32 | 923 | 236.4 | 1.01 | 963 | 230.0 | 0.6 | 895 | 959 | 84 | 1.81 | 26 | 13 | 25 | 14.29 | 1.40 | 38
17.7 | -4.66 | 342.6 | 1.2 | 0 | n°: 3526 | 0.0 | 0.0 | 0.72 | 0.32 | 923 | 234.2 | 1.00 | 963 | 230.0 | 0.6 | 883 | 935 | 84 | 1.80 | 26 | 13 | 25 | 14.27 | 1.40 | 38
17.5 | -4.67 | 338.2 | 1.4 | 0 | n°: 3527 | 0.0 | 0.0 | 0.72 | 0.32 | 921 | 234.2 | 1.00 | 953 | 230.0 | 0.6 | 883 | 935 | 84 | 1.80 | 26 | 13 | 25 | 14.27 | 1.40 | 37
17.5 | -4.67 | 338.2 | 1.4 | 0 | n°: 3528 | 0.0 | 0.0 | 0.73 | 0.32 | 921 | 225.4 | 1.01 | 953 | 230.0 | 0.6 | 868 | 910 | 84 | 1.78 | 26 | 13 | 25 | 14.36 | 1.40 | 37
17.4 | -4.67 | 332.0 | 1.5 | 0 | n°: 3529 | 0.0 | 0.0 | 0.72 | 0.32 | 921 | 225.4 | 1.00 | 949 | 230.0 | 0.6 | 868 | 895 | 84 | 1.80 | 26 | 13 | 25 | 14.36 | 1.40 | 34
17.2 | -4.66 | 329.1 | 1.7 | 0 | n°: 3530 | 0.0 | 0.0 | 0.72 | 0.32 | 921 | 225.4 | 1.00 | 949 | 230.0 | 0.5 | 856 | 895 | 84 | 1.80 | 26 | 13 | 25 | 14.29 | 1.40 | 33
17.2 | -4.66 | 329.1 | 1.7 | 0 | n°: 3531 | 0.0 | 0.0 | 0.72 | 0.32 | 921 | 223.2 | 1.01 | 949 | 230.0 | 0.6 | 850 | 880 | 84 | 1.78 | 26 | 13 | 25 | 14.27 | 1.40 | 33
17.2 | -4.66 | 325.1 | 1.7 | 0 | n°: 3532 | 0.0 | 0.0 | 0.73 | 0.32 | 921 | 223.2 | 1.02 | 944 | 230.0 | 0.6 | 850 | 867 | 84 | 1.76 | 26 | 13 | 25 | 14.27 | 1.40 | 31
17.2 | -4.64 | 323.0 | 1.7 | 0 | n°: 3533 | 0.0 | 0.0 | 0.73 | 0.32 | 921 | 229.8 | 1.02 | 944 | 230.0 | 0.6 | 850 | 867 | 84 | 1.76 | 26 | 13 | 25 | 14.30 | 1.40 | 29
16.8 | -4.64 | 323.0 | 2.1 | 0 | n°: 3534 | 0.0 | 0.0 | 0.73 | 0.32 | 921 | 223.2 | 1.00 | 944 | 230.0 | 0.6 | 850 | 860 | 84 | 1.75 | 26 | 13 | 25 | 14.36 | 1.40 | 29
16.9 | -4.67 | 321.7 | 1.9 | 0 | n°: 3535 | 0.0 | 0.2 | 1.08 | 0.47 | 921 | 223.2 | 1.01 | 940 | 230.0 | 0.6 | 856 | 860 | 84 | 1.74 | 26 | 13 | 25 | 14.36 | 1.40 | 29
16.9 | -4.67 | 321.7 | 1.9 | 0 | n°: 3536 | 1.6 | 0.2 | 1.08 | 0.47 | 921 | 232.0 | 1.01 | 940 | 230.0 | 0.6 | 880 | 857 | 84 | 1.74 | 26 | 13 | 25 | 14.37 | 1.40 | 29
16.0 | -4.72 | 338.0 | 0.7 | 0 | n°: 3537 | 3.8 | 0.2 | 1.15 | 0.50 | 921 | 232.0 | 1.01 | 923 | 230.0 | 0.6 | 850 | 1451 | 84 | 1.78 | 26 | 13 | 25 | 14.37 | 1.40 | 28
12.6 | -1.17 | 361.8 | 6.2 | 0 | n°: 3538 | 3.8 | 0.0 | 1.15 | 0.50 | 923 | 232.0 | 1.01 | 949 | 244.5 | 0.6 | 850 | 1451 | 84 | 1.78 | 26 | 13 | 25 | 14.38 | 1.40 | 27
12.6 | -1.17 | 361.8 | 6.2 | 0 | n°: 3539 | 5.6 | 0.0 | 1.21 | 0.53 | 923 | 282.5 | 1.09 | 949 | 308.6 | 0.6 | 850 | 1706 | 84 | 1.81 | 26 | 13 | 25 | 14.37 | 1.40 | 27
12.7 | -1.55 | 382.9 | 6.5 | 0 | n°: 3540 | 16.8 | 0.0 | 1.54 | 0.68 | 921 | 282.5 | 1.26 | 1001 | 308.6 | 0.6 | 850 | 1763 | 84 | 1.91 | 26 | 13 | 25 | 14.37 | 1.40 | 27
-2.1 | -0.66 | 397.9 | 11.3 | 0 | n°: 3541 | 16.8 | 0.0 | 1.54 | 0.68 | 921 | 357.2 | 1.26 | 1069 | 374.5 | 0.6 | 885 | 1763 | 84 | 1.91 | 26 | 13 | 25 | 14.39 | 1.40 | 28
-2.1 | -0.66 | 397.9 | 11.3 | 0 | n°: 3542 | 34.1 | 0.0 | 2.06 | 0.90 | 921 | 445.1 | 1.42 | 1069 | 459.6 | 0.6 | 885 | 1824 | 84 | 2.06 | 26 | 13 | 25 | 14.41 | 1.40 | 28
-0.7 | -0.41 | 442.0 | 17.3 | 0 | n°: 3543 | 41.7 | 0.0 | 2.29 | 1.01 | 921 | 445.1 | 1.63 | 1179 | 459.6 | 0.6 | 885 | 1939 | 84 | 2.32 | 26 | 12 | 25 | 14.41 | 1.40 | 29
-0.2 | 1.50 | 495.5 | 18.8 | 0 | n°: 3544 | 41.7 | 0.0 | 2.29 | 1.01 | 921 | 533.0 | 1.63 | 1327 | 535.8 | 0.6 | 885 | 1939 | 84 | 2.32 | 26 | 13 | 25 | 14.41 | 1.40 | 32
-0.2 | 1.50 | 495.5 | 18.8 | 0 | n°: 3545 | 41.7 | 0.0 | 2.29 | 1.01 | 921 | 625.3 | 1.81 | 1327 | 626.1 | 0.6 | 885 | 2075 | 84 | 2.61 | 26 | 13 | 25 | 14.41 | 1.40 | 32
2.0 | -1.08 | 542.6 | 15.7 | 0 | n°: 3546 | 33.9 | 0.0 | 2.06 | 0.90 | 923 | 625.3 | 2.03 | 1451 | 626.1 | 0.6 | 885 | 2205 | 84 | 2.72 | 26 | 13 | 25 | 14.41 | 1.40 | 34
4.4 | -1.61 | 558.1 | 15.0 | 0 | n°: 3547 | 33.9 | 0.2 | 2.06 | 0.90 | 921 | 706.6 | 2.03 | 1528 | 723.7 | 0.6 | 885 | 2205 | 85 | 2.72 | 26 | 13 | 25 | 14.41 | 1.40 | 36
4.4 | -1.61 | 558.1 | 15.0 | 0 | n°: 3548 | 31.7 | 0.2 | 2.00 | 0.88 | 921 | 825.2 | 2.26 | 1528 | 829.4 | 0.6 | 885 | 2317 | 85 | 2.83 | 26 | 13 | 25 | 14.42 | 1.40 | 36
16.0 | -2.00 | 558.5 | 2.9 | 0 | n°: 3549 | 0.0 | 0.0 | 0.73 | 0.32 | 921 | 825.2 | 1.49 | 1537 | 829.4 | 0.6 | 885 | 2328 | 85 | 2.59 | 26 | 13 | 25 | 14.42 | 1.40 | 37
20.0 | -2.05 | 465.8 | 0.7 | 0 | n°: 3550 | 0.0 | 0.2 | 0.73 | 0.32 | 921 | 425.3 | 1.49 | 1290 | 386.0 | 0.6 | 885 | 2328 | 85 | 2.59 | 26 | 12 | 25 | 14.35 | 1.40 | 37
20.0 | -2.05 | 465.8 | 0.7 | 0 | n°: 3551 | 0.0 | 0.2 | 0.72 | 0.32 | 921 | 326.5 | 1.28 | 1290 | 243.5 | 0.6 | 850 | 2177 | 85 | 2.29 | 26 | 12 | 25 | 14.36 | 1.40 | 37
20.4 | -9.92 | 438.2 | 0.0 | 0 | n°: 3552 | 0.0 | 0.2 | 0.98 | 0.43 | 922 | 326.5 | 1.06 | 1171 | 243.5 | 0.6 | 850 | 1785 | 85 | 2.16 | 26 | 12 | 25 | 14.36 | 1.40 | 37
20.4 | -9.92 | 438.2 | 0.0 | 0 | n°: 3553 | 0.0 | 0.2 | 0.98 | 0.43 | 922 | 258.3 | 1.06 | 1171 | 259.4 | 0.6 | 850 | 1785 | 85 | 2.16 | 26 | 12 | 25 | 14.38 | 1.40 | 37
18.4 | -2.59 | 415.9 | 1.5 | 0 | n°: 3554 | 3.6 | 0.2 | 1.14 | 0.50 | 924 | 258.3 | 1.02 | 1089 | 259.4 | 0.6 | 850 | 1514 | 85 | 1.97 | 26 | 13 | 25 | 14.38 | 1.40 | 37
19.3 | -2.58 | 410.8 | 1.9 | 0 | n°: 3555 | 3.6 | 0.2 | 1.14 | 0.50 | 921 | 238.6 | 1.02 | 1047 | 232.5 | 0.5 | 925 | 1514 | 85 | 1.97 | 26 | 13 | 25 | 14.35 | 1.40 | 37
19.3 | -2.58 | 410.8 | 1.9 | 0 | n°: 3556 | 4.0 | 0.2 | 1.16 | 0.51 | 921 | 236.4 | 1.03 | 1047 | 246.7 | 0.5 | 925 | 1515 | 85 | 1.94 | 26 | 13 | 25 | 14.37 | 1.40 | 37
19.2 | -2.53 | 401.2 | 2.6 | 0 | n°: 3557 | 4.0 | 0.2 | 1.16 | 0.51 | 921 | 236.4 | 1.07 | 1031 | 246.7 | 0.5 | 925 | 1510 | 85 | 1.98 | 26 | 13 | 25 | 14.37 | 1.40 | 37
18.3 | -2.52 | 401.9 | 2.7 | 0 | n°: 3558 | 4.0 | 0.0 | 1.16 | 0.51 | 921 | 245.2 | 1.07 | 1022 | 254.6 | 0.5 | 925 | 1510 | 85 | 1.98 | 26 | 13 | 25 | 14.37 | 1.40 | 37
18.3 | -2.52 | 401.9 | 2.7 | 0 | n°: 3559 | 4.0 | 0.0 | 1.16 | 0.51 | 921 | 262.7 | 1.06 | 1022 | 252.9 | 0.6 | 925 | 1507 | 85 | 1.89 | 26 | 13 | 25 | 14.39 | 1.40 | 37
18.0 | -2.52 | 401.9 | 2.6 | 0 | n°: 3560 | 4.2 | 0.2 | 1.17 | 0.51 | 923 | 262.7 | 1.10 | 1022 | 252.9 | 0.6 | 925 | 1510 | 85 | 1.96 | 26 | 13 | 25 | 14.39 | 1.40 | 37
18.1 | -2.41 | 402.9 | 3.7 | 0 | n°: 3561 | 4.2 | 0.2 | 1.17 | 0.51 | 923 | 256.2 | 1.10 | 1023 | 254.1 | 0.6 | 925 | 1510 | 85 | 1.96 | 26 | 13 | 25 | 14.35 | 1.40 | 37
18.1 | -2.41 | 402.9 | 3.7 | 0 | n°: 3562 | 4.2 | 0.2 | 1.17 | 0.51 | 923 | 260.5 | 1.09 | 1023 | 267.9 | 0.6 | 925 | 1516 | 85 | 1.97 | 26 | 13 | 25 | 14.36 | 1.40 | 37
18.2 | -2.42 | 398.8 | 3.6 | 0 | n°: 3563 | 4.0 | 0.2 | 1.17 | 0.51 | 921 | 260.5 | 1.10 | 1026 | 267.9 | 0.6 | 925 | 1514 | 85 | 1.88 | 26 | 13 | 25 | 14.36 | 1.40 | 37
18.2 | -2.42 | 398.8 | 3.6 | 0 | n°: 3564 | 4.0 | 0.2 | 1.17 | 0.51 | 921 | 267.1 | 1.10 | 1026 | 263.7 | 0.6 | 925 | 1514 | 85 | 1.88 | 26 | 13 | 25 | 14.37 | 1.40 | 37
18.2 | -2.47 | 400.9 | 3.3 | 0 | n°: 3565 | 3.8 | 0.0 | 1.15 | 0.50 | 921 | 267.1 | 1.08 | 1018 | 263.7 | 0.6 | 925 | 1515 | 85 | 1.96 | 26 | 13 | 25 | 14.37 | 1.40 | 37
19.0 | -2.55 | 401.7 | 2.6 | 0 | n°: 3566 | 3.8 | 0.0 | 1.13 | 0.50 | 921 | 258.3 | 1.08 | 1019 | 256.0 | 0.6 | 925 | 1515 | 85 | 1.96 | 26 | 12 | 25 | 14.33 | 1.40 | 37
19.0 | -2.55 | 401.7 | 2.6 | 0 | n°: 3567 | 3.0 | 0.0 | 1.13 | 0.49 | 921 | 245.2 | 1.08 | 1019 | 253.6 | 0.5 | 925 | 1516 | 85 | 1.87 | 26 | 12 | 25 | 14.36 | 1.40 | 37
19.3 | -2.58 | 396.4 | 2.3 | 0 | n°: 3568 | 2.9 | 0.2 | 1.12 | 0.49 | 921 | 245.2 | 1.05 | 1018 | 253.6 | 0.6 | 925 | 1513 | 85 | 1.95 | 26 | 13 | 25 | 14.36 | 1.40 | 37
18.8 | -2.64 | 396.1 | 1.9 | 0 | n°: 3569 | 2.9 | 0.0 | 1.12 | 0.49 | 920 | 251.8 | 1.05 | 1017 | 242.7 | 0.6 | 925 | 1513 | 85 | 1.95 | 26 | 13 | 25 | 14.37 | 1.40 | 37
18.8 | -2.64 | 396.1 | 1.9 | 0 | n°: 3570 | 0.3 | 0.0 | 1.05 | 0.46 | 920 | 227.6 | 1.05 | 1017 | 230.3 | 0.6 | 925 | 1505 | 85 | 1.95 | 26 | 13 | 25 | 14.37 | 1.40 | 37
19.8 | -2.80 | 396.3 | 0.7 | 0 | n°: 3571 | 0.0 | 0.0 | 0.73 | 0.32 | 921 | 227.6 | 1.04 | 1005 | 230.3 | 0.6 | 925 | 1500 | 85 | 1.85 | 26 | 12 | 25 | 14.37 | 1.40 | 37
19.9 | -9.94 | 387.8 | 0.0 | 0 | n°: 3572 | 0.0 | 0.3 | 0.73 | 0.32 | 921 | 236.4 | 1.04 | 993 | 230.0 | 0.6 | 925 | 1500 | 86 | 1.85 | 26 | 13 | 25 | 14.39 | 1.40 | 36
19.9 | -9.94 | 387.8 | 0.0 | 0 | n°: 3573 | 0.0 | 0.3 | 0.73 | 0.32 | 921 | 245.2 | 1.05 | 993 | 230.0 | 0.6 | 925 | 1481 | 85 | 1.91 | 26 | 13 | 25 | 14.38 | 1.40 | 36
19.6 | -9.94 | 387.5 | 0.0 | 0 | n°: 3574 | 0.0 | 0.0 | 0.72 | 0.32 | 921 | 245.2 | 1.04 | 984 | 230.0 | 0.6 | 925 | 1458 | 85 | 1.85 | 26 | 13 | 25 | 14.38 | 1.39 | 36
19.5 | -9.95 | 380.8 | 0.0 | 0 | n°: 3575 | 0.0 | 0.0 | 0.72 | 0.32 | 920 | 243.0 | 1.04 | 981 | 230.0 | 0.5 | 925 | 1458 | 86 | 1.85 | 26 | 13 | 25 | 14.39 | 1.39 | 35
19.5 | -9.95 | 380.8 | 0.0 | 0 | n°: 3576 | 0.0 | 0.0 | 0.73 | 0.32 | 920 | 234.2 | 1.03 | 981 | 230.0 | 0.6 | 925 | 1429 | 86 | 1.89 | 26 | 13 | 25 | 14.38 | 1.40 | 35
19.4 | -9.95 | 376.7 | 0.0 | 0 | n°: 3577 | 0.0 | 0.2 | 0.72 | 0.31 | 924 | 234.2 | 1.02 | 972 | 230.0 | 0.6 | 925 | 1406 | 86 | 1.89 | 26 | 13 | 25 | 14.38 | 1.40 | 35
19.4 | -9.95 | 376.7 | 0.0 | 0 | n°: 3578 | 0.0 | 0.2 | 0.72 | 0.31 | 924 | 232.0 | 1.02 | 972 | 230.0 | 0.6 | 925 | 1406 | 86 | 1.89 | 26 | 13 | 25 | 14.39 | 1.40 | 35
19.4 | -9.95 | 374.4 | 0.0 | 0 | n°: 3579 | 0.0 | 0.0 | 0.73 | 0.32 | 921 | 232.0 | 1.02 | 969 | 230.0 | 0.6 | 925 | 1379 | 86 | 1.86 | 26 | 13 | 25 | 14.39 | 1.40 | 34
19.1 | -9.95 | 376.7 | 0.0 | 0 | n°: 3580 | 0.0 | 0.0 | 0.73 | 0.32 | 920 | 229.8 | 1.02 | 967 | 230.0 | 0.5 | 925 | 1379 | 86 | 1.86 | 26 | 13 | 25 | 14.39 | 1.40 | 34
19.1 | -9.95 | 376.7 | 0.0 | 0 | n°: 3581 | 0.0 | 0.0 | 0.73 | 0.32 | 920 | 234.2 | 1.02 | 967 | 230.0 | 0.5 | 925 | 1359 | 86 | 1.79 | 26 | 13 | 25 | 14.39 | 1.40 | 34
19.0 | -9.95 | 370.7 | 0.0 | 0 | n°: 3582 | 0.0 | 0.2 | 0.73 | 0.32 | 922 | 234.2 | 1.03 | 964 | 230.0 | 0.5 | 925 | 1339 | 86 | 1.78 | 26 | 13 | 25 | 14.39 | 1.40 | 33
18.8 | -9.97 | 367.3 | 0.0 | 0 | n°: 3583 | 0.0 | 0.0 | 0.73 | 0.32 | 921 | 234.2 | 1.03 | 957 | 230.0 | 0.6 | 925 | 1339 | 86 | 1.78 | 26 | 12 | 25 | 14.39 | 1.40 | 33
18.8 | -9.97 | 367.3 | 0.0 | 0 | n°: 3584 | 0.0 | 0.0 | 0.73 | 0.32 | 921 | 236.4 | 1.03 | 957 | 230.0 | 0.6 | 925 | 1316 | 86 | 1.77 | 26 | 12 | 25 | 14.38 | 1.40 | 33
18.7 | -9.95 | 369.7 | 0.0 | 0 | n°: 3585 | 0.0 | 0.0 | 0.72 | 0.32 | 921 | 236.4 | 1.03 | 956 | 230.0 | 0.6 | 925 | 1289 | 86 | 1.84 | 26 | 13 | 25 | 14.38 | 1.40 | 32
18.7 | -9.97 | 365.5 | 0.0 | 0 | n°: 3586 | 0.0 | 0.2 | 0.72 | 0.32 | 921 | 236.4 | 1.03 | 957 | 230.0 | 0.6 | 925 | 1289 | 86 | 1.84 | 26 | 13 | 25 | 14.38 | 1.40 | 31
18.7 | -9.97 | 365.5 | 0.0 | 0 | n°: 3587 | 0.0 | 0.2 | 0.73 | 0.32 | 921 | 236.4 | 1.03 | 957 | 230.0 | 0.6 | 925 | 1270 | 87 | 1.76 | 26 | 13 | 25 | 14.39 | 1.40 | 31
18.4 | -9.97 | 365.5 | 0.0 | 0 | n°: 3588 | 0.0 | 0.2 | 0.72 | 0.32 | 920 | 236.4 | 1.02 | 951 | 230.0 | 0.6 | 925 | 1246 | 87 | 1.75 | 26 | 13 | 25 | 14.39 | 1.40 | 31
18.3 | -9.50 | 359.4 | 0.0 | 0 | n°: 3589 | 0.0 | 0.0 | 0.72 | 0.32 | 920 | 236.4 | 1.02 | 948 | 230.0 | 0.6 | 925 | 1246 | 87 | 1.75 | 26 | 13 | 25 | 14.36 | 1.40 | 30
18.3 | -9.50 | 359.4 | 0.0 | 0 | n°: 3590 | 0.0 | 0.0 | 0.82 | 0.37 | 920 | 234.2 | 1.02 | 948 | 230.0 | 0.6 | 925 | 1217 | 87 | 1.82 | 26 | 13 | 25 | 14.36 | 1.40 | 30
13.4 | -3.80 | 359.6 | 1.7 | 0 | n°: 3591 | 2.0 | 0.2 | 1.10 | 0.48 | 921 | 234.2 | 1.04 | 951 | 230.0 | 0.6 | 925 | 1214 | 87 | 1.75 | 26 | 13 | 25 | 14.36 | 1.40 | 30
13.3 | -3.48 | 362.3 | 4.1 | 0 | n°: 3592 | 2.0 | 0.0 | 1.10 | 0.48 | 921 | 236.4 | 1.04 | 952 | 230.0 | 0.6 | 925 | 1214 | 87 | 1.75 | 26 | 13 | 25 | 14.36 | 1.40 | 29
13.3 | -3.48 | 362.3 | 4.1 | 0 | n°: 3593 | 3.0 | 0.0 | 1.12 | 0.49 | 921 | 238.6 | 1.05 | 952 | 230.0 | 0.6 | 925 | 1193 | 87 | 1.83 | 26 | 13 | 25 | 14.38 | 1.40 | 29
13.4 | -3.33 | 363.7 | 5.1 | 0 | n°: 3594 | 3.0 | 0.2 | 1.36 | 0.60 | 921 | 238.6 | 1.04 | 954 | 230.0 | 0.6 | 925 | 1193 | 87 | 1.77 | 26 | 13 | 25 | 14.38 | 1.40 | 29
13.4 | -3.33 | 363.7 | 5.1 | 0 | n°: 3595 | 10.3 | 0.2 | 1.36 | 0.60 | 921 | 260.5 | 1.04 | 954 | 273.8 | 0.6 | 925 | 1208 | 87 | 1.77 | 26 | 13 | 25 | 14.37 | 1.40 | 29
3.1 | -1.59 | 358.7 | 9.2 | 0 | n°: 3596 | 12.7 | 0.2 | 1.42 | 0.62 | 919 | 260.5 | 1.18 | 965 | 273.8 | 0.6 | 925 | 1214 | 87 | 1.87 | 26 | 13 | 25 | 14.37 | 1.40 | 29
4.2 | -1.14 | 367.7 | 10.3 | 0 | n°: 3597 | 12.7 | 0.2 | 1.42 | 0.62 | 921 | 315.5 | 1.18 | 984 | 329.0 | 0.6 | 925 | 1214 | 87 | 1.87 | 26 | 13 | 25 | 14.36 | 1.40 | 30
4.2 | -1.14 | 367.7 | 10.3 | 0 | n°: 3598 | 12.2 | 0.2 | 1.41 | 0.62 | 921 | 372.6 | 1.33 | 984 | 385.4 | 0.6 | 925 | 1238 | 87 | 1.92 | 26 | 13 | 25 | 14.36 | 1.40 | 30
4.7 | -1.52 | 375.9 | 9.3 | 0 | n°: 3599 | 7.8 | 0.2 | 1.27 | 0.56 | 921 | 372.6 | 1.42 | 1001 | 385.4 | 0.6 | 925 | 1258 | 87 | 1.94 | 26 | 13 | 25 | 14.36 | 1.40 | 31
10.2 | -2.78 | 375.5 | 6.2 | 0 | n°: 3600 | 7.8 | 0.0 | 1.27 | 0.56 | 922 | 357.2 | 1.42 | 1002 | 345.6 | 0.6 | 925 | 1258 | 87 | 1.94 | 26 | 12 | 25 | 14.35 | 1.40 | 31
10.2 | -2.78 | 375.5 | 6.2 | 0 | n°: 3601 | 7.9 | 0.0 | 1.27 | 0.56 | 922 | 333.1 | 1.24 | 1002 | 337.2 | 0.6 | 925 | 1268 | 87 | 1.93 | 26 | 12 | 25 | 14.37 | 1.40 | 31
10.9 | -2.80 | 383.5 | 6.3 | 0 | n°: 3602 | 7.8 | 0.2 | 1.27 | 0.56 | 921 | 333.1 | 1.20 | 998 | 337.2 | 0.6 | 925 | 1274 | 87 | 1.85 | 26 | 12 | 25 | 14.37 | 1.40 | 31
10.6 | -2.59 | 370.1 | 7.1 | 0 | n°: 3603 | 7.8 | 0.0 | 1.27 | 0.56 | 922 | 317.7 | 1.20 | 997 | 326.6 | 0.5 | 925 | 1274 | 87 | 1.85 | 26 | 13 | 25 | 14.37 | 1.40 | 31
10.6 | -2.59 | 370.1 | 7.1 | 0 | n°: 3604 | 7.7 | 0.0 | 1.27 | 0.56 | 922 | 317.7 | 1.21 | 997 | 326.6 | 0.5 | 925 | 1277 | 87 | 1.84 | 26 | 13 | 25 | 14.37 | 1.40 | 31
9.9 | -2.45 | 373.0 | 7.4 | 0 | n°: 3605 | 7.7 | 0.2 | 1.27 | 0.56 | 921 | 322.1 | 1.21 | 993 | 337.0 | 0.5 | 925 | 1277 | 87 | 1.84 | 25 | 12 | 25 | 14.33 | 1.40 | 31
9.9 | -2.45 | 373.0 | 7.4 | 0 | n°: 3606 | 8.5 | 0.2 | 1.29 | 0.57 | 921 | 337.5 | 1.25 | 993 | 344.1 | 0.5 | 925 | 1273 | 88 | 1.90 | 25 | 12 | 25 | 14.34 | 1.40 | 31
7.7 | -2.06 | 385.1 | 8.2 | 0 | n°: 3607 | 9.6 | 0.2 | 1.33 | 0.58 | 922 | 337.5 | 1.31 | 1000 | 344.1 | 0.5 | 925 | 1275 | 88 | 1.92 | 26 | 12 | 25 | 14.34 | 1.40 | 31
6.3 | -1.75 | 377.1 | 8.9 | 0 | n°: 3608 | 9.6 | 0.0 | 1.33 | 0.58 | 920 | 377.0 | 1.31 | 1004 | 383.5 | 0.5 | 925 | 1275 | 87 | 1.92 | 26 | 13 | 25 | 14.36 | 1.40 | 31
6.3 | -1.75 | 377.1 | 8.9 | 0 | n°: 3609 | 10.1 | 0.0 | 1.34 | 0.59 | 920 | 385.8 | 1.35 | 1004 | 381.1 | 0.5 | 925 | 1279 | 87 | 1.92 | 26 | 13 | 25 | 14.36 | 1.40 | 31
6.5 | -1.91 | 379.6 | 8.5 | 0 | n°: 3610 | 10.1 | 0.2 | 1.34 | 0.59 | 921 | 385.8 | 1.36 | 1010 | 381.1 | 0.5 | 925 | 1290 | 87 | 1.96 | 26 | 13 | 25 | 14.36 | 1.40 | 31
7.1 | -1.72 | 380.6 | 9.0 | 0 | n°: 3611 | 10.1 | 0.2 | 1.34 | 0.59 | 921 | 390.2 | 1.36 | 1011 | 391.1 | 0.6 | 925 | 1290 | 88 | 1.96 | 26 | 13 | 25 | 14.37 | 1.40 | 32
7.1 | -1.72 | 380.6 | 9.0 | 0 | n°: 3612 | 10.0 | 0.2 | 1.34 | 0.59 | 921 | 399.0 | 1.40 | 1011 | 398.6 | 0.5 | 925 | 1303 | 88 | 1.95 | 26 | 13 | 25 | 14.36 | 1.40 | 32
7.5 | -1.97 | 393.8 | 8.4 | 0 | n°: 3613 | 10.1 | 0.2 | 1.34 | 0.60 | 921 | 399.0 | 1.39 | 1019 | 398.6 | 0.5 | 925 | 1326 | 88 | 1.88 | 26 | 13 | 25 | 14.36 | 1.41 | 32
8.4 | -2.11 | 394.6 | 8.1 | 0 | n°: 3614 | 10.1 | 0.0 | 1.34 | 0.60 | 922 | 405.6 | 1.39 | 1016 | 398.6 | 0.5 | 925 | 1326 | 88 | 1.88 | 25 | 13 | 25 | 14.34 | 1.41 | 33
8.4 | -2.11 | 394.6 | 8.1 | 0 | n°: 3615 | 6.2 | 0.0 | 1.22 | 0.54 | 922 | 328.7 | 1.38 | 1016 | 292.8 | 0.5 | 925 | 1341 | 88 | 1.94 | 25 | 13 | 25 | 14.35 | 1.40 | 33
14.6 | -3.00 | 384.1 | 4.3 | 0 | n°: 3616 | 3.6 | 0.2 | 1.15 | 0.50 | 919 | 328.7 | 1.10 | 1013 | 292.8 | 0.5 | 925 | 1358 | 88 | 1.94 | 26 | 13 | 25 | 14.35 | 1.40 | 33
16.6 | -3.08 | 381.0 | 3.5 | 0 | n°: 3617 | 3.6 | 0.2 | 1.15 | 0.50 | 923 | 249.6 | 1.10 | 1002 | 253.6 | 0.6 | 925 | 1358 | 87 | 1.94 | 26 | 13 | 25 | 14.39 | 1.40 | 33
16.6 | -3.08 | 381.0 | 3.5 | 0 | n°: 3618 | 3.7 | 0.2 | 1.15 | 0.50 | 923 | 240.8 | 1.03 | 1002 | 244.0 | 0.5 | 925 | 1373 | 87 | 1.84 | 26 | 13 | 25 | 14.37 | 1.40 | 33
16.0 | -3.00 | 381.0 | 3.7 | 0 | n°: 3619 | 3.9 | 0.0 | 1.16 | 0.51 | 922 | 240.8 | 1.08 | 1001 | 244.0 | 0.5 | 925 | 1383 | 87 | 1.92 | 26 | 13 | 25 | 14.37 | 1.40 | 34
16.0 | -2.95 | 381.9 | 3.8 | 0 | n°: 3620 | 3.9 | 0.2 | 1.16 | 0.51 | 921 | 254.0 | 1.08 | 1002 | 249.9 | 0.5 | 925 | 1383 | 87 | 1.92 | 26 | 13 | 25 | 14.36 | 1.40 | 34
16.0 | -2.95 | 381.9 | 3.8 | 0 | n°: 3621 | 4.1 | 0.2 | 1.17 | 0.51 | 921 | 254.0 | 1.08 | 1002 | 249.9 | 0.6 | 925 | 1387 | 87 | 1.93 | 26 | 13 | 25 | 14.36 | 1.40 | 34
16.5 | -2.97 | 389.2 | 3.5 | 0 | n°: 3622 | 4.1 | 0.0 | 1.17 | 0.51 | 921 | 260.5 | 1.08 | 997 | 256.1 | 0.6 | 925 | 1387 | 87 | 1.93 | 26 | 13 | 25 | 14.39 | 1.40 | 34
16.5 | -2.97 | 389.2 | 3.5 | 0 | n°: 3623 | 4.3 | 0.0 | 1.17 | 0.51 | 921 | 260.5 | 1.08 | 997 | 258.1 | 0.6 | 925 | 1397 | 87 | 1.84 | 26 | 13 | 25 | 14.38 | 1.40 | 34
16.3 | -2.91 | 382.7 | 3.7 | 0 | n°: 3624 | 4.3 | 0.2 | 1.17 | 0.52 | 919 | 260.5 | 1.09 | 1002 | 258.1 | 0.6 | 925 | 1404 | 87 | 1.85 | 26 | 13 | 25 | 14.38 | 1.40 | 34
16.3 | -2.91 | 391.4 | 3.7 | 0 | n°: 3625 | 4.3 | 0.0 | 1.17 | 0.52 | 923 | 260.5 | 1.09 | 1001 | 262.4 | 0.6 | 925 | 1404 | 87 | 1.85 | 26 | 13 | 25 | 14.37 | 1.40 | 34
16.3 | -2.91 | 391.4 | 3.7 | 0 | n°: 3626 | 4.3 | 0.0 | 1.17 | 0.51 | 923 | 262.7 | 1.07 | 1001 | 257.9 | 0.6 | 925 | 1409 | 87 | 1.84 | 26 | 13 | 25 | 14.37 | 1.40 | 34
16.3 | -2.84 | 384.2 | 3.7 | 0 | n°: 3627 | 4.3 | 0.2 | 1.17 | 0.51 | 922 | 262.7 | 1.08 | 1005 | 257.9 | 0.6 | 925 | 1409 | 87 | 1.85 | 26 | 13 | 25 | 14.37 | 1.40 | 35
16.5 | -2.81 | 392.3 | 3.7 | 0 | n°: 3628 | 4.3 | 0.0 | 1.17 | 0.51 | 921 | 260.5 | 1.08 | 1002 | 258.8 | 0.6 | 925 | 1409 | 87 | 1.85 | 25 | 13 | 25 | 14.36 | 1.40 | 35
16.5 | -2.81 | 392.3 | 3.7 | 0 | n°: 3629 | 7.4 | 0.0 | 1.26 | 0.55 | 921 | 260.5 | 1.10 | 1002 | 258.8 | 0.6 | 925 | 1428 | 87 | 1.93 | 25 | 13 | 25 | 14.36 | 1.40 | 35
12.0 | -2.33 | 397.7 | 6.4 | 0 | n°: 3630 | 7.4 | 0.0 | 1.26 | 0.55 | 921 | 306.7 | 1.10 | 1015 | 316.4 | 0.6 | 925 | 1428 | 87 | 1.93 | 26 | 13 | 25 | 14.33 | 1.40 | 35
12.0 | -2.33 | 397.7 | 6.4 | 0 | n°: 3631 | 9.9 | 0.0 | 1.34 | 0.58 | 921 | 363.8 | 1.27 | 1015 | 377.4 | 0.5 | 925 | 1444 | 87 | 1.89 | 26 | 13 | 25 | 14.37 | 1.40 | 35
8.9 | -1.94 | 394.4 | 7.8 | 0 | n°: 3632 | 12.7 | 0.2 | 1.42 | 0.63 | 922 | 363.8 | 1.43 | 1030 | 377.4 | 0.5 | 925 | 1456 | 87 | 1.99 | 26 | 13 | 25 | 14.37 | 1.40 | 35
5.0 | -1.27 | 399.8 | 9.7 | 0 | n°: 3633 | 12.7 | 0.0 | 1.42 | 0.63 | 922 | 431.9 | 1.43 | 1040 | 441.3 | 0.5 | 925 | 1456 | 86 | 1.99 | 26 | 13 | 25 | 14.39 | 1.40 | 36
5.0 | -1.27 | 399.8 | 9.7 | 0 | n°: 3634 | 15.4 | 0.0 | 1.50 | 0.66 | 922 | 513.2 | 1.57 | 1040 | 501.6 | 0.5 | 925 | 1481 | 86 | 2.02 | 26 | 13 | 25 | 14.38 | 1.40 | 36
4.2 | -0.88 | 419.5 | 11.1 | 0 | n°: 3635 | 15.6 | 0.2 | 1.51 | 0.66 | 922 | 513.2 | 1.64 | 1071 | 501.6 | 0.5 | 925 | 1507 | 86 | 2.05 | 26 | 13 | 25 | 14.38 | 1.40 | 37
4.6 | -0.97 | 413.0 | 11.2 | 0 | n°: 3636 | 15.6 | 0.0 | 1.51 | 0.66 | 921 | 528.6 | 1.64 | 1081 | 519.8 | 0.5 | 925 | 1507 | 86 | 2.05 | 26 | 13 | 25 | 14.39 | 1.40 | 37
4.6 | -0.97 | 413.0 | 11.2 | 0 | n°: 3637 | 15.6 | 0.0 | 1.51 | 0.66 | 921 | 535.2 | 1.68 | 1081 | 538.7 | 0.5 | 925 | 1538 | 86 | 2.04 | 26 | 13 | 25 | 14.37 | 1.40 | 37
4.8 | -1.11 | 427.3 | 11.3 | 0 | n°: 3638 | 15.8 | 0.2 | 1.51 | 0.66 | 921 | 535.2 | 1.72 | 1104 | 538.7 | 0.5 | 925 | 1573 | 86 | 2.06 | 25 | 13 | 25 | 14.37 | 1.40 | 38
5.0 | -1.28 | 430.5 | 11.0 | 0 | n°: 3639 | 15.8 | 0.2 | 1.51 | 0.66 | 920 | 546.2 | 1.72 | 1117 | 541.7 | 0.5 | 925 | 1573 | 85 | 2.06 | 26 | 13 | 25 | 14.37 | 1.40 | 39
5.0 | -1.28 | 430.5 | 11.0 | 0 | n°: 3640 | 15.5 | 0.2 | 1.51 | 0.66 | 920 | 572.6 | 1.73 | 1117 | 558.0 | 0.5 | 925 | 1603 | 85 | 2.17 | 26 | 13 | 25 | 14.37 | 1.40 | 39
4.9 | -1.59 | 433.0 | 10.1 | 0 | n°: 3641 | 15.5 | 0.0 | 1.50 | 0.66 | 922 | 572.6 | 1.77 | 1128 | 558.0 | 0.5 | 925 | 1634 | 85 | 2.16 | 26 | 13 | 25 | 14.37 | 1.40 | 40
5.5 | -1.55 | 428.4 | 11.2 | 0 | n°: 3642 | 15.5 | 0.0 | 1.50 | 0.66 | 921 | 552.8 | 1.77 | 1144 | 581.7 | 0.5 | 925 | 1634 | 85 | 2.16 | 26 | 13 | 25 | 14.36 | 1.40 | 40
5.5 | -1.55 | 428.4 | 11.2 | 0 | n°: 3643 | 15.6 | 0.0 | 1.50 | 0.67 | 921 | 601.1 | 1.78 | 1144 | 588.1 | 0.5 | 925 | 1673 | 85 | 2.13 | 26 | 13 | 25 | 14.36 | 1.40 | 40
5.1 | -1.73 | 442.5 | 10.7 | 0 | n°: 3644 | 21.5 | 0.0 | 1.68 | 0.74 | 921 | 601.1 | 1.89 | 1162 | 588.1 | 0.5 | 925 | 1703 | 85 | 2.22 | 26 | 13 | 25 | 14.36 | 1.40 | 41
5.1 | -1.91 | 448.1 | 10.7 | 0 | n°: 3645 | 21.5 | 0.0 | 1.68 | 0.74 | 921 | 623.1 | 1.89 | 1180 | 637.3 | 0.5 | 925 | 1703 | 85 | 2.22 | 26 | 13 | 25 | 14.38 | 1.40 | 41
2.4 | -1.91 | 448.1 | 13.2 | 0 | n°: 3646 | 31.6 | 0.0 | 1.99 | 0.87 | 920 | 706.6 | 2.04 | 1180 | 713.1 | 0.5 | 925 | 1746 | 84 | 2.23 | 26 | 13 | 25 | 14.36 | 1.40 | 42
0.6 | -2.06 | 461.5 | 17.6 | 0 | n°: 3647 | 31.6 | 0.2 | 2.25 | 0.99 | 921 | 706.6 | 2.04 | 1237 | 713.1 | 0.5 | 925 | 1746 | 84 | 2.23 | 26 | 13 | 25 | 14.36 | 1.40 | 43
0.6 | -0.33 | 461.5 | 17.6 | 0 | n°: 3648 | 40.0 | 0.2 | 2.25 | 0.99 | 922 | 781.3 | 2.14 | 1331 | 791.3 | 0.5 | 925 | 1798 | 84 | 2.44 | 26 | 13 | 25 | 14.39 | 1.40 | 45
-0.0 | -0.33 | 501.0 | 19.1 | 0 | n°: 3649 | 40.3 | 0.0 | 2.25 | 0.99 | 922 | 781.3 | 2.33 | 1331 | 791.3 | 0.5 | 925 | 1858 | 84 | 2.49 | 26 | 13 | 25 | 14.39 | 1.40 | 45
-0.0 | -0.58 | 527.2 | 18.7 | 0 | n°: 3650 | 40.3 | 0.2 | 2.25 | 0.99 | 921 | 869.2 | 2.33 | 1402 | 858.6 | 0.6 | 925 | 1858 | 84 | 2.49 | 26 | 13 | 25 | 14.42 | 1.40 | 46
-0.0 | -0.58 | 527.2 | 18.7 | 0 | n°: 3651 | 40.2 | 0.2 | 2.25 | 0.99 | 921 | 838.4 | 2.50 | 1402 | 844.5 | 0.6 | 925 | 1921 | 84 | 2.68 | 26 | 13 | 25 | 14.38 | 1.40 | 46
-0.0 | -0.31 | 547.0 | 18.7 | 0 | n°: 3652 | 40.4 | 0.0 | 2.25 | 0.99 | 921 | 838.4 | 2.35 | 1456 | 844.5 | 0.6 | 925 | 1984 | 84 | 2.76 | 26 | 13 | 25 | 14.38 | 1.40 | 48
-0.0 | 0.02 | 563.5 | 18.8 | 0 | n°: 3653 | 40.4 | 0.0 | 2.25 | 0.99 | 924 | 882.4 | 2.35 | 1500 | 857.9 | 0.6 | 925 | 1984 | 84 | 2.76 | 26 | 13 | 25 | 14.42 | 1.40 | 49
-0.0 | 0.02 | 563.5 | 18.8 | 0 | n°: 3654 | 40.1 | 0.0 | 2.24 | 0.99 | 924 | 864.8 | 2.38 | 1500 | 876.7 | 0.6 | 925 | 2044 | 84 | 2.82 | 26 | 13 | 25 | 14.41 | 1.40 | 49
3.5 | -2.50 | 577.0 | 13.1 | 0 | n°: 3655 | 40.1 | 0.0 | 2.24 | 0.99 | 921 | 864.8 | 2.38 | 1539 | 876.7 | 0.6 | 925 | 2044 | 84 | 2.82 | 26 | 13 | 25 | 14.41 | 1.40 | 51
3.5 | -2.50 | 577.0 | 13.1 | 0 | n°: 3656 | 0.0 | 0.0 | 0.73 | 0.32 | 921 | 451.7 | 2.05 | 1539 | 366.8 | 0.6 | 925 | 2088 | 84 | 2.78 | 26 | 13 | 25 | 14.33 | 1.40 | 51
20.3 | -1.75 | 498.2 | 1.1 | 0 | n°: 3657 | 0.0 | 0.0 | 0.73 | 0.32 | 921 | 451.7 | 1.24 | 1335 | 366.8 | 0.6 | 925 | 2065 | 84 | 2.40 | 26 | 13 | 25 | 14.33 | 1.40 | 52
20.5 | -9.86 | 435.2 | 0.3 | 0 | n°: 3658 | 0.0 | 0.0 | 0.73 | 0.32 | 921 | 271.5 | 1.24 | 1175 | 256.8 | 0.6 | 925 | 2065 | 84 | 2.40 | 26 | 13 | 25 | 14.36 | 1.40 | 51
20.5 | -9.86 | 435.2 | 0.3 | 0 | n°: 3659 | 0.0 | 0.0 | 0.72 | 0.31 | 921 | 249.6 | 1.12 | 1175 | 234.8 | 0.5 | 925 | 2056 | 83 | 2.12 | 26 | 13 | 25 | 14.30 | 1.40 | 51
20.5 | -9.86 | 409.7 | 0.0 | 0 | n°: 3660 | 0.0 | 0.0 | 0.72 | 0.32 | 922 | 249.6 | 1.05 | 1101 | 234.8 | 0.5 | 925 | 1975 | 83 | 2.03 | 26 | 13 | 25 | 14.30 | 1.40 | 49
20.4 | -9.86 | 400.5 | 0.0 | 0 | n°: 3661 | 0.0 | 0.0 | 0.72 | 0.32 | 923 | 245.2 | 1.05 | 1063 | 230.0 | 0.6 | 925 | 1975 | 83 | 2.03 | 26 | 13 | 25 | 14.36 | 1.40 | 47
20.4 | -9.86 | 400.5 | 0.0 | 0 | n°: 3662 | 0.0 | 0.0 | 0.73 | 0.32 | 923 | 238.6 | 1.03 | 1063 | 230.0 | 0.6 | 925 | 1849 | 83 | 2.00 | 26 | 13 | 25 | 14.33 | 1.40 | 47
20.2 | -9.86 | 396.2 | 0.0 | 0 | n°: 3663 | 0.0 | 0.0 | 0.73 | 0.32 | 922 | 238.6 | 1.02 | 1036 | 230.0 | 0.6 | 925 | 1722 | 83 | 1.92 | 26 | 13 | 25 | 14.33 | 1.40 | 44
20.2 | -9.84 | 395.5 | 0.0 | 0 | n°: 3664 | 0.0 | 0.0 | 0.73 | 0.32 | 921 | 229.8 | 1.02 | 1015 | 230.0 | 0.6 | 925 | 1722 | 83 | 1.92 | 26 | 13 | 25 | 14.34 | 1.40 | 40
20.2 | -9.84 | 395.5 | 0.0 | 0 | n°: 3665 | 0.0 | 0.0 | 0.73 | 0.32 | 921 | 229.8 | 1.02 | 1015 | 230.0 | 0.6 | 925 | 1581 | 83 | 1.88 | 26 | 13 | 25 | 14.32 | 1.40 | 40
19.9 | -9.86 | 397.7 | 0.0 | 0 | n°: 3666 | 0.0 | 0.0 | 0.72 | 0.32 | 921 | 229.8 | 1.01 | 1005 | 230.0 | 0.6 | 925 | 1449 | 83 | 1.84 | 26 | 13 | 25 | 14.32 | 1.40 | 37
19.1 | -9.86 | 383.6 | 1.0 | 0 | n°: 3667 | 0.0 | 0.0 | 0.72 | 0.32 | 921 | 229.8 | 1.01 | 986 | 230.0 | 0.6 | 925 | 1449 | 84 | 1.84 | 26 | 13 | 25 | 14.35 | 1.40 | 34
19.1 | -9.86 | 383.6 | 1.0 | 0 | n°: 3668 | 0.0 | 0.0 | 0.73 | 0.32 | 921 | 249.6 | 1.06 | 986 | 230.0 | 0.6 | 925 | 1312 | 83 | 1.88 | 26 | 13 | 25 | 14.33 | 1.41 | 34
18.2 | -3.30 | 369.3 | 1.3 | 0 | n°: 3669 | 0.0 | 0.0 | 0.73 | 0.32 | 920 | 249.6 | 1.05 | 964 | 230.0 | 0.6 | 925 | 1189 | 83 | 1.81 | 26 | 13 | 25 | 14.33 | 1.40 | 30
16.5 | -3.30 | 369.3 | 1.3 | 0 | n°: 3670 | 0.0 | 0.0 | 0.73 | 0.32 | 920 | 240.8 | 1.05 | 964 | 230.0 | 0.5 | 925 | 1189 | 83 | 1.81 | 26 | 13 | 25 | 14.33 | 1.40 | 30
16.5 | -3.69 | 363.8 | 2.2 | 0 | n°: 3671 | 0.0 | 0.0 | 0.73 | 0.32 | 921 | 232.0 | 1.03 | 961 | 230.0 | 0.5 | 925 | 1095 | 83 | 1.87 | 26 | 13 | 25 | 14.32 | 1.40 | 28
15.5 | -4.14 | 361.3 | 5.1 | 0 | n°: 3672 | 0.0 | 0.0 | 0.73 | 0.32 | 922 | 232.0 | 1.00 | 969 | 230.0 | 0.5 | 925 | 1038 | 83 | 1.81 | 26 | 13 | 25 | 14.32 | 1.40 | 26
12.0 | -4.36 | 360.1 | 4.5 | 0 | n°: 3673 | 0.0 | 0.0 | 0.73 | 0.32 | 921 | 225.4 | 1.00 | 969 | 232.3 | 0.5 | 925 | 1038 | 84 | 1.81 | 26 | 13 | 25 | 14.32 | 1.40 | 25
12.0 | -4.36 | 360.1 | 4.5 | 0 | n°: 3674 | 0.0 | 0.0 | 0.73 | 0.32 | 921 | 225.4 | 1.00 | 968 | 232.3 | 0.6 | 925 | 1014 | 84 | 1.83 | 26 | 13 | 25 | 14.32 | 1.40 | 25
17.4 | -4.14 | 359.0 | 1.7 | 0 | n°: 3675 | 0.0 | 0.0 | 0.73 | 0.32 | 924 | 221.0 | 1.00 | 957 | 230.0 | 0.6 | 925 | 1014 | 84 | 1.83 | 26 | 13 | 25 | 14.33 | 1.40 | 24
17.4 | -4.14 | 359.0 | 1.7 | 0 | n°: 3676 | 0.0 | 0.0 | 0.72 | 0.32 | 924 | 229.8 | 1.03 | 957 | 230.0 | 0.6 | 925 | 1078 | 84 | 1.78 | 26 | 13 | 25 | 14.31 | 1.40 | 24
17.9 | -4.22 | 356.8 | 1.3 | 0 | n°: 3677 | 0.0 | 0.0 | 0.73 | 0.32 | 924 | 227.6 | 1.03 | 953 | 230.0 | 0.6 | 925 | 1043 | 84 | 1.83 | 26 | 13 | 25 | 14.31 | 1.40 | 23
17.7 | -4.55 | 355.4 | 1.9 | 0 | n°: 3678 | 0.0 | 0.0 | 0.73 | 0.32 | 921 | 227.6 | 1.03 | 957 | 230.0 | 0.6 | 913 | 1043 | 84 | 1.83 | 26 | 13 | 25 | 14.30 | 1.40 | 21
17.7 | -4.55 | 355.4 | 1.9 | 0 | n°: 3679 | 0.0 | 0.0 | 0.72 | 0.32 | 921 | 227.6 | 1.02 | 957 | 230.0 | 0.5 | 901 | 978 | 84 | 1.80 | 26 | 13 | 25 | 14.34 | 1.40 | 21
17.8 | -4.59 | 346.1 | 1.2 | 0 | n°: 3680 | 0.0 | 0.0 | 0.73 | 0.32 | 922 | 227.6 | 1.01 | 955 | 230.0 | 0.5 | 901 | 978 | 84 | 1.78 | 25 | 13 | 25 | 14.34 | 1.40 | 19
17.8 | -4.67 | 338.2 | 1.5 | 0 | n°: 3681 | 0.0 | 0.0 | 0.73 | 0.32 | 921 | 229.8 | 1.01 | 951 | 230.0 | 0.5 | 887 | 940 | 84 | 1.78 | 26 | 13 | 25 | 14.28 | 1.40 | 17
17.5 | -4.67 | 338.2 | 1.5 | 0 | n°: 3682 | 0.0 | 0.0 | 0.73 | 0.32 | 921 | 229.8 | 1.00 | 951 | 230.0 | 0.5 | 887 | 914 | 84 | 1.82 | 26 | 13 | 25 | 14.31 | 1.40 | 17
17.2 | -4.70 | 332.0 | 1.6 | 0 | n°: 3683 | 0.0 | 0.0 | 0.73 | 0.32 | 921 | 229.8 | 1.00 | 944 | 230.0 | 0.5 | 875 | 898 | 84 | 1.78 | 26 | 13 | 25 | 14.31 | 1.40 | 16
17.2 | -4.70 | 332.0 | 1.6 | 0 | n°: 3684 | 0.0 | 0.0 | 0.73 | 0.32 | 921 | 227.6 | 1.00 | 944 | 230.0 | 0.5 | 863 | 898 | 84 | 1.78 | 26 | 13 | 25 | 14.26 | 1.40 | 16
17.1 | -4.67 | 328.8 | 1.8 | 0 | n°: 3685 | 0.0 | 0.0 | 0.73 | 0.32 | 921 | 227.6 | 1.01 | 941 | 230.0 | 0.5 | 863 | 885 | 84 | 1.79 | 25 | 13 | 25 | 14.26 | 1.39 | 15
16.9 | -4.67 | 326.4 | 2.1 | 0 | n°: 3686 | 0.0 | 0.0 | 0.73 | 0.32 | 920 | 229.8 | 1.01 | 943 | 230.0 | 0.5 | 851 | 885 | 84 | 1.79 | 26 | 12 | 25 | 14.28 | 1.39 | 14
16.9 | -4.67 | 326.4 | 2.1 | 0 | n°: 3687 | 0.0 | 0.0 | 0.73 | 0.32 | 920 | 232.0 | 1.01 | 943 | 230.0 | 0.5 | 875 | 874 | 84 | 1.78 | 26 | 12 | 25 | 14.26 | 1.40 | 14
16.6 | -4.67 | 325.1 | 2.2 | 0 | n°: 3688 | 0.0 | 0.0 | 0.73 | 0.32 | 921 | 232.0 | 1.02 | 943 | 230.0 | 0.5 | 875 | 869 | 84 | 1.77 | 26 | 13 | 25 | 14.26 | 1.40 | 12
16.7 | -4.69 | 323.5 | 2.3 | 0 | n°: 3689 | 0.0 | 0.0 | 0.73 | 0.32 | 920 | 234.2 | 1.02 | 941 | 230.0 | 0.5 | 885 | 869 | 84 | 1.77 | 26 | 13 | 25 | 14.27 | 1.40 | 11
16.7 | -4.69 | 323.5 | 2.3 | 0 | n°: 3690 | 0.0 | 0.0 | 0.73 | 0.32 | 920 | 232.0 | 1.01 | 941 | 230.0 | 0.5 | 876 | 865 | 84 | 1.77 | 26 | 13 | 25 | 14.29 | 1.40 | 11
16.8 | -4.70 | 324.9 | 2.2 | 0 | n°: 3691 | 0.0 | 0.0 | 0.73 | 0.32 | 921 | 232.0 | 1.03 | 939 | 230.0 | 0.5 | 876 | 875 | 84 | 1.75 | 26 | 13 | 25 | 14.29 | 1.40 | 9
16.7 | -4.70 | 325.6 | 2.2 | 0 | n°: 3692 | 0.0 | 0.0 | 0.73 | 0.32 | 921 | 227.6 | 1.03 | 941 | 230.0 | 0.5 | 863 | 875 | 84 | 1.75 | 25 | 13 | 25 | 14.26 | 1.40 | 8
16.7 | -4.70 | 325.6 | 2.2 | 0 | n°: 3693 | 0.0 | 0.0 | 0.73 | 0.32 | 921 | 232.0 | 1.02 | 941 | 230.0 | 0.5 | 851 | 877 | 84 | 1.79 | 25 | 13 | 25 | 14.37 | 1.40 | 8
16.9 | -4.70 | 324.9 | 2.1 | 0 | n°: 3694 | 0.0 | 0.0 | 0.73 | 0.32 | 922 | 232.0 | 1.01 | 939 | 230.0 | 0.5 | 851 | 871 | 84 | 1.75 | 25 | 13 | 25 | 14.37 | 1.39 | 7
16.7 | -4.70 | 321.6 | 2.2 | 0 | n°: 3695 | 0.0 | 0.0 | 0.73 | 0.32 | 922 | 232.0 | 1.01 | 939 | 230.0 | 0.5 | 850 | 871 | 84 | 1.75 | 26 | 13 | 25 | 14.35 | 1.39 | 7
16.7 | -4.70 | 321.6 | 2.2 | 0 | n°: 3696 | 0.0 | 0.0 | 0.73 | 0.32 | 922 | 232.0 | 1.02 | 939 | 230.0 | 0.5 | 850 | 862 | 84 | 1.75 | 26 | 13 | 25 | 14.34 | 1.40 | 7
16.7 | -4.69 | 321.2 | 2.2 | 0 | n°: 3697 | 0.0 | 0.0 | 0.80 | 0.35 | 921 | 232.0 | 1.02 | 939 | 230.0 | 0.5 | 850 | 857 | 84 | 1.75 | 26 | 13 | 25 | 14.34 | 1.40 | 7
9.5 | -4.69 | 318.2 | 3.3 | 0 | n°: 3698 | 0.0 | 0.0 | 0.80 | 0.35 | 921 | 225.4 | 1.02 | 935 | 230.0 | 0.5 | 850 | 857 | 84 | 1.75 | 26 | 13 | 25 | 14.38 | 1.40 | 7
9.5 | -4.69 | 318.2 | 3.3 | 0 | n°: 3699 | 3.5 | 0.0 | 1.14 | 0.50 | 921 | 225.4 | 1.01 | 935 | 230.0 | 0.5 | 850 | 863 | 84 | 1.77 | 26 | 13 | 25 | 14.38 | 1.40 | 7
7.3 | -4.47 | 319.7 | 6.1 | 0 | n°: 3700 | 9.6 | 0.0 | 1.33 | 0.58 | 921 | 238.6 | 1.01 | 940 | 230.0 | 0.5 | 850 | 835 | 85 | 1.78 | 26 | 13 | 25 | 14.36 | 1.40 | 7
4.1 | -2.78 | 344.3 | 9.1 | 0 | n°: 3701 | 9.6 | 0.0 | 1.33 | 0.58 | 922 | 223.2 | 1.01 | 944 | 241.0 | 0.5 | 850 | 835 | 85 | 1.78 | 25 | 13 | 25 | 14.43 | 1.40 | 7
4.1 | -2.78 | 344.3 | 9.1 | 0 | n°: 3702 | 16.3 | 0.0 | 1.53 | 0.67 | 922 | 264.9 | 1.08 | 944 | 288.0 | 0.5 | 850 | 988 | 85 | 1.76 | 25 | 13 | 25 | 14.41 | 1.40 | 7
0.3 | -0.19 | 357.1 | 12.0 | 0 | n°: 3703 | 16.3 | 0.0 | 1.53 | 0.67 | 920 | 264.9 | 1.08 | 941 | 288.0 | 0.5 | 850 | 988 | 85 | 1.76 | 26 | 13 | 25 | 14.41 | 1.40 | 9
0.3 | -0.19 | 357.1 | 12.0 | 0 | n°: 3704 | 26.0 | 0.0 | 1.82 | 0.80 | 920 | 339.6 | 1.23 | 941 | 338.9 | 0.5 | 850 | 1235 | 85 | 1.87 | 26 | 13 | 25 | 14.39 | 1.40 | 9
0.5 | 0.56 | 395.9 | 15.7 | 0 | n°: 3705 | 28.0 | 0.0 | 1.88 | 0.83 | 923 | 339.6 | 1.39 | 1007 | 338.9 | 0.5 | 850 | 1557 | 85 | 1.90 | 26 | 13 | 25 | 14.39 | 1.40 | 11
1.4 | -0.69 | 421.5 | 16.1 | 0 | n°: 3706 | 28.0 | 0.0 | 1.88 | 0.83 | 922 | 438.5 | 1.39 | 1114 | 423.7 | 0.5 | 850 | 1557 | 85 | 1.90 | 26 | 13 | 25 | 14.38 | 1.40 | 15
1.4 | -0.69 | 421.5 | 16.1 | 0 | n°: 3707 | 37.2 | 0.0 | 2.16 | 0.95 | 922 | 506.6 | 1.55 | 1114 | 506.3 | 0.6 | 850 | 1969 | 85 | 2.21 | 26 | 13 | 25 | 14.35 | 1.40 | 15
1.1 | 1.00 | 474.6 | 17.7 | 0 | n°: 3708 | 40.0 | 0.0 | 2.24 | 0.99 | 921 | 506.6 | 1.77 | 1282 | 506.3 | 0.6 | 850 | 2311 | 85 | 2.50 | 26 | 13 | 25 | 14.35 | 1.40 | 18
1.1 | 2.08 | 474.6 | 17.7 | 0 | n°: 3709 | 40.0 | 0.0 | 2.24 | 0.99 | 921 | 594.5 | 1.77 | 1513 | 609.7 | 0.6 | 850 | 2311 | 85 | 2.50 | 26 | 13 | 25 | 14.36 | 1.40 | 21
3.7 | 2.08 | 563.6 | 17.0 | 0 | n°: 3710 | 38.6 | 0.0 | 2.17 | 0.95 | 921 | 724.2 | 2.02 | 1513 | 609.7 | 0.6 | 850 | 2686 | 85 | 3.05 | 26 | 13 | 25 | 14.33 | 1.40 | 21
8.9 | -0.41 | 605.7 | 2.4 | 0 | n°: 3711 | 0.0 | 0.0 | 0.73 | 0.32 | 919 | 724.2 | 1.64 | 1624 | 737.8 | 0.5 | 850 | 2744 | 85 | 3.05 | 26 | 13 | 25 | 14.33 | 1.40 | 24
8.9 | -0.41 | 605.7 | 2.4 | 0 | n°: 3712 | 0.0 | 0.0 | 0.73 | 0.32 | 919 | 475.9 | 1.64 | 1624 | 427.7 | 0.5 | 850 | 2744 | 85 | 2.77 | 26 | 13 | 25 | 14.33 | 1.40 | 24
12.8 | -1.28 | 504.5 | 0.7 | 0 | n°: 3713 | 0.0 | 0.0 | 0.73 | 0.32 | 919 | 475.9 | 1.35 | 1363 | 427.7 | 0.5 | 850 | 2531 | 85 | 2.38 | 26 | 13 | 25 | 14.33 | 1.40 | 25
20.3 | -9.94 | 444.7 | 0.0 | 0 | n°: 3714 | 0.0 | 0.0 | 0.73 | 0.32 | 921 | 293.5 | 1.35 | 1209 | 276.8 | 0.5 | 850 | 2531 | 85 | 2.38 | 26 | 13 | 25 | 14.30 | 1.40 | 25
20.3 | -9.94 | 444.7 | 0.0 | 0 | n°: 3715 | 11.0 | 0.0 | 1.37 | 0.61 | 921 | 260.5 | 1.28 | 1209 | 294.9 | 0.5 | 850 | 2016 | 85 | 2.22 | 26 | 13 | 25 | 14.34 | 1.40 | 25
3.2 | -1.23 | 445.6 | 7.0 | 0 | n°: 3716 | 16.1 | 0.0 | 1.52 | 0.67 | 920 | 260.5 | 1.22 | 1167 | 294.9 | 0.5 | 850 | 1656 | 85 | 2.14 | 26 | 13 | 25 | 14.34 | 1.40 | 26
6.9 | -1.05 | 440.3 | 9.9 | 0 | n°: 3717 | 16.1 | 0.0 | 1.52 | 0.67 | 920 | 352.8 | 1.22 | 1158 | 365.9 | 0.5 | 885 | 1656 | 85 | 2.14 | 26 | 13 | 25 | 14.37 | 1.40 | 27
6.9 | -1.05 | 440.3 | 9.9 | 0 | n°: 3718 | 17.0 | 0.0 | 1.55 | 0.68 | 920 | 431.9 | 1.38 | 1158 | 440.9 | 0.6 | 885 | 1731 | 85 | 2.17 | 26 | 13 | 25 | 14.35 | 1.40 | 27
6.6 | -1.53 | 442.3 | 9.2 | 0 | n°: 3719 | 17.1 | 0.0 | 1.56 | 0.68 | 922 | 431.9 | 1.55 | 1171 | 440.9 | 0.6 | 885 | 1810 | 85 | 2.24 | 26 | 13 | 25 | 14.35 | 1.40 | 28
7.2 | -2.05 | 451.8 | 9.9 | 0 | n°: 3720 | 17.1 | 0.0 | 1.56 | 0.68 | 922 | 482.5 | 1.55 | 1204 | 519.0 | 0.5 | 885 | 1810 | 85 | 2.24 | 26 | 13 | 25 | 14.35 | 1.40 | 29
7.2 | -2.05 | 451.8 | 9.9 | 0 | n°: 3721 | 17.0 | 0.0 | 1.55 | 0.68 | 922 | 577.0 | 1.71 | 1204 | 600.2 | 0.5 | 885 | 1894 | 85 | 2.29 | 26 | 13 | 25 | 14.35 | 1.40 | 29
6.8 | -2.58 | 463.4 | 9.2 | 0 | n°: 3722 | 17.0 | 0.0 | 1.55 | 0.68 | 921 | 577.0 | 1.95 | 1241 | 600.2 | 0.5 | 885 | 1981 | 85 | 2.34 | 26 | 13 | 25 | 14.35 | 1.40 | 30
7.9 | -2.64 | 461.0 | 8.7 | 0 | n°: 3723 | 17.0 | 0.0 | 1.55 | 0.68 | 921 | 684.6 | 1.95 | 1262 | 684.6 | 0.5 | 885 | 1981 | 85 | 2.34 | 26 | 13 | 25 | 14.34 | 1.40 | 32
7.9 | -2.64 | 461.0 | 8.7 | 0 | n°: 3724 | 17.0 | 0.0 | 1.55 | 0.68 | 921 | 713.2 | 2.08 | 1262 | 705.4 | 0.6 | 885 | 2058 | 85 | 2.37 | 26 | 13 | 25 | 14.36 | 1.40 | 32
7.2 | -2.50 | 476.7 | 8.6 | 0 | n°: 3725 | 16.8 | 0.0 | 1.54 | 0.69 | 922 | 713.2 | 2.12 | 1287 | 705.4 | 0.6 | 885 | 2136 | 85 | 2.39 | 26 | 13 | 25 | 14.36 | 1.40 | 33
7.9 | -2.34 | 484.5 | 8.4 | 0 | n°: 3726 | 16.8 | 0.0 | 1.54 | 0.69 | 921 | 743.9 | 2.12 | 1308 | 738.1 | 0.6 | 885 | 2136 | 86 | 2.39 | 26 | 13 | 25 | 14.37 | 1.40 | 34
7.9 | -2.34 | 484.5 | 8.4 | 0 | n°: 3727 | 17.1 | 0.0 | 1.55 | 0.68 | 921 | 748.3 | 2.20 | 1308 | 751.0 | 0.6 | 885 | 2203 | 86 | 2.42 | 26 | 13 | 25 | 14.35 | 1.40 | 34
7.3 | -2.25 | 485.6 | 8.8 | 0 | n°: 3728 | 17.1 | 0.0 | 1.55 | 0.68 | 922 | 748.3 | 2.14 | 1314 | 751.0 | 0.6 | 885 | 2203 | 86 | 2.51 | 26 | 13 | 25 | 14.35 | 1.40 | 35
7.7 | -2.06 | 489.6 | 8.0 | 0 | n°: 3729 | 16.9 | 0.0 | 1.55 | 0.68 | 921 | 761.5 | 2.14 | 1325 | 747.2 | 0.5 | 885 | 2269 | 85 | 2.51 | 27 | 13 | 25 | 14.36 | 1.40 | 36
7.7 | -2.06 | 489.6 | 8.0 | 0 | n°: 3730 | 16.9 | 0.0 | 1.55 | 0.69 | 921 | 774.7 | 2.22 | 1325 | 747.2 | 0.5 | 885 | 2319 | 86 | 2.42 | 27 | 13 | 25 | 14.37 | 1.40 | 36
7.3 | -1.95 | 492.6 | 7.8 | 0 | n°: 3731 | 16.9 | 0.0 | 1.55 | 0.69 | 920 | 774.7 | 2.22 | 1332 | 747.9 | 0.5 | 885 | 2319 | 86 | 2.42 | 26 | 13 | 25 | 14.37 | 1.40 | 37
7.3 | -1.95 | 492.6 | 7.8 | 0 | n°: 3732 | 16.9 | 0.0 | 1.54 | 0.69 | 920 | 763.7 | 2.19 | 1332 | 745.5 | 0.6 | 885 | 2386 | 86 | 2.44 | 26 | 13 | 25 | 14.36 | 1.40 | 37
7.8 | -1.92 | 498.0 | 8.0 | 0 | n°: 3733 | 17.0 | 0.0 | 1.55 | 0.68 | 923 | 763.7 | 2.21 | 1346 | 745.5 | 0.6 | 885 | 2445 | 86 | 2.49 | 26 | 13 | 25 | 14.36 | 1.40 | 38
7.6 | -1.84 | 499.7 | 8.0 | 0 | n°: 3734 | 17.0 | 0.0 | 1.55 | 0.68 | 922 | 750.5 | 2.21 | 1352 | 758.7 | 0.6 | 885 | 2445 | 86 | 2.49 | 26 | 13 | 25 | 14.36 | 1.40 | 39
7.6 | -1.84 | 499.7 | 8.0 | 0 | n°: 3735 | 17.1 | 0.0 | 1.55 | 0.68 | 922 | 761.5 | 2.24 | 1352 | 760.7 | 0.5 | 885 | 2492 | 86 | 2.49 | 26 | 13 | 25 | 14.37 | 1.40 | 39
7.7 | -1.66 | 501.2 | 7.8 | 0 | n°: 3736 | 16.4 | 0.0 | 1.53 | 0.67 | 921 | 761.5 | 2.18 | 1356 | 760.7 | 0.5 | 885 | 2536 | 86 | 2.50 | 26 | 13 | 25 | 14.37 | 1.40 | 40
7.7 | -1.66 | 501.2 | 7.8 | 0 | n°: 3737 | 16.4 | 0.0 | 1.53 | 0.67 | 921 | 750.5 | 2.18 | 1356 | 743.8 | 0.5 | 885 | 2536 | 86 | 2.50 | 26 | 13 | 25 | 14.35 | 1.40 | 40
14.5 | -1.67 | 499.7 | 1.9 | 0 | n°: 3738 | 0.0 | 0.0 | 0.73 | 0.32 | 922 | 750.5 | 1.61 | 1352 | 743.8 | 0.5 | 885 | 2503 | 86 | 2.38 | 26 | 13 | 25 | 14.35 | 1.40 | 40
18.0 | -2.13 | 448.6 | 0.4 | 0 | n°: 3739 | 0.0 | 0.0 | 0.73 | 0.32 | 923 | 385.8 | 1.27 | 1224 | 363.7 | 0.5 | 885 | 2503 | 86 | 2.21 | 26 | 13 | 25 | 14.31 | 1.40 | 40
18.0 | -2.13 | 448.6 | 0.4 | 0 | n°: 3740 | 0.0 | 0.0 | 0.73 | 0.32 | 923 | 291.3 | 1.27 | 1224 | 250.3 | 0.6 | 850 | 2287 | 86 | 2.21 | 26 | 13 | 25 | 14.31 | 1.40 | 40
20.7 | -9.95 | 424.2 | 0.0 | 0 | n°: 3741 | 0.0 | 0.0 | 0.72 | 0.32 | 922 | 291.3 | 1.07 | 1142 | 250.3 | 0.6 | 850 | 1812 | 86 | 2.02 | 26 | 13 | 25 | 14.31 | 1.40 | 40
20.1 | -9.95 | 413.2 | 0.0 | 0 | n°: 3742 | 0.0 | 0.0 | 0.72 | 0.32 | 922 | 254.0 | 1.07 | 1064 | 230.0 | 0.6 | 850 | 1812 | 86 | 2.02 | 26 | 13 | 25 | 14.34 | 1.40 | 40
20.1 | -9.95 | 413.2 | 0.0 | 0 | n°: 3743 | 0.0 | 0.0 | 0.94 | 0.41 | 922 | 232.0 | 1.04 | 1064 | 234.8 | 0.6 | 925 | 1595 | 87 | 1.92 | 26 | 13 | 25 | 14.38 | 1.39 | 40
16.9 | -2.55 | 399.0 | 1.9 | 0 | n°: 3744 | 6.5 | 0.0 | 1.24 | 0.55 | 921 | 232.0 | 1.09 | 1026 | 234.8 | 0.6 | 925 | 1619 | 87 | 1.96 | 26 | 13 | 25 | 14.38 | 1.40 | 39
-18.2 | -0.16 | 401.2 | 11.9 | 0 | n°: 3745 | 6.5 | 0.0 | 1.24 | 0.55 | 922 | 284.7 | 1.09 | 1034 | 289.8 | 0.6 | 925 | 1619 | 87 | 1.96 | 26 | 13 | 25 | 14.35 | 1.40 | 39
-18.2 | -0.16 | 401.2 | 11.9 | 0 | n°: 3746 | 80.2 | 0.0 | 3.46 | 1.51 | 922 | 363.8 | 1.24 | 1034 | 361.6 | 0.5 | 925 | 1630 | 87 | 2.03 | 26 | 13 | 25 | 14.42 | 1.40 | 39
-10.5 | 1.97 | 436.2 | 21.7 | 0 | n°: 3747 | 100.0 | 0.0 | 4.25 | 1.86 | 919 | 363.8 | 1.44 | 1141 | 361.6 | 0.5 | 925 | 1683 | 87 | 2.27 | 26 | 13 | 25 | 14.42 | 1.40 | 40
-1.5 | 1.59 | 481.7 | 23.7 | 0 | n°: 3748 | 100.0 | 0.0 | 4.25 | 1.86 | 921 | 434.1 | 1.44 | 1277 | 444.2 | 0.6 | 925 | 1683 | 87 | 2.27 | 27 | 13 | 26 | 14.38 | 1.40 | 42
-1.5 | 1.59 | 481.7 | 23.7 | 0 | n°: 3749 | 100.0 | 0.0 | 4.52 | 1.98 | 921 | 533.0 | 1.65 | 1277 | 538.3 | 0.6 | 925 | 1748 | 87 | 2.51 | 27 | 13 | 26 | 14.39 | 1.40 | 42
-0.2 | 0.98 | 535.2 | 27.4 | 0 | n°: 3750 | 100.0 | 0.0 | 4.52 | 1.98 | 921 | 533.0 | 1.93 | 1423 | 538.3 | 0.6 | 925 | 1826 | 87 | 2.81 | 27 | 13 | 25 | 14.39 | 1.40 | 44
-0.0 | 0.45 | 599.0 | 30.2 | 0 | n°: 3751 | 100.0 | 0.0 | 4.52 | 1.98 | 922 | 623.1 | 1.93 | 1593 | 643.2 | 0.6 | 925 | 1826 | 87 | 2.81 | 27 | 13 | 25 | 14.41 | 1.40 | 46
-0.0 | 0.45 | 599.0 | 30.2 | 0 | n°: 3752 | 100.0 | 0.0 | 4.53 | 1.98 | 922 | 739.5 | 2.22 | 1593 | 754.2 | 0.6 | 925 | 1921 | 87 | 3.14 | 27 | 13 | 25 | 14.39 | 1.40 | 46
-0.0 | 0.50 | 665.7 | 31.1 | 0 | n°: 3753 | 100.0 | 0.0 | 4.52 | 1.98 | 922 | 739.5 | 2.44 | 1781 | 754.2 | 0.6 | 925 | 2020 | 87 | 3.43 | 27 | 13 | 26 | 14.39 | 1.40 | 48
-0.0 | 0.86 | 707.2 | 32.5 | 0 | n°: 3754 | 100.0 | 0.0 | 4.52 | 1.98 | 919 | 842.8 | 2.44 | 1912 | 869.6 | 0.6 | 925 | 2020 | 87 | 3.43 | 27 | 13 | 26 | 14.41 | 1.40 | 51
-0.0 | 0.86 | 707.2 | 32.5 | 0 | n°: 3755 | 100.0 | 0.0 | 4.52 | 1.98 | 919 | 950.5 | 2.52 | 1912 | 992.7 | 0.6 | 925 | 2126 | 87 | 3.68 | 27 | 13 | 26 | 14.39 | 1.40 | 51
-0.0 | 1.25 | 722.0 | 33.8 | 0 | n°: 3756 | 100.0 | 0.0 | 4.52 | 1.98 | 922 | 950.5 | 2.52 | 1968 | 992.7 | 0.6 | 925 | 2126 | 87 | 3.68 | 27 | 13 | 25 | 14.39 | 1.40 | 53
-0.0 | 1.25 | 722.0 | 33.8 | 0 | n°: 3757 | 100.0 | 0.0 | 4.53 | 1.98 | 922 | 1157.0 | 2.97 | 1968 | 1158.1 | 0.6 | 925 | 2257 | 87 | 3.62 | 27 | 13 | 25 | 14.40 | 1.40 | 53
-0.0 | 0.84 | 726.0 | 35.5 | 0 | n°: 3758 | 100.0 | 0.0 | 4.52 | 1.98 | 922 | 1157.0 | 3.26 | 1986 | 1158.1 | 0.6 | 925 | 2364 | 87 | 3.64 | 27 | 13 | 25 | 14.40 | 1.39 | 57
-0.0 | 1.34 | 730.7 | 35.9 | 0 | n°: 3759 | 100.0 | 0.0 | 4.52 | 1.98 | 921 | 1282.3 | 3.26 | 2003 | 1299.6 | 0.6 | 925 | 2364 | 87 | 3.64 | 27 | 13 | 25 | 14.42 | 1.39 | 59
-0.0 | 1.34 | 730.7 | 35.9 | 0 | n°: 3760 | 100.0 | 0.0 | 4.52 | 1.98 | 921 | 1403.1 | 3.58 | 2003 | 1385.1 | 0.5 | 925 | 2470 | 87 | 3.64 | 27 | 13 | 25 | 14.37 | 1.40 | 59
-0.0 | 1.94 | 729.7 | 36.2 | 0 | n°: 3761 | 100.0 | 0.0 | 4.53 | 1.98 | 923 | 1403.1 | 3.60 | 2002 | 1385.1 | 0.5 | 925 | 2570 | 87 | 3.85 | 28 | 13 | 25 | 14.37 | 1.40 | 62
-0.0 | 2.33 | 727.7 | 36.2 | 0 | n°: 3762 | 100.0 | 0.0 | 4.53 | 1.98 | 921 | 1403.1 | 3.60 | 1999 | 1391.3 | 0.6 | 925 | 2570 | 87 | 3.85 | 28 | 13 | 26 | 14.40 | 1.40 | 64
-0.0 | 2.33 | 727.7 | 36.2 | 0 | n°: 3763 | 100.0 | 0.0 | 4.52 | 1.98 | 921 | 1409.7 | 3.63 | 1999 | 1397.1 | 0.6 | 925 | 2671 | 88 | 3.71 | 28 | 13 | 26 | 14.41 | 1.40 | 64
-0.0 | 2.72 | 733.2 | 36.2 | 0 | n°: 3764 | 100.0 | 0.0 | 4.52 | 1.98 | 922 | 1409.7 | 3.63 | 2017 | 1397.1 | 0.6 | 925 | 2671 | 88 | 3.71 | 28 | 13 | 26 | 14.41 | 1.40 | 67
-0.0 | 3.02 | 733.2 | 36.2 | 0 | n°: 3765 | 100.0 | 0.0 | 4.52 | 1.98 | 922 | 1411.9 | 3.63 | 2017 | 1400.0 | 0.6 | 925 | 2771 | 88 | 3.82 | 28 | 13 | 26 | 14.40 | 1.40 | 67
-0.0 | 3.02 | 741.0 | 36.2 | 0 | n°: 3766 | 100.0 | 0.0 | 4.51 | 1.98 | 921 | 1411.9 | 3.63 | 2037 | 1400.0 | 0.6 | 925 | 2870 | 88 | 3.78 | 28 | 13 | 25 | 14.40 | 1.40 | 69
-0.0 | 3.30 | 744.0 | 36.2 | 0 | n°: 3767 | 100.0 | 0.0 | 4.51 | 1.98 | 921 | 1392.1 | 3.63 | 2046 | 1400.0 | 0.5 | 925 | 2870 | 87 | 3.78 | 28 | 13 | 25 | 14.42 | 1.40 | 71
-0.0 | 3.30 | 744.0 | 36.2 | 0 | n°: 3768 | 100.0 | 0.0 | 4.53 | 1.98 | 921 | 1394.3 | 3.59 | 2046 | 1400.0 | 0.6 | 925 | 2961 | 88 | 3.87 | 28 | 13 | 25 | 14.39 | 1.40 | 71
-0.0 | 3.66 | 740.2 | 36.1 | 0 | n°: 3769 | 75.4 | 0.0 | 3.31 | 1.45 | 920 | 1394.3 | 3.65 | 2047 | 1400.0 | 0.6 | 925 | 3049 | 88 | 3.78 | 28 | 13 | 26 | 14.39 | 1.40 | 74
-0.0 | 4.22 | 715.7 | 32.4 | 0 | n°: 3770 | 75.4 | 0.0 | 3.31 | 1.45 | 922 | 1407.5 | 3.65 | 1980 | 1400.0 | 0.6 | 925 | 3049 | 88 | 3.78 | 29 | 13 | 26 | 14.40 | 1.40 | 76
-0.0 | 4.22 | 715.7 | 32.4 | 0 | n°: 3771 | 75.8 | 0.0 | 3.32 | 1.45 | 922 | 1392.1 | 3.63 | 1980 | 1400.0 | 0.6 | 925 | 3143 | 88 | 3.70 | 29 | 13 | 26 | 14.40 | 1.40 | 76
-0.0 | 4.63 | 714.2 | 31.0 | 0 | n°: 3772 | 68.7 | 0.0 | 3.11 | 1.37 | 920 | 1392.1 | 3.65 | 1995 | 1400.0 | 0.6 | 925 | 3216 | 88 | 3.71 | 29 | 13 | 26 | 14.40 | 1.40 | 78
-0.0 | 5.02 | 703.0 | 21.7 | 0 | n°: 3773 | 68.7 | 0.0 | 3.11 | 1.37 | 921 | 1420.7 | 3.65 | 1921 | 1400.0 | 0.6 | 925 | 3216 | 88 | 3.71 | 29 | 13 | 25 | 14.42 | 1.40 | 80
-0.0 | 5.02 | 703.0 | 21.7 | 0 | n°: 3774 | 48.5 | 0.0 | 2.50 | 1.10 | 921 | 1420.7 | 3.67 | 1921 | 1400.0 | 0.6 | 925 | 3273 | 88 | 3.50 | 29 | 13 | 25 | 14.41 | 1.40 | 80
-0.0 | 5.23 | 690.5 | 20.9 | 0 | n°: 3775 | 48.2 | 0.0 | 2.49 | 1.10 | 923 | 1420.7 | 3.66 | 1888 | 1400.0 | 0.6 | 925 | 3325 | 88 | 3.61 | 29 | 13 | 25 | 14.41 | 1.40 | 81
-0.0 | 5.41 | 696.5 | 20.7 | 0 | n°: 3776 | 48.2 | 0.0 | 2.49 | 1.10 | 922 | 1418.5 | 3.66 | 1945 | 1397.6 | 0.6 | 925 | 3325 | 88 | 3.61 | 29 | 13 | 25 | 14.40 | 1.40 | 82
-0.0 | 5.41 | 696.5 | 20.7 | 0 | n°: 3777 | 48.6 | 0.0 | 2.50 | 1.10 | 922 | 1416.3 | 3.67 | 1945 | 1399.5 | 0.6 | 925 | 3371 | 88 | 3.65 | 29 | 13 | 25 | 14.39 | 1.40 | 82
-0.0 | 5.64 | 696.0 | 20.8 | 0 | n°: 3778 | 48.3 | 0.0 | 2.50 | 1.10 | 922 | 1416.3 | 3.62 | 1967 | 1399.5 | 0.6 | 925 | 3423 | 88 | 3.67 | 29 | 13 | 25 | 14.39 | 1.40 | 83
-0.0 | 5.84 | 693.7 | 20.8 | 0 | n°: 3779 | 48.3 | 0.0 | 2.50 | 1.10 | 922 | 1409.7 | 3.62 | 1970 | 1396.6 | 0.6 | 925 | 3423 | 88 | 3.67 | 29 | 13 | 25 | 14.39 | 1.40 | 84
-0.0 | 5.84 | 693.7 | 20.8 | 0 | n°: 3780 | 48.5 | 0.0 | 2.50 | 1.10 | 922 | 1416.3 | 3.60 | 1970 | 1397.5 | 0.6 | 925 | 3468 | 88 | 3.69 | 29 | 13 | 25 | 14.39 | 1.40 | 84
-0.0 | 6.00 | 692.0 | 20.8 | 0 | n°: 3781 | 48.7 | 0.0 | 2.50 | 1.10 | 921 | 1416.3 | 3.65 | 1976 | 1397.5 | 0.6 | 925 | 3468 | 88 | 3.68 | 29 | 13 | 26 | 14.39 | 1.40 | 86
-0.0 | 6.00 | 692.0 | 20.8 | 0 | n°: 3782 | 48.7 | 0.0 | 2.50 | 1.10 | 921 | 1394.3 | 3.65 | 1976 | 1396.9 | 0.6 | 925 | 3516 | 87 | 3.68 | 29 | 13 | 26 | 14.42 | 1.40 | 86
-0.0 | 6.30 | 689.5 | 18.1 | 0 | n°: 3783 | 41.0 | 0.0 | 2.28 | 1.00 | 921 | 1394.3 | 3.46 | 1976 | 1396.9 | 0.6 | 925 | 3561 | 87 | 3.61 | 30 | 13 | 25 | 14.42 | 1.40 | 87
-0.0 | 6.44 | 670.5 | 17.2 | 0 | n°: 3784 | 41.0 | 0.0 | 2.28 | 1.00 | 921 | 1359.2 | 3.46 | 1913 | 1348.6 | 0.6 | 925 | 3561 | 87 | 3.61 | 30 | 13 | 26 | 14.41 | 1.40 | 88
-0.0 | 6.44 | 670.5 | 17.2 | 0 | n°: 3785 | 41.1 | 0.0 | 2.28 | 1.00 | 921 | 1341.6 | 3.46 | 1913 | 1336.8 | 0.6 | 925 | 3601 | 87 | 3.59 | 30 | 13 | 26 | 14.39 | 1.40 | 88
-0.0 | 6.61 | 671.2 | 17.5 | 0 | n°: 3786 | 39.5 | 0.0 | 2.22 | 0.97 | 921 | 1341.6 | 3.42 | 1922 | 1336.8 | 0.6 | 925 | 3635 | 87 | 3.60 | 30 | 13 | 26 | 14.39 | 1.40 | 89
-0.0 | 4.48 | 662.7 | 13.0 | 0 | n°: 3787 | 39.5 | 0.0 | 2.22 | 0.97 | 920 | 1262.5 | 3.42 | 1900 | 1243.1 | 0.6 | 925 | 3635 | 88 | 3.60 | 30 | 13 | 26 | 14.39 | 1.40 | 89
-0.0 | 4.48 | 662.7 | 13.0 | 0 | n°: 3788 | 35.3 | 0.0 | 2.09 | 0.92 | 920 | 1139.5 | 3.17 | 1900 | 1152.2 | 0.6 | 925 | 3662 | 87 | 3.53 | 30 | 13 | 26 | 14.41 | 1.40 | 89
-0.0 | 4.58 | 656.2 | 11.6 | 0 | n°: 3789 | 33.0 | 0.0 | 2.02 | 0.89 | 924 | 1139.5 | 2.96 | 1881 | 1152.2 | 0.6 | 925 | 3691 | 87 | 3.51 | 30 | 13 | 25 | 14.41 | 1.40 | 90
-0.0 | 3.92 | 642.7 | 7.2 | 0 | n°: 3790 | 33.0 | 0.0 | 2.02 | 0.89 | 922 | 1130.7 | 2.96 | 1843 | 1106.3 | 0.6 | 925 | 3691 | 87 | 3.51 | 30 | 13 | 26 | 14.41 | 1.40 | 91
-0.0 | 3.92 | 642.7 | 7.2 | 0 | n°: 3791 | 11.4 | 0.0 | 1.38 | 0.61 | 922 | 779.1 | 2.47 | 1843 | 761.7 | 0.6 | 925 | 3698 | 87 | 3.39 | 30 | 13 | 26 | 14.37 | 1.40 | 91
-0.0 | 1.53 | 579.2 | 2.1 | 0 | n°: 3792 | 11.4 | 0.0 | 1.10 | 0.48 | 921 | 779.1 | 1.99 | 1698 | 761.7 | 0.6 | 925 | 3681 | 87 | 3.07 | 30 | 13 | 26 | 14.37 | 1.40 | 91
-0.0 | 1.53 | 579.2 | 2.1 | 0 | n°: 3793 | 2.0 | 0.0 | 1.10 | 0.48 | 921 | 590.1 | 1.99 | 1698 | 537.3 | 0.6 | 925 | 3681 | 87 | 3.07 | 30 | 13 | 26 | 14.36 | 1.40 | 91
-0.0 | 1.00 | 523.7 | 1.3 | 0 | n°: 3794 | 13.2 | 0.0 | 1.44 | 0.63 | 921 | 590.1 | 1.85 | 1548 | 537.3 | 0.6 | 925 | 3703 | 87 | 2.88 | 29 | 13 | 26 | 14.36 | 1.40 | 90
-0.4 | 2.94 | 535.7 | 4.1 | 0 | n°: 3795 | 13.2 | 0.0 | 1.44 | 0.63 | 921 | 574.8 | 1.85 | 1584 | 605.6 | 0.6 | 925 | 3703 | 87 | 2.88 | 30 | 13 | 26 | 14.34 | 1.40 | 90
-0.4 | 2.94 | 535.7 | 4.1 | 0 | n°: 3796 | 0.0 | 0.0 | 0.73 | 0.32 | 921 | 625.3 | 1.94 | 1584 | 545.0 | 0.6 | 925 | 3656 | 87 | 2.98 | 30 | 13 | 26 | 14.39 | 1.40 | 90
-0.1 | 0.77 | 521.0 | 0.8 | 0 | n°: 3797 | 0.0 | 0.0 | 0.72 | 0.32 | 920 | 625.3 | 1.40 | 1538 | 545.0 | 0.6 | 925 | 3636 | 87 | 2.78 | 30 | 13 | 26 | 14.39 | 1.40 | 90
-0.0 | 0.58 | 468.5 | 0.0 | 0 | n°: 3798 | 0.0 | 0.0 | 0.72 | 0.32 | 922 | 438.5 | 1.40 | 1395 | 375.5 | 0.6 | 925 | 3636 | 87 | 2.78 | 30 | 13 | 26 | 14.31 | 1.40 | 88
-0.0 | 0.58 | 468.5 | 0.0 | 0 | n°: 3799 | 0.0 | 0.0 | 0.73 | 0.32 | 922 | 337.5 | 1.26 | 1395 | 318.5 | 0.6 | 925 | 3522 | 87 | 2.52 | 30 | 13 | 26 | 14.34 | 1.40 | 88
-0.0 | 0.31 | 442.5 | 0.0 | 0 | n°: 3800 | 0.0 | 0.0 | 0.73 | 0.32 | 921 | 337.5 | 1.23 | 1298 | 318.5 | 0.6 | 925 | 3347 | 87 | 2.38 | 29 | 13 | 26 | 14.34 | 1.40 | 84
-0.0 | 0.06 | 434.2 | 0.0 | 0 | n°: 3801 | 0.0 | 0.0 | 0.73 | 0.32 | 921 | 322.1 | 1.23 | 1252 | 311.4 | 0.6 | 925 | 3347 | 87 | 2.38 | 29 | 13 | 26 | 14.38 | 1.40 | 80
-0.0 | 0.06 | 434.2 | 0.0 | 0 | n°: 3802 | 0.0 | 0.0 | 0.72 | 0.32 | 921 | 306.7 | 1.21 | 1252 | 300.8 | 0.6 | 925 | 3152 | 88 | 2.37 | 29 | 13 | 26 | 14.35 | 1.40 | 80
6.7 | -0.17 | 414.1 | 0.0 | 0 | n°: 3803 | 0.0 | 0.3 | 0.73 | 0.32 | 922 | 306.7 | 1.17 | 1216 | 300.8 | 0.6 | 925 | 2975 | 88 | 2.28 | 29 | 13 | 26 | 14.35 | 1.40 | 75
8.7 | -0.58 | 405.4 | 0.0 | 0 | n°: 3804 | 0.0 | 0.3 | 0.73 | 0.32 | 922 | 291.3 | 1.17 | 1174 | 295.0 | 0.6 | 925 | 2975 | 87 | 2.28 | 29 | 13 | 26 | 14.35 | 1.40 | 71
8.7 | -0.58 | 405.4 | 0.0 | 0 | n°: 3805 | 0.0 | 0.3 | 0.73 | 0.32 | 922 | 278.1 | 1.13 | 1174 | 295.0 | 0.6 | 925 | 2838 | 87 | 2.24 | 29 | 13 | 26 | 14.37 | 1.40 | 71
9.5 | -0.91 | 408.8 | 0.0 | 0 | n°: 3806 | 0.0 | 0.2 | 0.73 | 0.32 | 921 | 278.1 | 1.11 | 1150 | 295.0 | 0.6 | 925 | 2750 | 87 | 2.11 | 29 | 13 | 26 | 14.37 | 1.40 | 69
9.5 | -0.91 | 408.8 | 0.0 | 0 | n°: 3807 | 0.0 | 0.2 | 0.73 | 0.32 | 921 | 269.3 | 1.11 | 1150 | 295.0 | 0.6 | 925 | 2750 | 88 | 2.11 | 29 | 13 | 26 | 14.37 | 1.40 | 69
10.5 | -0.98 | 403.4 | 0.0 | 0 | n°: 3808 | 0.0 | 0.2 | 0.72 | 0.32 | 921 | 269.3 | 1.09 | 1129 | 295.0 | 0.6 | 925 | 2715 | 88 | 2.15 | 29 | 13 | 26 | 14.37 | 1.40 | 67
11.4 | -1.00 | 399.2 | 0.0 | 0 | n°: 3809 | 0.0 | 0.2 | 0.72 | 0.32 | 921 | 264.9 | 1.09 | 1120 | 294.1 | 0.6 | 925 | 2715 | 88 | 2.15 | 29 | 13 | 26 | 14.38 | 1.40 | 66
11.4 | -1.00 | 399.2 | 0.0 | 0 | n°: 3810 | 0.0 | 0.2 | 0.72 | 0.32 | 921 | 267.1 | 1.09 | 1120 | 293.3 | 0.6 | 925 | 2680 | 88 | 2.06 | 29 | 13 | 26 | 14.38 | 1.40 | 66
12.1 | -1.00 | 393.8 | 0.0 | 0 | n°: 3811 | 0.0 | 0.3 | 0.73 | 0.32 | 923 | 267.1 | 1.10 | 1117 | 293.3 | 0.6 | 925 | 2648 | 88 | 2.06 | 29 | 13 | 26 | 14.38 | 1.40 | 65
12.9 | -1.00 | 393.8 | 0.0 | 0 | n°: 3812 | 0.0 | 0.2 | 0.73 | 0.32 | 924 | 267.1 | 1.10 | 1106 | 292.7 | 0.5 | 925 | 2648 | 88 | 2.06 | 29 | 13 | 26 | 14.33 | 1.40 | 65
12.9 | -1.00 | 393.8 | 0.0 | 0 | n°: 3813 | 0.0 | 0.2 | 0.73 | 0.32 | 924 | 273.7 | 1.11 | 1106 | 292.1 | 0.6 | 925 | 2611 | 88 | 2.12 | 29 | 13 | 26 | 14.37 | 1.40 | 65
13.7 | -1.00 | 393.1 | 0.0 | 0 | n°: 3814 | 0.0 | 0.2 | 0.72 | 0.32 | 922 | 273.7 | 1.12 | 1105 | 292.1 | 0.6 | 925 | 2585 | 88 | 2.03 | 29 | 13 | 26 | 14.37 | 1.40 | 64
14.6 | -1.00 | 387.3 | 0.0 | 0 | n°: 3815 | 0.0 | 0.3 | 0.72 | 0.32 | 921 | 280.3 | 1.12 | 1100 | 291.5 | 0.6 | 925 | 2585 | 88 | 2.03 | 29 | 13 | 26 | 14.36 | 1.40 | 63
14.6 | -1.00 | 387.3 | 0.0 | 0 | n°: 3816 | 0.0 | 0.3 | 0.73 | 0.32 | 921 | 284.7 | 1.13 | 1100 | 290.9 | 0.6 | 925 | 2556 | 88 | 2.03 | 29 | 13 | 26 | 14.38 | 1.40 | 63
15.3 | -1.00 | 393.7 | 0.0 | 0 | n°: 3817 | 0.0 | 0.2 | 0.73 | 0.32 | 922 | 284.7 | 1.14 | 1097 | 290.9 | 0.6 | 925 | 2526 | 88 | 2.10 | 29 | 13 | 26 | 14.38 | 1.39 | 62
16.0 | -1.00 | 393.7 | 0.0 | 0 | n°: 3818 | 0.0 | 0.2 | 0.73 | 0.32 | 922 | 289.1 | 1.14 | 1097 | 290.3 | 0.6 | 925 | 2526 | 88 | 2.10 | 29 | 13 | 26 | 14.37 | 1.39 | 62
16.0 | -1.00 | 383.9 | 0.0 | 0 | n°: 3819 | 0.0 | 0.3 | 0.72 | 0.32 | 921 | 289.1 | 1.15 | 1092 | 290.3 | 0.6 | 925 | 2498 | 88 | 2.09 | 29 | 13 | 26 | 14.37 | 1.40 | 62
16.5 | -1.73 | 389.1 | 0.0 | 0 | n°: 3820 | 0.0 | 0.2 | 0.73 | 0.32 | 921 | 291.3 | 1.16 | 1085 | 288.8 | 0.6 | 925 | 2469 | 88 | 2.01 | 28 | 13 | 26 | 14.36 | 1.40 | 61
16.5 | -1.73 | 389.1 | 0.0 | 0 | n°: 3821 | 0.0 | 0.2 | 0.73 | 0.32 | 921 | 291.3 | 1.16 | 1089 | 286.2 | 0.6 | 925 | 2469 | 88 | 2.01 | 28 | 13 | 26 | 14.37 | 1.40 | 60
17.0 | -2.92 | 390.0 | 0.0 | 0 | n°: 3822 | 0.0 | 0.2 | 0.73 | 0.32 | 921 | 291.3 | 1.15 | 1089 | 286.2 | 0.6 | 925 | 2429 | 88 | 2.11 | 28 | 13 | 26 | 14.37 | 1.40 | 60
17.9 | -5.11 | 387.1 | 0.0 | 0 | n°: 3823 | 0.0 | 0.2 | 0.73 | 0.32 | 921 | 289.1 | 1.15 | 1083 | 280.6 | 0.6 | 925 | 2429 | 88 | 2.11 | 28 | 13 | 26 | 14.30 | 1.40 | 59
17.9 | -5.11 | 387.1 | 0.0 | 0 | n°: 3824 | 0.0 | 0.2 | 0.72 | 0.32 | 921 | 284.7 | 1.14 | 1083 | 274.8 | 0.6 | 925 | 2365 | 88 | 1.98 | 28 | 13 | 26 | 14.33 | 1.40 | 59
19.0 | -7.61 | 385.3 | 0.0 | 0 | n°: 3825 | 0.0 | 0.2 | 0.73 | 0.32 | 921 | 284.7 | 1.13 | 1080 | 274.8 | 0.6 | 925 | 2297 | 88 | 1.98 | 28 | 13 | 26 | 14.33 | 1.40 | 57
20.0 | -9.77 | 377.9 | 0.0 | 0 | n°: 3826 | 0.0 | 0.3 | 0.73 | 0.32 | 921 | 278.1 | 1.13 | 1071 | 267.4 | 0.6 | 925 | 2297 | 88 | 1.98 | 28 | 13 | 26 | 14.32 | 1.40 | 56
20.0 | -9.77 | 377.9 | 0.0 | 0 | n°: 3827 | 0.0 | 0.3 | 0.72 | 0.32 | 921 | 267.1 | 1.10 | 1071 | 259.9 | 0.6 | 925 | 2231 | 88 | 1.99 | 28 | 13 | 26 | 14.31 | 1.40 | 56
20.3 | -10.00 | 380.1 | 0.0 | 0 | n°: 3828 | 0.0 | 0.2 | 0.73 | 0.32 | 924 | 267.1 | 1.08 | 1061 | 259.9 | 0.6 | 925 | 2165 | 88 | 1.96 | 28 | 13 | 26 | 14.31 | 1.40 | 54
20.4 | -10.00 | 381.6 | 0.0 | 0 | n°: 3829 | 0.0 | 0.2 | 0.73 | 0.32 | 921 | 258.3 | 1.08 | 1056 | 250.0 | 0.6 | 925 | 2165 | 88 | 1.96 | 28 | 13 | 26 | 14.34 | 1.40 | 52
20.4 | -10.00 | 381.6 | 0.0 | 0 | n°: 3830 | 0.0 | 0.2 | 0.72 | 0.32 | 921 | 249.6 | 1.06 | 1056 | 242.5 | 0.6 | 925 | 2101 | 88 | 1.96 | 28 | 13 | 26 | 14.35 | 1.40 | 52
20.5 | -10.00 | 381.3 | 0.0 | 0 | n°: 3831 | 0.0 | 0.2 | 0.73 | 0.32 | 922 | 249.6 | 1.05 | 1051 | 242.5 | 0.6 | 925 | 2071 | 88 | 1.96 | 28 | 13 | 26 | 14.35 | 1.40 | 51
20.6 | -2.27 | 379.1 | 1.1 | 0 | n°: 3832 | 0.0 | 0.3 | 0.73 | 0.32 | 921 | 243.0 | 1.05 | 1051 | 238.5 | 0.6 | 925 | 2071 | 88 | 1.96 | 28 | 13 | 26 | 14.37 | 1.40 | 51
20.6 | -2.27 | 379.1 | 1.1 | 0 | n°: 3833 | 14.5 | 0.3 | 1.47 | 0.64 | 921 | 243.0 | 1.10 | 1051 | 238.5 | 0.6 | 925 | 2108 | 88 | 1.97 | 28 | 13 | 26 | 14.37 | 1.40 | 51
-1.1 | -0.55 | 394.6 | 9.4 | 0 | n°: 3834 | 14.5 | 0.2 | 1.47 | 0.64 | 922 | 269.3 | 1.10 | 1097 | 301.9 | 0.6 | 925 | 2108 | 88 | 1.97 | 28 | 13 | 26 | 14.34 | 1.40 | 50
-1.1 | -0.55 | 394.6 | 9.4 | 0 | n°: 3835 | 29.0 | 0.2 | 1.91 | 0.84 | 922 | 372.6 | 1.27 | 1097 | 391.2 | 0.6 | 925 | 2080 | 87 | 2.09 | 28 | 13 | 26 | 14.34 | 1.40 | 50
3.7 | -0.72 | 432.3 | 13.7 | 0 | n°: 3836 | 23.1 | 0.3 | 1.71 | 0.75 | 922 | 372.6 | 1.47 | 1211 | 391.2 | 0.6 | 925 | 2107 | 87 | 2.40 | 28 | 13 | 26 | 14.34 | 1.40 | 51
12.0 | -2.02 | 454.5 | 5.2 | 0 | n°: 3837 | 23.1 | 0.2 | 1.71 | 0.75 | 920 | 467.1 | 1.47 | 1278 | 483.9 | 0.6 | 925 | 2107 | 87 | 2.40 | 28 | 13 | 26 | 14.34 | 1.40 | 52
12.0 | -2.02 | 454.5 | 5.2 | 0 | n°: 3838 | 1.2 | 0.2 | 1.07 | 0.47 | 920 | 453.9 | 1.66 | 1278 | 398.1 | 0.6 | 925 | 2119 | 87 | 2.38 | 28 | 13 | 26 | 14.35 | 1.40 | 52
20.4 | -2.17 | 424.1 | 1.0 | 0 | n°: 3839 | 0.0 | 0.3 | 1.02 | 0.45 | 922 | 453.9 | 1.25 | 1190 | 398.1 | 0.6 | 925 | 2107 | 87 | 2.20 | 28 | 13 | 26 | 14.35 | 1.40 | 52
20.5 | -9.97 | 398.2 | 0.5 | 0 | n°: 3840 | 0.0 | 0.3 | 1.02 | 0.45 | 922 | 302.3 | 1.25 | 1113 | 257.7 | 0.6 | 925 | 2107 | 87 | 2.20 | 28 | 13 | 26 | 14.32 | 1.40 | 51
20.5 | -9.97 | 398.2 | 0.5 | 0 | n°: 3841 | 0.0 | 0.3 | 1.02 | 0.45 | 922 | 271.5 | 1.12 | 1113 | 240.6 | 0.6 | 925 | 2080 | 87 | 2.15 | 28 | 13 | 26 | 14.37 | 1.40 | 51
20.5 | -9.95 | 388.4 | 0.0 | 0 | n°: 3842 | 0.0 | 0.3 | 1.02 | 0.44 | 921 | 271.5 | 1.09 | 1080 | 240.6 | 0.6 | 925 | 2060 | 87 | 1.96 | 28 | 13 | 26 | 14.37 | 1.40 | 51
20.6 | -9.95 | 380.5 | 0.0 | 0 | n°: 3843 | 0.0 | 0.3 | 1.02 | 0.44 | 920 | 256.2 | 1.09 | 1055 | 237.2 | 0.6 | 925 | 2060 | 86 | 1.96 | 28 | 13 | 26 | 14.38 | 1.40 | 50
20.6 | -9.95 | 380.5 | 0.0 | 0 | n°: 3844 | 0.0 | 0.3 | 1.02 | 0.45 | 920 | 238.6 | 1.05 | 1055 | 233.5 | 0.5 | 925 | 2034 | 86 | 1.97 | 28 | 13 | 26 | 14.36 | 1.40 | 50
20.7 | -9.95 | 382.8 | 0.0 | 0 | n°: 3845 | 0.3 | 0.2 | 1.05 | 0.46 | 922 | 238.6 | 1.01 | 1047 | 233.5 | 0.5 | 925 | 2010 | 86 | 1.92 | 28 | 13 | 26 | 14.36 | 1.40 | 50
20.7 | -2.25 | 382.8 | 0.0 | 0 | n°: 3846 | 0.3 | 0.2 | 1.05 | 0.46 | 922 | 232.0 | 1.01 | 1041 | 256.2 | 0.6 | 925 | 2010 | 86 | 1.92 | 28 | 13 | 26 | 14.36 | 1.40 | 49
18.9 | -2.25 | 379.7 | 0.5 | 0 | n°: 3847 | 0.8 | 0.2 | 1.06 | 0.46 | 922 | 232.0 | 1.07 | 1041 | 256.2 | 0.6 | 925 | 1995 | 85 | 1.99 | 28 | 13 | 26 | 14.36 | 1.40 | 49
20.4 | -2.09 | 376.8 | 0.9 | 0 | n°: 3848 | 0.8 | 0.3 | 1.06 | 0.46 | 923 | 282.5 | 1.14 | 1044 | 270.4 | 0.6 | 925 | 1995 | 85 | 1.97 | 28 | 13 | 26 | 14.36 | 1.40 | 49
20.4 | -2.09 | 376.8 | 0.9 | 0 | n°: 3849 | 0.7 | 0.3 | 1.06 | 0.46 | 923 | 275.9 | 1.14 | 1044 | 273.2 | 0.6 | 925 | 1978 | 85 | 1.97 | 28 | 13 | 26 | 14.36 | 1.40 | 49
19.9 | -2.06 | 377.5 | 0.8 | 0 | n°: 3850 | 0.8 | 0.3 | 1.06 | 0.46 | 922 | 275.9 | 1.10 | 1047 | 273.2 | 0.6 | 925 | 1962 | 85 | 1.97 | 28 | 13 | 26 | 14.36 | 1.40 | 48
20.5 | -2.06 | 380.8 | 0.9 | 0 | n°: 3851 | 0.8 | 0.3 | 1.06 | 0.46 | 921 | 267.1 | 1.10 | 1040 | 274.6 | 0.6 | 925 | 1962 | 85 | 1.97 | 28 | 13 | 26 | 14.37 | 1.40 | 48
20.5 | -2.06 | 380.8 | 0.9 | 0 | n°: 3852 | 0.9 | 0.3 | 1.06 | 0.46 | 921 | 271.5 | 1.11 | 1040 | 280.1 | 0.6 | 925 | 1949 | 85 | 1.97 | 28 | 13 | 26 | 14.36 | 1.40 | 48
20.6 | -2.08 | 380.6 | 1.0 | 0 | n°: 3853 | 0.9 | 0.2 | 1.07 | 0.46 | 923 | 271.5 | 1.10 | 1039 | 280.1 | 0.6 | 925 | 1934 | 85 | 1.97 | 28 | 13 | 26 | 14.36 | 1.40 | 47
20.6 | -2.06 | 382.7 | 1.0 | 0 | n°: 3854 | 0.9 | 0.3 | 1.07 | 0.46 | 921 | 267.1 | 1.10 | 1042 | 269.6 | 0.6 | 925 | 1934 | 85 | 1.97 | 28 | 13 | 26 | 14.37 | 1.40 | 47
20.6 | -2.06 | 382.7 | 1.0 | 0 | n°: 3855 | 1.2 | 0.3 | 1.07 | 0.46 | 921 | 260.5 | 1.08 | 1042 | 269.4 | 0.5 | 925 | 1919 | 85 | 1.96 | 28 | 13 | 26 | 14.32 | 1.40 | 47
20.6 | -2.08 | 381.9 | 0.8 | 0 | n°: 3856 | 0.9 | 0.2 | 1.06 | 0.47 | 923 | 260.5 | 1.08 | 1037 | 269.4 | 0.5 | 925 | 1904 | 85 | 1.95 | 28 | 13 | 26 | 14.32 | 1.40 | 47
20.5 | -2.06 | 381.3 | 0.8 | 0 | n°: 3857 | 0.9 | 0.2 | 1.06 | 0.47 | 921 | 256.2 | 1.08 | 1037 | 271.4 | 0.6 | 925 | 1904 | 85 | 1.95 | 28 | 13 | 26 | 14.36 | 1.40 | 46
20.5 | -2.06 | 381.3 | 0.8 | 0 | n°: 3858 | 0.9 | 0.2 | 1.06 | 0.46 | 921 | 256.2 | 1.08 | 1037 | 271.4 | 0.6 | 925 | 1890 | 85 | 1.96 | 28 | 13 | 26 | 14.36 | 1.40 | 46
20.5 | -2.08 | 380.3 | 1.0 | 0 | n°: 3859 | 0.9 | 0.3 | 1.06 | 0.46 | 921 | 267.1 | 1.08 | 1034 | 273.4 | 0.6 | 925 | 1890 | 84 | 1.96 | 28 | 13 | 26 | 14.37 | 1.40 | 46
20.5 | -2.08 | 380.3 | 1.0 | 0 | n°: 3860 | 0.9 | 0.3 | 1.06 | 0.47 | 921 | 280.3 | 1.11 | 1034 | 271.9 | 0.6 | 925 | 1870 | 84 | 1.97 | 28 | 13 | 26 | 14.36 | 1.40 | 46
20.5 | -2.09 | 387.9 | 0.9 | 0 | n°: 3861 | 0.8 | 0.2 | 1.06 | 0.46 | 919 | 280.3 | 1.13 | 1033 | 271.9 | 0.6 | 925 | 1859 | 84 | 1.95 | 28 | 13 | 26 | 14.36 | 1.40 | 46
20.5 | -2.34 | 383.2 | 0.5 | 0 | n°: 3862 | 0.8 | 0.3 | 1.06 | 0.46 | 921 | 278.1 | 1.13 | 1034 | 276.1 | 0.6 | 925 | 1859 | 84 | 1.95 | 28 | 13 | 26 | 14.35 | 1.40 | 45
20.5 | -2.34 | 383.2 | 0.5 | 0 | n°: 3863 | 0.0 | 0.3 | 0.97 | 0.42 | 921 | 260.5 | 1.09 | 1034 | 238.8 | 0.6 | 925 | 1844 | 84 | 1.95 | 28 | 13 | 26 | 14.36 | 1.40 | 45
20.4 | -9.89 | 382.1 | 0.0 | 0 | n°: 3864 | 0.0 | 0.2 | 0.72 | 0.32 | 922 | 260.5 | 1.06 | 1024 | 238.8 | 0.6 | 925 | 1824 | 84 | 1.91 | 28 | 13 | 26 | 14.36 | 1.40 | 45
20.4 | -9.91 | 382.1 | 0.0 | 0 | n°: 3865 | 0.0 | 0.2 | 0.72 | 0.32 | 922 | 247.4 | 1.06 | 1021 | 230.0 | 0.6 | 925 | 1824 | 84 | 1.91 | 28 | 13 | 26 | 14.37 | 1.40 | 44
20.4 | -9.91 | 382.1 | 0.0 | 0 | n°: 3866 | 0.0 | 0.2 | 0.73 | 0.32 | 922 | 229.8 | 1.02 | 1021 | 230.0 | 0.6 | 925 | 1797 | 84 | 1.90 | 28 | 13 | 26 | 14.38 | 1.40 | 44
20.4 | -9.91 | 380.8 | 0.0 | 0 | n°: 3867 | 0.0 | 0.0 | 0.72 | 0.32 | 922 | 229.8 | 1.01 | 1015 | 230.0 | 0.6 | 925 | 1772 | 84 | 1.93 | 28 | 13 | 26 | 14.38 | 1.40 | 44
20.3 | -9.91 | 381.3 | 0.0 | 0 | n°: 3868 | 0.0 | 0.3 | 0.72 | 0.32 | 922 | 227.6 | 1.01 | 1013 | 230.0 | 0.6 | 925 | 1772 | 84 | 1.93 | 28 | 13 | 26 | 14.36 | 1.40 | 43
20.3 | -9.91 | 381.3 | 0.0 | 0 | n°: 3869 | 0.0 | 0.3 | 0.72 | 0.32 | 922 | 223.2 | 0.99 | 1013 | 230.0 | 0.6 | 925 | 1751 | 84 | 1.89 | 28 | 13 | 26 | 14.36 | 1.40 | 43
20.3 | -9.91 | 383.7 | 0.0 | 0 | n°: 3870 | 0.0 | 0.2 | 0.72 | 0.32 | 922 | 223.2 | 0.99 | 1006 | 230.0 | 0.6 | 925 | 1720 | 84 | 1.84 | 28 | 13 | 26 | 14.36 | 1.40 | 43
20.3 | -9.91 | 384.7 | 0.0 | 0 | n°: 3871 | 0.0 | 0.2 | 0.72 | 0.32 | 921 | 221.0 | 0.99 | 1006 | 230.0 | 0.6 | 925 | 1720 | 84 | 1.84 | 28 | 13 | 26 | 14.37 | 1.40 | 42
20.3 | -9.91 | 384.7 | 0.0 | 0 | n°: 3872 | 0.0 | 0.2 | 0.73 | 0.32 | 921 | 221.0 | 1.00 | 1006 | 230.0 | 0.6 | 925 | 1701 | 84 | 1.87 | 28 | 13 | 26 | 14.36 | 1.40 | 42
20.2 | -9.91 | 380.6 | 0.0 | 0 | n°: 3873 | 0.0 | 0.3 | 0.72 | 0.32 | 920 | 221.0 | 1.00 | 1002 | 230.0 | 0.6 | 925 | 1663 | 84 | 1.91 | 28 | 13 | 26 | 14.36 | 1.40 | 41
20.2 | -9.91 | 385.2 | 0.0 | 0 | n°: 3874 | 0.0 | 0.0 | 0.72 | 0.32 | 922 | 223.2 | 1.00 | 997 | 230.0 | 0.6 | 925 | 1663 | 84 | 1.91 | 28 | 13 | 26 | 14.35 | 1.40 | 40
20.2 | -9.91 | 385.2 | 0.0 | 0 | n°: 3875 | 0.0 | 0.0 | 0.72 | 0.32 | 922 | 225.4 | 1.00 | 997 | 230.0 | 0.6 | 925 | 1600 | 84 | 1.91 | 28 | 13 | 26 | 14.32 | 1.40 | 40
20.1 | -9.92 | 387.5 | 0.0 | 0 | n°: 3876 | 0.0 | 0.2 | 0.73 | 0.31 | 924 | 225.4 | 1.01 | 992 | 230.0 | 0.6 | 925 | 1600 | 84 | 1.83 | 28 | 13 | 26 | 14.32 | 1.40 | 38
20.1 | -9.92 | 387.5 | 0.0 | 0 | n°: 3877 | 0.0 | 0.2 | 0.73 | 0.31 | 924 | 229.8 | 1.01 | 992 | 230.0 | 0.6 | 925 | 1499 | 84 | 1.83 | 28 | 13 | 26 | 14.33 | 1.40 | 38
19.0 | -3.19 | 371.6 | 0.9 | 0 | n°: 3878 | 0.0 | 0.2 | 0.73 | 0.32 | 921 | 229.8 | 1.08 | 979 | 230.0 | 0.6 | 925 | 1261 | 84 | 1.83 | 27 | 13 | 26 | 14.33 | 1.40 | 36
18.1 | -4.14 | 358.1 | 0.8 | 0 | n°: 3879 | 0.0 | 0.3 | 0.72 | 0.32 | 921 | 243.0 | 1.03 | 978 | 230.0 | 0.6 | 850 | 1261 | 85 | 1.84 | 28 | 13 | 26 | 14.32 | 1.40 | 32
18.1 | -4.14 | 358.1 | 0.8 | 0 | n°: 3880 | 0.0 | 0.3 | 0.72 | 0.32 | 921 | 234.2 | 1.03 | 978 | 230.0 | 0.6 | 850 | 1032 | 84 | 1.84 | 28 | 13 | 26 | 14.34 | 1.40 | 32
17.9 | -4.72 | 347.5 | 1.2 | 0 | n°: 3881 | 0.0 | 0.2 | 0.72 | 0.32 | 920 | 234.2 | 1.02 | 971 | 230.0 | 0.6 | 850 | 935 | 84 | 1.84 | 27 | 13 | 26 | 14.34 | 1.40 | 29
17.5 | -4.77 | 332.5 | 1.6 | 0 | n°: 3882 | 0.0 | 0.3 | 0.72 | 0.32 | 921 | 234.2 | 1.02 | 963 | 230.0 | 0.6 | 850 | 935 | 84 | 1.84 | 28 | 13 | 26 | 14.28 | 1.40 | 26
17.5 | -4.77 | 332.5 | 1.6 | 0 | n°: 3883 | 0.0 | 0.3 | 0.73 | 0.32 | 921 | 229.8 | 1.02 | 963 | 230.0 | 0.6 | 850 | 888 | 85 | 1.80 | 28 | 13 | 26 | 14.28 | 1.40 | 26
16.9 | -4.73 | 324.3 | 2.0 | 0 | n°: 3884 | 0.0 | 0.3 | 0.72 | 0.32 | 922 | 229.8 | 1.02 | 952 | 230.0 | 0.6 | 850 | 865 | 85 | 1.80 | 28 | 13 | 26 | 14.28 | 1.40 | 24
16.9 | -4.73 | 324.3 | 2.0 | 0 | n°: 3885 | 0.0 | 0.3 | 0.72 | 0.32 | 922 | 223.2 | 1.02 | 948 | 230.0 | 0.6 | 850 | 865 | 85 | 1.80 | 28 | 13 | 26 | 14.31 | 1.40 | 24
16.8 | -4.75 | 321.5 | 2.2 | 0 | n°: 3886 | 0.0 | 0.3 | 0.73 | 0.32 | 922 | 223.2 | 1.02 | 948 | 230.0 | 0.6 | 850 | 854 | 85 | 1.79 | 28 | 13 | 26 | 14.31 | 1.41 | 24
17.3 | -0.56 | 322.0 | 0.0 | 0 | n°: 3887 | 0.0 | 0.3 | 0.73 | 0.32 | 921 | 227.6 | 1.02 | 939 | 230.0 | 0.6 | 850 | 854 | 85 | 1.79 | 28 | 13 | 26 | 14.33 | 1.41 | 23
17.3 | -0.56 | 322.0 | 0.0 | 0 | n°: 3888 | 0.0 | 0.3 | 0.79 | 0.35 | 921 | 234.2 | 1.02 | 939 | 230.0 | 0.6 | 850 | 1038 | 85 | 1.77 | 28 | 13 | 26 | 14.38 | 1.40 | 23
19.6 | -9.92 | 357.4 | 0.0 | 0 | n°: 3889 | 0.0 | 0.2 | 0.86 | 0.38 | 922 | 234.2 | 1.03 | 927 | 230.0 | 0.6 | 850 | 1337 | 85 | 1.80 | 28 | 13 | 26 | 14.38 | 1.40 | 22
19.0 | -3.11 | 357.9 | 2.6 | 0 | n°: 3890 | 0.0 | 0.2 | 0.86 | 0.38 | 922 | 234.2 | 1.03 | 938 | 230.0 | 0.6 | 850 | 1337 | 85 | 1.80 | 28 | 13 | 26 | 14.36 | 1.40 | 21
19.0 | -3.11 | 357.9 | 2.6 | 0 | n°: 3891 | 3.8 | 0.2 | 1.15 | 0.50 | 922 | 262.7 | 1.05 | 938 | 258.2 | 0.6 | 885 | 1404 | 85 | 1.75 | 28 | 13 | 26 | 14.36 | 1.40 | 21
11.2 | -2.80 | 355.3 | 4.8 | 0 | n°: 3892 | 6.9 | 0.2 | 1.24 | 0.55 | 921 | 262.7 | 1.14 | 956 | 258.2 | 0.6 | 885 | 1366 | 85 | 1.83 | 28 | 13 | 26 | 14.36 | 1.41 | 21
11.8 | -2.45 | 363.7 | 5.9 | 0 | n°: 3893 | 6.9 | 0.2 | 1.24 | 0.55 | 922 | 308.9 | 1.14 | 974 | 308.1 | 0.6 | 885 | 1366 | 85 | 1.83 | 28 | 13 | 26 | 14.36 | 1.41 | 22
11.8 | -2.45 | 363.7 | 5.9 | 0 | n°: 3894 | 6.9 | 0.2 | 1.24 | 0.55 | 922 | 317.7 | 1.20 | 974 | 315.7 | 0.6 | 885 | 1382 | 85 | 1.90 | 28 | 13 | 26 | 14.36 | 1.40 | 22
14.5 | -2.67 | 375.2 | 4.6 | 0 | n°: 3895 | 3.5 | 0.2 | 1.14 | 0.50 | 922 | 317.7 | 1.15 | 993 | 315.7 | 0.6 | 885 | 1400 | 85 | 1.92 | 28 | 13 | 26 | 14.36 | 1.40 | 22
17.7 | -2.83 | 374.1 | 2.7 | 0 | n°: 3896 | 3.5 | 0.3 | 1.14 | 0.50 | 920 | 275.9 | 1.15 | 993 | 266.8 | 0.6 | 885 | 1400 | 85 | 1.92 | 27 | 13 | 26 | 14.37 | 1.40 | 22
17.7 | -2.83 | 374.1 | 2.7 | 0 | n°: 3897 | 0.5 | 0.3 | 1.05 | 0.45 | 920 | 236.4 | 1.05 | 993 | 230.0 | 0.6 | 885 | 1416 | 85 | 1.91 | 27 | 13 | 26 | 14.35 | 1.40 | 22
19.4 | -3.03 | 374.3 | 1.0 | 0 | n°: 3898 | 0.1 | 0.3 | 1.04 | 0.45 | 921 | 236.4 | 1.02 | 985 | 230.0 | 0.6 | 885 | 1380 | 85 | 1.89 | 28 | 13 | 26 | 14.35 | 1.40 | 22
19.4 | -3.23 | 371.2 | 0.4 | 0 | n°: 3899 | 0.1 | 0.2 | 1.04 | 0.45 | 922 | 227.6 | 1.02 | 973 | 230.0 | 0.6 | 885 | 1380 | 85 | 1.89 | 28 | 13 | 26 | 14.34 | 1.40 | 22
19.4 | -3.23 | 371.2 | 0.4 | 0 | n°: 3900 | 0.0 | 0.2 | 1.03 | 0.45 | 922 | 247.4 | 1.08 | 973 | 230.0 | 0.6 | 885 | 1374 | 85 | 1.86 | 28 | 13 | 26 | 14.37 | 1.40 | 22
19.3 | -7.48 | 369.3 | 1.2 | 0 | n°: 3901 | 0.1 | 0.2 | 1.04 | 0.45 | 922 | 247.4 | 1.03 | 969 | 230.0 | 0.6 | 885 | 1349 | 85 | 1.87 | 28 | 13 | 26 | 14.37 | 1.40 | 22
19.0 | -9.92 | 363.2 | 0.5 | 0 | n°: 3902 | 0.1 | 0.3 | 1.04 | 0.45 | 922 | 238.6 | 1.03 | 960 | 230.0 | 0.6 | 885 | 1349 | 85 | 1.87 | 28 | 13 | 26 | 14.36 | 1.40 | 21
19.0 | -9.92 | 363.2 | 0.5 | 0 | n°: 3903 | 0.1 | 0.3 | 1.04 | 0.45 | 922 | 234.2 | 1.03 | 960 | 230.0 | 0.6 | 885 | 1315 | 85 | 1.88 | 28 | 13 | 26 | 14.34 | 1.40 | 21
18.5 | -3.52 | 362.1 | 0.4 | 0 | n°: 3904 | 0.2 | 0.2 | 1.04 | 0.46 | 924 | 234.2 | 1.01 | 957 | 230.0 | 0.6 | 885 | 1285 | 85 | 1.77 | 28 | 13 | 26 | 14.34 | 1.40 | 21
18.5 | -3.52 | 362.1 | 0.4 | 0 | n°: 3905 | 0.2 | 0.2 | 1.04 | 0.46 | 924 | 229.8 | 1.01 | 957 | 230.0 | 0.6 | 885 | 1285 | 85 | 1.77 | 28 | 13 | 26 | 14.36 | 1.40 | 20
18.1 | -7.61 | 359.8 | 1.2 | 0 | n°: 3906 | 0.3 | 0.3 | 1.04 | 0.46 | 922 | 236.4 | 1.01 | 952 | 230.0 | 0.6 | 885 | 1253 | 85 | 1.79 | 28 | 13 | 26 | 14.34 | 1.40 | 20
11.3 | -3.48 | 352.8 | 2.2 | 0 | n°: 3907 | 0.3 | 0.3 | 1.04 | 0.46 | 921 | 236.4 | 1.01 | 946 | 230.0 | 0.6 | 885 | 1253 | 85 | 1.79 | 28 | 13 | 26 | 14.34 | 1.40 | 20
10.4 | -3.48 | 352.8 | 2.2 | 0 | n°: 3908 | 5.0 | 0.3 | 1.19 | 0.52 | 921 | 229.8 | 1.01 | 946 | 248.4 | 0.6 | 885 | 1264 | 85 | 1.83 | 28 | 13 | 26 | 14.35 | 1.40 | 20
10.4 | -3.03 | 349.6 | 5.6 | 0 | n°: 3909 | 6.4 | 0.3 | 1.23 | 0.55 | 922 | 229.8 | 1.06 | 956 | 248.4 | 0.6 | 885 | 1260 | 85 | 1.82 | 28 | 13 | 26 | 14.35 | 1.40 | 20
10.4 | -3.03 | 349.6 | 5.6 | 0 | n°: 3910 | 6.4 | 0.3 | 1.23 | 0.55 | 922 | 258.3 | 1.06 | 967 | 275.3 | 0.6 | 885 | 1260 | 85 | 1.82 | 28 | 13 | 26 | 14.37 | 1.40 | 20
11.7 | -2.73 | 360.2 | 6.1 | 0 | n°: 3911 | 6.7 | 0.3 | 1.24 | 0.55 | 922 | 282.5 | 1.11 | 967 | 285.8 | 0.6 | 885 | 1288 | 85 | 1.87 | 28 | 13 | 26 | 14.36 | 1.40 | 20
12.4 | -2.81 | 361.5 | 5.4 | 0 | n°: 3912 | 2.9 | 0.2 | 1.13 | 0.49 | 924 | 282.5 | 1.13 | 976 | 285.8 | 0.6 | 885 | 1313 | 85 | 1.87 | 28 | 13 | 26 | 14.36 | 1.40 | 21
12.4 | -2.81 | 361.5 | 5.4 | 0 | n°: 3913 | 2.9 | 0.2 | 1.13 | 0.49 | 922 | 269.3 | 1.13 | 977 | 247.5 | 0.6 | 885 | 1313 | 86 | 1.87 | 28 | 13 | 26 | 14.34 | 1.40 | 21
15.8 | -3.08 | 363.3 | 3.6 | 0 | n°: 3914 | 2.7 | 0.3 | 1.12 | 0.49 | 922 | 269.3 | 1.05 | 977 | 247.5 | 0.6 | 885 | 1331 | 86 | 1.84 | 28 | 13 | 26 | 14.34 | 1.40 | 21
16.8 | -3.11 | 364.8 | 3.0 | 0 | n°: 3915 | 2.7 | 0.3 | 1.12 | 0.49 | 921 | 236.4 | 1.05 | 976 | 235.9 | 0.6 | 885 | 1331 | 86 | 1.84 | 28 | 13 | 26 | 14.35 | 1.40 | 21
16.8 | -3.11 | 364.8 | 3.0 | 0 | n°: 3916 | 2.8 | 0.3 | 1.12 | 0.49 | 921 | 236.4 | 1.03 | 976 | 243.8 | 0.6 | 885 | 1330 | 86 | 1.84 | 28 | 13 | 26 | 14.34 | 1.40 | 21
14.2 | -2.72 | 363.8 | 5.2 | 0 | n°: 3917 | 6.7 | 0.2 | 1.24 | 0.55 | 924 | 236.4 | 1.12 | 976 | 243.8 | 0.6 | 885 | 1347 | 86 | 1.89 | 28 | 13 | 26 | 14.34 | 1.40 | 21
10.4 | -2.36 | 374.3 | 6.6 | 0 | n°: 3918 | 6.7 | 0.2 | 1.24 | 0.55 | 921 | 284.7 | 1.12 | 993 | 299.2 | 0.6 | 885 | 1347 | 86 | 1.89 | 28 | 13 | 26 | 14.35 | 1.40 | 22
10.4 | -2.36 | 374.3 | 6.6 | 0 | n°: 3919 | 8.3 | 0.2 | 1.29 | 0.57 | 921 | 352.8 | 1.23 | 993 | 358.4 | 0.6 | 885 | 1412 | 86 | 1.87 | 28 | 13 | 26 | 14.32 | 1.40 | 22
11.7 | -2.30 | 377.7 | 6.4 | 0 | n°: 3920 | 8.6 | 0.2 | 1.30 | 0.57 | 924 | 352.8 | 1.39 | 1005 | 358.4 | 0.6 | 885 | 1447 | 86 | 1.95 | 28 | 13 | 26 | 14.32 | 1.40 | 22
9.9 | -2.08 | 385.0 | 7.4 | 0 | n°: 3921 | 8.6 | 0.3 | 1.30 | 0.57 | 922 | 405.6 | 1.39 | 1019 | 398.9 | 0.6 | 885 | 1447 | 86 | 1.95 | 28 | 13 | 26 | 14.37 | 1.40 | 23
9.9 | -2.08 | 385.0 | 7.4 | 0 | n°: 3922 | 9.7 | 0.3 | 1.33 | 0.59 | 922 | 458.3 | 1.47 | 1019 | 462.1 | 0.6 | 885 | 1495 | 86 | 1.97 | 28 | 13 | 26 | 14.34 | 1.40 | 23
10.3 | -1.97 | 398.4 | 7.8 | 0 | n°: 3923 | 10.7 | 0.2 | 1.36 | 0.60 | 922 | 458.3 | 1.60 | 1034 | 462.1 | 0.6 | 885 | 1543 | 86 | 1.94 | 28 | 13 | 26 | 14.34 | 1.40 | 24
10.1 | -2.02 | 404.4 | 8.1 | 0 | n°: 3924 | 10.7 | 0.5 | 1.36 | 0.60 | 922 | 493.5 | 1.60 | 1062 | 495.4 | 0.5 | 885 | 1543 | 86 | 1.94 | 28 | 13 | 26 | 14.33 | 1.40 | 25
10.1 | -2.02 | 404.4 | 8.1 | 0 | n°: 3925 | 10.8 | 0.5 | 1.36 | 0.61 | 922 | 502.2 | 1.65 | 1062 | 513.6 | 0.5 | 885 | 1609 | 86 | 2.04 | 28 | 13 | 26 | 14.33 | 1.40 | 25
11.5 | -2.38 | 403.5 | 7.1 | 0 | n°: 3926 | 9.8 | 0.3 | 1.33 | 0.59 | 922 | 502.2 | 1.61 | 1078 | 513.6 | 0.5 | 885 | 1666 | 86 | 2.07 | 28 | 13 | 26 | 14.33 | 1.40 | 26
14.8 | -2.50 | 404.0 | 6.4 | 0 | n°: 3927 | 9.8 | 0.3 | 1.33 | 0.59 | 919 | 515.4 | 1.61 | 1096 | 512.5 | 0.6 | 885 | 1666 | 86 | 2.07 | 28 | 13 | 26 | 14.36 | 1.40 | 27
14.8 | -2.50 | 404.0 | 6.4 | 0 | n°: 3928 | 7.4 | 0.3 | 1.26 | 0.55 | 919 | 416.6 | 1.49 | 1096 | 399.9 | 0.6 | 885 | 1706 | 86 | 2.01 | 28 | 13 | 26 | 14.32 | 1.40 | 27
16.9 | -2.48 | 397.6 | 4.6 | 0 | n°: 3929 | 7.0 | 0.2 | 1.25 | 0.55 | 922 | 416.6 | 1.39 | 1079 | 399.9 | 0.6 | 885 | 1731 | 86 | 2.05 | 28 | 13 | 26 | 14.32 | 1.41 | 27
17.2 | -2.48 | 396.2 | 4.7 | 0 | n°: 3930 | 7.0 | 0.3 | 1.25 | 0.55 | 922 | 414.4 | 1.39 | 1068 | 412.3 | 0.6 | 885 | 1731 | 86 | 2.05 | 28 | 13 | 26 | 14.35 | 1.41 | 28
17.2 | -2.48 | 396.2 | 4.7 | 0 | n°: 3931 | 7.1 | 0.3 | 1.25 | 0.55 | 922 | 407.8 | 1.40 | 1068 | 413.2 | 0.5 | 885 | 1749 | 86 | 2.03 | 28 | 13 | 26 | 14.34 | 1.40 | 28
17.3 | -2.47 | 388.7 | 4.3 | 0 | n°: 3932 | 7.1 | 0.3 | 1.25 | 0.55 | 921 | 407.8 | 1.38 | 1058 | 413.2 | 0.5 | 885 | 1749 | 86 | 1.99 | 28 | 13 | 26 | 14.34 | 1.40 | 28
17.5 | -2.41 | 391.9 | 4.0 | 0 | n°: 3933 | 7.2 | 0.3 | 1.25 | 0.55 | 922 | 403.4 | 1.38 | 1060 | 414.9 | 0.6 | 885 | 1775 | 86 | 1.99 | 28 | 13 | 26 | 14.35 | 1.40 | 28
17.5 | -2.41 | 391.9 | 4.0 | 0 | n°: 3934 | 3.7 | 0.3 | 1.15 | 0.50 | 922 | 403.4 | 1.37 | 1060 | 414.9 | 0.6 | 885 | 1781 | 86 | 1.97 | 28 | 13 | 26 | 14.35 | 1.40 | 28
19.8 | -2.33 | 385.9 | 2.0 | 0 | n°: 3935 | 3.7 | 0.3 | 1.15 | 0.50 | 922 | 350.6 | 1.37 | 1045 | 326.3 | 0.6 | 885 | 1781 | 86 | 1.97 | 28 | 13 | 26 | 14.36 | 1.40 | 28
19.8 | -2.33 | 385.9 | 2.0 | 0 | n°: 3936 | 0.7 | 0.3 | 1.06 | 0.46 | 922 | 286.9 | 1.19 | 1045 | 264.1 | 0.6 | 885 | 1746 | 87 | 1.99 | 28 | 13 | 26 | 14.34 | 1.40 | 28
20.5 | -2.38 | 380.9 | 1.2 | 0 | n°: 3937 | 0.6 | 0.3 | 1.05 | 0.46 | 922 | 286.9 | 1.09 | 1026 | 264.1 | 0.6 | 885 | 1753 | 87 | 1.87 | 28 | 14 | 26 | 14.34 | 1.40 | 28
6.2 | -2.38 | 381.7 | 3.1 | 0 | n°: 3938 | 0.6 | 0.2 | 1.05 | 0.46 | 922 | 260.5 | 1.09 | 1017 | 260.7 | 0.6 | 885 | 1753 | 87 | 1.87 | 28 | 13 | 26 | 14.34 | 1.40 | 28
6.2 | -2.38 | 381.7 | 3.1 | 0 | n°: 3939 | 26.6 | 0.2 | 1.84 | 0.81 | 922 | 280.3 | 1.11 | 1017 | 326.4 | 0.6 | 885 | 1807 | 87 | 1.94 | 28 | 13 | 26 | 14.34 | 1.40 | 28
-8.2 | -0.47 | 394.6 | 13.8 | 0 | n°: 3940 | 42.9 | 0.2 | 2.33 | 1.02 | 922 | 280.3 | 1.34 | 1065 | 326.4 | 0.6 | 885 | 1840 | 87 | 2.12 | 28 | 13 | 26 | 14.37 | 1.40 | 28
-8.2 | 0.42 | 450.5 | 13.8 | 0 | n°: 3941 | 42.9 | 0.2 | 2.33 | 1.02 | 922 | 392.4 | 1.34 | 1210 | 398.6 | 0.6 | 885 | 1840 | 87 | 2.12 | 28 | 13 | 26 | 14.36 | 1.40 | 30
-2.0 | 0.42 | 450.5 | 17.8 | 0 | n°: 3942 | 34.4 | 0.2 | 2.07 | 0.91 | 922 | 392.4 | 1.47 | 1210 | 398.6 | 0.6 | 885 | 1954 | 87 | 2.36 | 28 | 13 | 26 | 14.36 | 1.40 | 30
4.5 | -1.42 | 472.3 | 13.3 | 0 | n°: 3943 | 34.4 | 0.2 | 2.07 | 0.91 | 922 | 464.9 | 1.47 | 1311 | 489.0 | 0.6 | 885 | 1954 | 87 | 2.36 | 28 | 13 | 26 | 14.38 | 1.40 | 32
4.5 | -1.42 | 472.3 | 13.3 | 0 | n°: 3944 | 19.9 | 0.2 | 1.63 | 0.71 | 922 | 555.0 | 1.68 | 1311 | 577.9 | 0.5 | 885 | 2061 | 87 | 2.45 | 28 | 13 | 26 | 14.35 | 1.40 | 32
6.9 | -2.08 | 477.2 | 9.5 | 0 | n°: 3945 | 19.2 | 0.3 | 1.61 | 0.71 | 919 | 555.0 | 1.89 | 1332 | 577.9 | 0.5 | 885 | 2151 | 87 | 2.45 | 28 | 13 | 26 | 14.35 | 1.41 | 33
7.1 | -2.39 | 472.7 | 9.1 | 0 | n°: 3946 | 19.2 | 0.3 | 1.61 | 0.71 | 922 | 664.8 | 1.89 | 1335 | 673.3 | 0.5 | 885 | 2151 | 87 | 2.45 | 28 | 13 | 26 | 14.37 | 1.41 | 35
7.1 | -2.39 | 472.7 | 9.1 | 0 | n°: 3947 | 19.0 | 0.3 | 1.61 | 0.71 | 922 | 754.9 | 2.11 | 1335 | 766.5 | 0.5 | 885 | 2237 | 87 | 2.44 | 28 | 13 | 26 | 14.36 | 1.40 | 35
7.8 | -2.31 | 474.4 | 8.5 | 0 | n°: 3948 | 13.2 | 0.3 | 1.43 | 0.63 | 921 | 754.9 | 2.19 | 1341 | 766.5 | 0.5 | 885 | 2300 | 87 | 2.53 | 28 | 13 | 26 | 14.36 | 1.40 | 36
10.6 | -2.09 | 458.1 | 6.4 | 0 | n°: 3949 | 13.2 | 0.2 | 1.43 | 0.63 | 922 | 733.0 | 2.19 | 1303 | 682.3 | 0.6 | 885 | 2300 | 87 | 2.53 | 28 | 13 | 26 | 14.36 | 1.40 | 37
10.6 | -2.09 | 458.1 | 6.4 | 0 | n°: 3950 | 12.3 | 0.2 | 1.41 | 0.62 | 922 | 697.8 | 2.06 | 1303 | 681.3 | 0.6 | 885 | 2349 | 87 | 2.49 | 28 | 13 | 26 | 14.40 | 1.40 | 37
10.5 | -2.06 | 457.5 | 6.2 | 0 | n°: 3951 | 12.5 | 0.2 | 1.42 | 0.62 | 921 | 697.8 | 2.06 | 1286 | 681.3 | 0.6 | 885 | 2398 | 87 | 2.35 | 28 | 13 | 26 | 14.40 | 1.40 | 38
9.9 | -2.02 | 449.3 | 5.8 | 0 | n°: 3952 | 12.5 | 0.3 | 1.42 | 0.62 | 919 | 693.4 | 2.06 | 1285 | 682.0 | 0.6 | 885 | 2398 | 87 | 2.35 | 28 | 13 | 26 | 14.37 | 1.40 | 38
9.9 | -2.02 | 449.3 | 5.8 | 0 | n°: 3953 | 12.2 | 0.3 | 1.41 | 0.62 | 919 | 682.4 | 2.05 | 1285 | 679.5 | 0.6 | 885 | 2443 | 87 | 2.35 | 28 | 13 | 26 | 14.34 | 1.40 | 38
12.0 | -1.94 | 452.8 | 4.6 | 0 | n°: 3954 | 10.3 | 0.2 | 1.35 | 0.60 | 922 | 682.4 | 1.95 | 1276 | 679.5 | 0.6 | 885 | 2474 | 87 | 2.32 | 28 | 13 | 26 | 14.34 | 1.40 | 39
11.8 | -1.98 | 445.0 | 4.8 | 0 | n°: 3955 | 10.3 | 0.3 | 1.35 | 0.60 | 922 | 653.9 | 1.95 | 1257 | 650.5 | 0.6 | 885 | 2474 | 87 | 2.32 | 28 | 13 | 26 | 14.33 | 1.40 | 39
11.8 | -1.98 | 445.0 | 4.8 | 0 | n°: 3956 | 11.4 | 0.3 | 1.38 | 0.61 | 922 | 680.2 | 2.01 | 1257 | 690.5 | 0.5 | 885 | 2504 | 87 | 2.30 | 28 | 13 | 26 | 14.36 | 1.40 | 39
10.3 | -1.72 | 439.7 | 5.7 | 0 | n°: 3957 | 11.7 | 0.3 | 1.39 | 0.61 | 922 | 680.2 | 2.03 | 1261 | 690.5 | 0.5 | 885 | 2531 | 87 | 2.33 | 28 | 13 | 26 | 14.36 | 1.40 | 40
9.5 | -1.45 | 454.0 | 5.2 | 0 | n°: 3958 | 11.7 | 0.2 | 1.39 | 0.61 | 921 | 680.2 | 2.03 | 1278 | 686.2 | 0.5 | 885 | 2531 | 87 | 2.33 | 28 | 13 | 26 | 14.33 | 1.40 | 40
9.5 | -1.45 | 454.0 | 5.2 | 0 | n°: 3959 | 11.7 | 0.2 | 1.40 | 0.61 | 921 | 695.6 | 2.05 | 1278 | 696.7 | 0.6 | 885 | 2570 | 87 | 2.37 | 28 | 13 | 26 | 14.34 | 1.40 | 40
9.6 | -1.22 | 458.9 | 5.0 | 0 | n°: 3960 | 11.7 | 0.2 | 1.40 | 0.61 | 922 | 695.6 | 2.05 | 1292 | 696.7 | 0.6 | 885 | 2570 | 87 | 2.37 | 28 | 13 | 26 | 14.34 | 1.40 | 41
9.6 | -1.22 | 458.9 | 5.0 | 0 | n°: 3961 | 11.2 | 0.2 | 1.38 | 0.61 | 922 | 682.4 | 2.04 | 1292 | 665.3 | 0.5 | 885 | 2620 | 87 | 2.48 | 28 | 13 | 26 | 14.35 | 1.40 | 41
10.3 | -1.03 | 455.6 | 4.1 | 0 | n°: 3962 | 9.3 | 0.2 | 1.32 | 0.58 | 921 | 682.4 | 1.96 | 1299 | 665.3 | 0.5 | 885 | 2654 | 87 | 2.48 | 28 | 13 | 26 | 14.35 | 1.40 | 42
11.1 | -1.09 | 447.3 | 2.4 | 0 | n°: 3963 | 9.3 | 0.2 | 1.32 | 0.58 | 920 | 638.5 | 1.96 | 1275 | 632.1 | 0.6 | 885 | 2654 | 87 | 2.48 | 28 | 13 | 26 | 14.36 | 1.40 | 42
11.1 | -1.09 | 447.3 | 2.4 | 0 | n°: 3964 | 6.2 | 0.2 | 1.22 | 0.54 | 920 | 570.4 | 1.80 | 1275 | 564.2 | 0.6 | 885 | 2667 | 88 | 2.42 | 28 | 13 | 26 | 14.32 | 1.40 | 42
11.0 | -1.11 | 438.2 | 2.1 | 0 | n°: 3965 | 6.0 | 0.3 | 1.22 | 0.53 | 922 | 570.4 | 1.77 | 1249 | 564.2 | 0.6 | 885 | 2678 | 88 | 2.38 | 28 | 13 | 26 | 14.32 | 1.39 | 42
-16.8 | 0.31 | 437.5 | 9.8 | 0 | n°: 3966 | 6.0 | 0.3 | 1.22 | 0.53 | 922 | 581.3 | 1.77 | 1257 | 580.3 | 0.6 | 885 | 2678 | 88 | 2.38 | 28 | 13 | 26 | 14.37 | 1.39 | 42
-16.8 | 0.31 | 437.5 | 9.8 | 0 | n°: 3967 | 65.4 | 0.3 | 3.05 | 1.34 | 922 | 678.0 | 1.94 | 1257 | 707.6 | 0.6 | 885 | 2752 | 88 | 2.47 | 28 | 13 | 26 | 14.37 | 1.40 | 42
-7.9 | 5.23 | 559.5 | 23.5 | 0 | n°: 3968 | 77.8 | 0.3 | 3.05 | 1.48 | 923 | 678.0 | 2.33 | 1571 | 707.6 | 0.6 | 885 | 2900 | 88 | 3.42 | 28 | 13 | 26 | 14.37 | 1.40 | 44
-7.9 | 5.23 | 559.5 | 23.5 | 0 | n°: 3969 | 77.8 | 0.3 | 3.39 | 1.48 | 923 | 869.2 | 2.33 | 1571 | 874.8 | 0.6 | 885 | 2900 | 88 | 3.42 | 29 | 13 | 26 | 14.41 | 1.40 | 47
-4.5 | 5.33 | 750.0 | 35.4 | 0 | n°: 3970 | 82.7 | 0.3 | 3.53 | 1.55 | 922 | 869.2 | 2.65 | 2078 | 874.8 | 0.6 | 885 | 3119 | 88 | 3.87 | 29 | 13 | 26 | 14.41 | 1.40 | 47
-0.5 | 5.83 | 708.5 | 22.8 | 0 | n°: 3971 | 82.7 | 0.3 | 3.53 | 1.55 | 920 | 1064.7 | 2.65 | 1964 | 1066.5 | 0.6 | 885 | 3119 | 88 | 3.87 | 29 | 13 | 26 | 14.40 | 1.40 | 51
-0.5 | 5.83 | 708.5 | 22.8 | 0 | n°: 3972 | 26.6 | 0.3 | 1.79 | 0.79 | 920 | 851.6 | 3.16 | 1964 | 797.9 | 0.6 | 885 | 3249 | 88 | 3.40 | 29 | 13 | 26 | 14.35 | 1.40 | 51
-0.1 | 0.34 | 628.7 | 1.1 | 0 | n°: 3973 | 0.0 | 0.3 | 0.73 | 0.32 | 922 | 851.6 | 1.61 | 1669 | 797.9 | 0.6 | 885 | 3266 | 88 | 2.92 | 29 | 13 | 26 | 14.35 | 1.40 | 52
-0.0 | 0.13 | 503.5 | 0.6 | 0 | n°: 3974 | 0.0 | 0.0 | 0.73 | 0.32 | 921 | 475.9 | 1.61 | 1411 | 354.8 | 0.6 | 885 | 3266 | 88 | 2.92 | 29 | 13 | 26 | 14.34 | 1.40 | 52
-0.0 | 0.13 | 503.5 | 0.6 | 0 | n°: 3975 | 0.0 | 0.0 | 0.72 | 0.32 | 921 | 335.3 | 1.26 | 1411 | 309.4 | 0.5 | 885 | 3241 | 88 | 2.50 | 29 | 13 | 26 | 14.39 | 1.40 | 52
-0.0 | 0.05 | 442.5 | 0.0 | 0 | n°: 3976 | 0.0 | 0.0 | 0.73 | 0.32 | 922 | 335.3 | 1.23 | 1273 | 309.4 | 0.5 | 885 | 3192 | 88 | 2.32 | 29 | 13 | 26 | 14.39 | 1.40 | 51
3.5 | -0.08 | 423.5 | 0.0 | 0 | n°: 3977 | 0.0 | 0.0 | 0.73 | 0.32 | 922 | 326.5 | 1.23 | 1204 | 303.2 | 0.6 | 885 | 3192 | 88 | 2.32 | 29 | 13 | 26 | 14.34 | 1.40 | 49
3.5 | -0.08 | 423.5 | 0.0 | 0 | n°: 3978 | 0.0 | 0.0 | 0.72 | 0.31 | 922 | 313.3 | 1.21 | 1204 | 295.0 | 0.6 | 885 | 3052 | 88 | 2.21 | 29 | 13 | 26 | 14.37 | 1.40 | 49
8.4 | -0.45 | 411.7 | 0.0 | 0 | n°: 3979 | 0.0 | 0.2 | 0.73 | 0.32 | 924 | 313.3 | 1.18 | 1170 | 295.0 | 0.6 | 885 | 2860 | 88 | 2.15 | 29 | 13 | 26 | 14.37 | 1.40 | 47
10.6 | -1.00 | 413.2 | 0.0 | 0 | n°: 3980 | 0.0 | 0.0 | 0.73 | 0.32 | 921 | 302.3 | 1.18 | 1134 | 295.0 | 0.6 | 885 | 2860 | 88 | 2.15 | 28 | 13 | 26 | 14.31 | 1.40 | 44
10.6 | -1.00 | 413.2 | 0.0 | 0 | n°: 3981 | 0.0 | 0.0 | 0.73 | 0.32 | 921 | 289.1 | 1.15 | 1134 | 291.4 | 0.6 | 885 | 2656 | 88 | 2.07 | 28 | 13 | 26 | 14.36 | 1.40 | 44
16.0 | -1.00 | 403.0 | 0.0 | 0 | n°: 3982 | 0.0 | 0.0 | 0.73 | 0.32 | 922 | 289.1 | 1.13 | 1113 | 291.4 | 0.6 | 885 | 2432 | 88 | 2.14 | 29 | 13 | 26 | 14.36 | 1.40 | 40
19.6 | -8.86 | 391.7 | 0.0 | 0 | n°: 3983 | 0.0 | 0.2 | 0.73 | 0.32 | 922 | 275.9 | 1.13 | 1088 | 274.6 | 0.6 | 885 | 2432 | 88 | 2.14 | 29 | 13 | 26 | 14.30 | 1.40 | 37
19.6 | -8.86 | 391.7 | 0.0 | 0 | n°: 3984 | 0.0 | 0.2 | 0.73 | 0.32 | 922 | 260.5 | 1.10 | 1088 | 247.6 | 0.6 | 885 | 2208 | 88 | 2.00 | 29 | 13 | 26 | 14.31 | 1.40 | 37
20.6 | -10.00 | 393.2 | 0.0 | 0 | n°: 3985 | 0.0 | 0.0 | 0.73 | 0.32 | 921 | 260.5 | 1.10 | 1070 | 247.6 | 0.6 | 885 | 2208 | 88 | 2.00 | 29 | 13 | 26 | 14.31 | 1.40 | 33
20.6 | -10.00 | 393.2 | 0.0 | 0 | n°: 3986 | 0.0 | 0.0 | 0.73 | 0.32 | 921 | 240.8 | 1.05 | 1070 | 230.0 | 0.6 | 885 | 1914 | 88 | 1.95 | 29 | 13 | 26 | 14.27 | 1.39 | 33
20.4 | -10.00 | 394.2 | 0.0 | 0 | n°: 3987 | 0.0 | 0.0 | 0.73 | 0.32 | 922 | 240.8 | 1.02 | 1042 | 230.0 | 0.6 | 885 | 1709 | 88 | 1.91 | 28 | 13 | 26 | 14.27 | 1.40 | 29
20.3 | -10.00 | 392.2 | 0.0 | 0 | n°: 3988 | 0.0 | 0.0 | 0.73 | 0.32 | 920 | 229.8 | 1.02 | 1014 | 230.0 | 0.6 | 885 | 1709 | 88 | 1.91 | 28 | 13 | 26 | 14.28 | 1.40 | 26
20.3 | -10.00 | 392.2 | 0.0 | 0 | n°: 3989 | 0.0 | 0.0 | 0.72 | 0.31 | 920 | 225.4 | 1.01 | 1014 | 230.0 | 0.6 | 885 | 1586 | 88 | 1.94 | 28 | 13 | 26 | 14.29 | 1.39 | 26
20.1 | -10.00 | 390.2 | 0.0 | 0 | n°: 3990 | 0.0 | 0.2 | 0.73 | 0.32 | 922 | 225.4 | 1.00 | 1004 | 230.0 | 0.6 | 885 | 1542 | 88 | 1.84 | 28 | 13 | 26 | 14.29 | 1.40 | 25
20.1 | -10.00 | 388.7 | 0.0 | 0 | n°: 3991 | 0.0 | 0.2 | 0.73 | 0.32 | 924 | 223.2 | 1.00 | 994 | 230.0 | 0.6 | 885 | 1542 | 88 | 1.84 | 28 | 13 | 26 | 14.34 | 1.40 | 24
20.1 | -10.00 | 388.7 | 0.0 | 0 | n°: 3992 | 0.0 | 0.2 | 0.72 | 0.32 | 924 | 221.0 | 1.00 | 994 | 230.0 | 0.6 | 885 | 1526 | 88 | 1.90 | 28 | 13 | 26 | 14.34 | 1.40 | 24
20.2 | -10.00 | 385.2 | 0.0 | 0 | n°: 3993 | 0.0 | 0.0 | 0.73 | 0.32 | 922 | 221.0 | 1.00 | 984 | 230.0 | 0.6 | 885 | 1467 | 88 | 1.82 | 29 | 13 | 26 | 14.34 | 1.40 | 24
19.6 | -10.00 | 377.7 | 0.0 | 0 | n°: 3994 | 0.0 | 0.2 | 0.73 | 0.32 | 922 | 221.0 | 1.00 | 981 | 230.0 | 0.6 | 885 | 1467 | 89 | 1.82 | 28 | 13 | 26 | 14.28 | 1.40 | 23
19.6 | -10.00 | 377.7 | 0.0 | 0 | n°: 3995 | 0.0 | 0.2 | 0.77 | 0.34 | 922 | 223.2 | 1.00 | 981 | 230.0 | 0.6 | 885 | 1426 | 88 | 1.88 | 28 | 13 | 26 | 14.35 | 1.40 | 23
19.5 | -10.00 | 373.7 | 0.0 | 0 | n°: 3996 | 0.0 | 0.0 | 0.83 | 0.37 | 920 | 223.2 | 1.00 | 972 | 230.0 | 0.6 | 885 | 1380 | 88 | 1.78 | 28 | 13 | 26 | 14.35 | 1.40 | 22
19.5 | -10.00 | 373.7 | 0.0 | 0 | n°: 3997 | 0.0 | 0.0 | 0.83 | 0.37 | 920 | 225.4 | 1.00 | 972 | 230.0 | 0.6 | 885 | 1380 | 88 | 1.78 | 28 | 13 | 26 | 14.32 | 1.40 | 22
19.4 | -10.00 | 371.2 | 0.0 | 0 | n°: 3998 | 0.0 | 0.0 | 0.83 | 0.37 | 921 | 225.4 | 1.01 | 962 | 230.0 | 0.6 | 885 | 1343 | 88 | 1.86 | 28 | 13 | 26 | 14.36 | 1.40 | 22
19.0 | -10.00 | 365.0 | 0.0 | 0 | n°: 3999 | 0.0 | 0.2 | 0.83 | 0.37 | 923 | 227.6 | 1.01 | 960 | 230.0 | 0.6 | 885 | 1305 | 88 | 1.84 | 28 | 13 | 26 | 14.36 | 1.40 | 21
18.7 | -10.00 | 365.0 | 0.0 | 0 | n°: 4000 | 0.0 | 0.2 | 0.83 | 0.37 | 923 | 223.2 | 1.01 | 960 | 230.0 | 0.6 | 885 | 1305 | 88 | 1.84 | 28 | 13 | 26 | 14.33 | 1.40 | 21
18.7 | -10.00 | 360.3 | 0.0 | 0 | n°: 4001 | 0.0 | 0.2 | 0.84 | 0.37 | 922 | 223.2 | 1.01 | 953 | 230.0 | 0.6 | 885 | 1263 | 88 | 1.87 | 28 | 13 | 26 | 14.33 | 1.40 | 20
18.7 | -9.75 | 356.1 | 0.0 | 0 | n°: 4002 | 0.0 | 0.2 | 0.84 | 0.37 | 922 | 227.6 | 1.01 | 946 | 230.0 | 0.6 | 885 | 1263 | 88 | 1.87 | 28 | 13 | 26 | 14.35 | 1.40 | 20
18.7 | -9.75 | 356.1 | 0.0 | 0 | n°: 4003 | 0.0 | 0.2 | 0.84 | 0.37 | 922 | 238.6 | 1.04 | 946 | 230.0 | 0.6 | 885 | 1220 | 88 | 1.83 | 28 | 13 | 26 | 14.30 | 1.40 | 20
18.7 | -9.75 | 356.1 | 0.0 | 0 | n°: 4004 | 0.0 | 0.2 | 0.84 | 0.37 | 922 | 238.6 | 1.04 | 946 | 230.0 | 0.6 | 885 | 1220 | 88 | 1.83 | 28 | 13 | 26 | 14.30 | 1.40 | 20
18.7 | -9.75 | 356.1 | 0.0 | 0 | n°: 4005 | 0.0 | 0.2 | 0.84 | 0.37 | 922 | 238.6 | 1.04 | 946 | 230.0 | 0.6 | 885 | 1220 | 88 | 1.83 | 28 | 13 | 26 | 14.30 | 1.40 | 20
18.7 | -9.75 | 356.1 | 0.0 | 0 | n°: 4006 | 0.0 | 0.2 | 0.84 | 0.37 | 922 | 238.6 | 1.04 | 946 | 230.0 | 0.6 | 885 | 1220 | 88 | 1.83 | 28 | 13 | 26 | 14.30 | 1.40 | 20
18.7 | -9.75 | 356.1 | 0.0 | 0 | n°: 4007 | 0.0 | 0.2 | 0.84 | 0.37 | 922 | 238.6 | 1.04 | 946 | 230.0 | 0.6 | 885 | 1220 | 88 | 1.83 | 28 | 13 | 26 | 14.30 | 1.40 | 20
18.7 | -9.75 | 356.1 | 0.0 | 0 | n°: 4008 | 0.0 | 0.2 | 0.84 | 0.37 | 922 | 238.6 | 1.04 | 946 | 230.0 | 0.6 | 885 | 1220 | 88 | 1.83 | 28 | 13 | 26 | 14.30 | 1.40 | 20
18.7 | -9.75 | 356.1 | 0.0 | 0 | n°: 4009 | 0.0 | 0.2 | 0.84 | 0.37 | 922 | 238.6 | 1.04 | 946 | 230.0 | 0.6 | 885 | 1220 | 88 | 1.83 | 28 | 13 | 26 | 14.30 | 1.40 | 20
18.7 | -9.75 | 356.1 | 0.0 | 0 | n°: 4010 | 0.0 | 0.2 | 0.84 | 0.37 | 922 | 238.6 | 1.04 | 946 | 230.0 | 0.6 | 885 | 1220 | 88 | 1.83 | 28 | 13 | 26 | 14.30 | 1.40 | 20
18.7 | -9.75 | 356.1 | 0.0 | 0 | n°: 4011 | 0.0 | 0.2 | 0.84 | 0.37 | 922 | 238.6 | 1.04 | 946 | 230.0 | 0.6 | 885 | 1220 | 88 | 1.83 | 28 | 13 | 26 | 14.30 | 1.40 | 20
18.7 | -9.75 | 356.1 | 0.0 | 0 | n°: 4012 | 0.0 | 0.2 | 0.84 | 0.37 | 922 | 238.6 | 1.04 | 946 | 230.0 | 0.6 | 885 | 1220 | 88 | 1.83 | 28 | 13 | 26 | 14.30 | 1.40 | 20
18.7 | -9.75 | 356.1 | 0.0 | 0 | n°: 4013 | 0.0 | 0.2 | 0.84 | 0.37 | 922 | 238.6 | 1.04 | 946 | 230.0 | 0.6 | 885 | 1220 | 88 | 1.83 | 28 | 13 | 26 | 14.30 | 1.40 | 20
18.7 | -9.75 | 356.1 | 0.0 | 0 | n°: 4014 | 0.0 | 0.2 | 0.84 | 0.37 | 922 | 238.6 | 1.04 | 946 | 230.0 | 0.6 | 885 | 1220 | 88 | 1.83 | 28 | 13 | 26 | 14.30 | 1.40 | 20
18.7 | -9.75 | 356.1 | 0.0 | 0 | n°: 4015 | 0.0 | 0.2 | 0.84 | 0.37 | 922 | 238.6 | 1.04 | 946 | 230.0 | 0.6 | 885 | 1220 | 88 | 1.83 | 28 | 13 | 26 | 14.30 | 1.40 | 20
18.7 | -9.75 | 356.1 | 0.0 | 0 | n°: 4016 | 0.0 | 0.2 | 0.84 | 0.37 | 922 | 238.6 | 1.04 | 946 | 230.0 | 0.6 | 885 | 1220 | 88 | 1.83 | 28 | 13 | 26 | 14.30 | 1.40 | 20
18.7 | -9.75 | 356.1 | 0.0 | 0 | n°: 4017 | 0.0 | 0.2 | 0.84 | 0.37 | 922 | 238.6 | 1.04 | 946 | 230.0 | 0.6 | 885 | 1220 | 88 | 1.83 | 28 | 13 | 26 | 14.30 | 1.40 | 20
18.7 | -9.75 | 356.1 | 0.0 | 0 | n°: 4018 | 0.0 | 0.2 | 0.84 | 0.37 | 922 | 238.6 | 1.04 | 946 | 230.0 | 0.6 | 885 | 1220 | 88 | 1.83 | 28 | 13 | 26 | 14.30 | 1.40 | 20
18.7 | -9.75 | 356.1 | 0.0 | 0 | n°: 4019 | 0.0 | 0.2 | 0.84 | 0.37 | 922 | 238.6 | 1.04 | 946 | 230.0 | 0.6 | 885 | 1220 | 88 | 1.83 | 28 | 13 | 26 | 14.30 | 1.40 | 20
18.7 | -9.75 | 356.1 | 0.0 | 0 | n°: 4020 | 0.0 | 0.2 | 0.84 | 0.37 | 922 | 238.6 | 1.04 | 946 | 230.0 | 0.6 | 885 | 1220 | 88 | 1.83 | 28 | 13 | 26 | 14.30 | 1.40 | 20
18.7 | -9.75 | 356.1 | 0.0 | 0 | n°: 4021 | 0.0 | 0.2 | 0.84 | 0.37 | 922 | 238.6 | 1.04 | 946 | 230.0 | 0.6 | 885 | 1220 | 88 | 1.83 | 28 | 13 | 26 | 14.30 | 1.40 | 20
18.7 | -9.75 | 356.1 | 0.0 | 0 | n°: 4022 | 0.0 | 0.2 | 0.84 | 0.37 | 922 | 238.6 | 1.04 | 946 | 230.0 | 0.6 | 885 | 1220 | 88 | 1.83 | 28 | 13 | 26 | 14.30 | 1.40 | 20
18.7 | -9.75 | 356.1 | 0.0 | 0 | n°: 4023 | 0.0 | 0.2 | 0.84 | 0.37 | 922 | 238.6 | 1.04 | 946 | 230.0 | 0.6 | 885 | 1220 | 88 | 1.83 | 28 | 13 | 26 | 14.30 | 1.40 | 20
18.7 | -9.75 | 356.1 | 0.0 | 0 | n°: 4024 | 0.0 | 0.2 | 0.84 | 0.37 | 922 | 238.6 | 1.04 | 946 | 230.0 | 0.6 | 885 | 1220 | 88 | 1.83 | 28 | 13 | 26 | 14.30 | 1.40 | 20
18.7 | -9.75 | 356.1 | 0.0 | 0 | n°: 4025 | 0.0 | 0.2 | 0.84 | 0.37 | 922 | 238.6 | 1.04 | 946 | 230.0 | 0.6 | 885 | 1220 | 88 | 1.83 | 28 | 13 | 26 | 14.30 | 1.40 | 20
18.7 | -9.75 | 356.1 | 0.0 | 0 | n°: 4026 | 0.0 | 0.2 | 0.84 | 0.37 | 922 | 238.6 | 1.04 | 946 | 230.0 | 0.6 | 885 | 1220 | 88 | 1.83 | 28 | 13 | 26 | 14.30 | 1.40 | 20
18.7 | -9.75 | 356.1 | 0.0 | 0 | n°: 4027 | 0.0 | 0.2 | 0.84 | 0.37 | 922 | 238.6 | 1.04 | 946 | 230.0 | 0.6 | 885 | 1220 | 88 | 1.83 | 28 | 13 | 26 | 14.30 | 1.40 | 20
18.7 | -9.75 | 356.1 | 0.0 | 0 | n°: 4028 | 0.0 | 0.2 | 0.84 | 0.37 | 922 | 238.6 | 1.04 | 946 | 230.0 | 0.6 | 885 | 1220 | 88 | 1.83 | 28 | 13 | 26 | 14.30 | 1.40 | 20
18.7 | -9.75 | 356.1 | 0.0 | 0 | n°: 4029 | 0.0 | 0.2 | 0.84 | 0.37 | 922 | 238.6 | 1.04 | 946 | 230.0 | 0.6 | 885 | 1220 | 88 | 1.83 | 28 | 13 | 26 | 14.30 | 1.40 | 20
18.7 | -9.75 | 356.1 | 0.0 | 0 | n°: 4030 | 0.0 | 0.2 | 0.84 | 0.37 | 922 | 238.6 | 1.04 | 946 | 230.0 | 0.6 | 885 | 1220 | 88 | 1.83 | 28 | 13 | 26 | 14.30 | 1.40 | 20
18.7 | -9.75 | 356.1 | 0.0 | 0 | n°: 4031 | 0.0 | 0.2 | 0.84 | 0.37 | 922 | 238.6 | 1.04 | 946 | 230.0 | 0.6 | 885 | 1220 | 88 | 1.83 | 28 | 13 | 26 | 14.30 | 1.40 | 20
18.7 | -9.75 | 356.1 | 0.0 | 0 | n°: 4032 | 0.0 | 0.2 | 0.84 | 0.37 | 922 | 238.6 | 1.04 | 946 | 230.0 | 0.6 | 885 | 1220 | 88 | 1.83 | 28 | 13 | 26 | 14.30 | 1.40 | 20
18.7 | -9.75 | 356.1 | 0.0 | 0 | n°: 4033 | 0.0 | 0.2 | 0.84 | 0.37 | 922 | 238.6 | 1.04 | 946 | 230.0 | 0.6 | 885 | 1220 | 88 | 1.83 | 28 | 13 | 26 | 14.30 | 1.40 | 20
18.7 | -9.75 | 356.1 | 0.0 | 0 | n°: 4034 | 0.0 | 0.2 | 0.84 | 0.37 | 922 | 238.6 | 1.04 | 946 | 230.0 | 0.6 | 885 | 1220 | 88 | 1.83 | 28 | 13 | 26 | 14.30 | 1.40 | 20
18.7 | -9.75 | 356.1 | 0.0 | 0 | n°: 4035 | 0.0 | 0.2 | 0.84 | 0.37 | 922 | 238.6 | 1.04 | 946 | 230.0 | 0.6 | 885 | 1220 | 88 | 1.83 | 28 | 13 | 26 | 14.30 | 1.40 | 20
18.7 | -9.75 | 356.1 | 0.0 | 0 | n°: 4036 | 0.0 | 0.2 | 0.84 | 0.37 | 922 | 238.6 | 1.04 | 946 | 230.0 | 0.6 | 885 | 1220 | 88 | 1.83 | 28 | 13 | 26 | 14.30 | 1.40 | 20
18.7 | -9.75 | 356.1 | 0.0 | 0 | n°: 4037 | 0.0 | 0.2 | 0.84 | 0.37 | 922 | 238.6 | 1.04 | 946 | 230.0 | 0.6 | 885 | 1220 | 88 | 1.83 | 28 | 13 | 26 | 14.30 | 1.40 | 20
18.7 | -9.75 | 356.1 | 0.0 | 0 | n°: 4038 | 0.0 | 0.2 | 0.84 | 0.37 | 922 | 238.6 | 1.04 | 946 | 230.0 | 0.6 | 885 | 1220 | 88 | 1.83 | 28 | 13 | 26 | 14.30 | 1.40 | 20
18.7 | -9.75 | 356.1 | 0.0 | 0 | n°: 4039 | 0.0 | 0.2 | 0.84 | 0.37 | 922 | 238.6 | 1.04 | 946 | 230.0 | 0.6 | 885 | 1220 | 88 | 1.83 | 28 | 13 | 26 | 14.30 | 1.40 | 20
18.7 | -9.75 | 356.1 | 0.0 | 0 | n°: 4040 | 0.0 | 0.2 | 0.84 | 0.37 | 922 | 238.6 | 1.04 | 946 | 230.0 | 0.6 | 885 | 1220 | 88 | 1.83 | 28 | 13 | 26 | 14.30 | 1.40 | 20
18.7 | -9.75 | 356.1 | 0.0 | 0 | n°: 4041 | 0.0 | 0.2 | 0.84 | 0.37 | 922 | 238.6 | 1.04 | 946 | 230.0 | 0.6 | 885 | 1220 | 88 | 1.83 | 28 | 13 | 26 | 14.30 | 1.40 | 20
18.7 | -9.75 | 356.1 | 0.0 | 0 | n°: 4042 | 0.0 | 0.2 | 0.84 | 0.37 | 922 | 238.6 | 1.04 | 946 | 230.0 | 0.6 | 885 | 1220 | 88 | 1.83 | 28 | 13 | 26 | 14.30 | 1.40 | 20
18.7 | -9.75 | 356.1 | 0.0 | 0 | n°: 4043 | 0.0 | 0.2 | 0.84 | 0.37 | 922 | 238.6 | 1.04 | 946 | 230.0 | 0.6 | 885 | 1220 | 88 | 1.83 | 28 | 13 | 26 | 14.30 | 1.40 | 20
18.7 | -9.75 | 356.1 | 0.0 | 0 | n°: 4044 | 0.0 | 0.2 | 0.84 | 0.37 | 922 | 238.6 | 1.04 | 946 | 230.0 | 0.6 | 885 | 1220 | 88 | 1.83 | 28 | 13 | 26 | 14.30 | 1.40 | 20
18.7 | -9.75 | 356.1 | 0.0 | 0 | n°: 4045 | 0.0 | 0.2 | 0.84 | 0.37 | 922 | 238.6 | 1.04 | 946 | 230.0 | 0.6 | 885 | 1220 | 88 | 1.83 | 28 | 13 | 26 | 14.30 | 1.40 | 20
18.7 | -9.75 | 356.1 | 0.0 | 0 | n°: 4046 | 0.0 | 0.2 | 0.84 | 0.37 | 922 | 238.6 | 1.04 | 946 | 230.0 | 0.6 | 885 | 1220 | 88 | 1.83 | 28 | 13 | 26 | 14.30 | 1.40 | 20
18.7 | -9.75 | 356.1 | 0.0 | 0 | n°: 4047 | 0.0 | 0.2 | 0.84 | 0.37 | 922 | 238.6 | 1.04 | 946 | 230.0 | 0.6 | 885 | 1220 | 88 | 1.83 | 28 | 13 | 26 | 14.30 | 1.40 | 20
18.7 | -9.75 | 356.1 | 0.0 | 0 | n°: 4048 | 0.0 | 0.2 | 0.84 | 0.37 | 922 | 238.6 | 1.04 | 946 | 230.0 | 0.6 | 885 | 1220 | 88 | 1.83 | 28 | 13 | 26 | 14.30 | 1.40 | 20
18.7 | -9.75 | 356.1 | 0.0 | 0 | n°: 4049 | 0.0 | 0.2 | 0.84 | 0.37 | 922 | 238.6 | 1.04 | 946 | 230.0 | 0.6 | 885 | 1220 | 88 | 1.83 | 28 | 13 | 26 | 14.30 | 1.40 | 20
18.7 | -9.75 | 356.1 | 0.0 | 0 | n°: 4050 | 0.0 | 0.2 | 0.84 | 0.37 | 922 | 238.6 | 1.04 | 946 | 230.0 | 0.6 | 885 | 1220 | 88 | 1.83 | 28 | 13 | 26 | 14.30 | 1.40 | 20
18.7 | -9.75 | 356.1 | 0.0 | 0 | n°: 4051 | 0.0 | 0.2 | 0.84 | 0.37 | 922 | 238.6 | 1.04 | 946 | 230.0 | 0.6 | 885 | 1220 | 88 | 1.83 | 28 | 13 | 26 | 14.30 | 1.40 | 20
18.7 | -9.75 | 356.1 | 0.0 | 0 | n°: 4052 | 0.0 | 0.2 | 0.84 | 0.37 | 922 | 238.6 | 1.04 | 946 | 230.0 | 0.6 | 885 | 1220 | 88 | 1.83 | 28 | 13 | 26 | 14.30 | 1.40 | 20
18.7 | -9.75 | 356.1 | 0.0 | 0 | n°: 4053 | 0.0 | 0.2 | 0.84 | 0.37 | 922 | 238.6 | 1.04 | 946 | 230.0 | 0.6 | 885 | 1220 | 88 | 1.83 | 28 | 13 | 26 | 14.30 | 1.40 | 20
18.7 | -9.75 | 356.1 | 0.0 | 0 | n°: 4054 | 0.0 | 0.2 | 0.84 | 0.37 | 922 | 238.6 | 1.04 | 946 | 230.0 | 0.6 | 885 | 1220 | 88 | 1.83 | 28 | 13 | 26 | 14.30 | 1.40 | 20
18.7 | -9.75 | 356.1 | 0.0 | 0 | n°: 4055 | 0.0 | 0.2 | 0.84 | 0.37 | 922 | 238.6 | 1.04 | 946 | 230.0 | 0.6 | 885 | 1220 | 88 | 1.83 | 28 | 13 | 26 | 14.30 | 1.40 | 20
18.7 | -9.75 | 356.1 | 0.0 | 0 | n°: 4056 | 0.0 | 0.2 | 0.84 | 0.37 | 922 | 238.6 | 1.04 | 946 | 230.0 | 0.6 | 885 | 1220 | 88 | 1.83 | 28 | 13 | 26 | 14.30 | 1.40 | 20
18.7 | -9.75 | 356.1 | 0.0 | 0 | n°: 4057 | 0.0 | 0.2 | 0.84 | 0.37 | 922 | 238.6 | 1.04 | 946 | 230.0 | 0.6 | 885 | 1220 | 88 | 1.83 | 28 | 13 | 26 | 14.30 | 1.40 | 20
18.7 | -9.75 | 356.1 | 0.0 | 0 | n°: 4058 | 0.0 | 0.2 | 0.84 | 0.37 | 922 | 238.6 | 1.04 | 946 | 230.0 | 0.6 | 885 | 1220 | 88 | 1.83 | 28 | 13 | 26 | 14.30 | 1.40 | 20
18.7 | -9.75 | 356.1 | 0.0 | 0 | n°: 4059 | 0.0 | 0.2 | 0.84 | 0.37 | 922 | 238.6 | 1.04 | 946 | 230.0 | 0.6 | 885 | 1220 | 88 | 1.83 | 28 | 13 | 26 | 14.30 | 1.40 | 20
18.7 | -9.75 | 356.1 | 0.0 | 0 | n°: 4060 | 0.0 | 0.2 | 0.84 | 0.37 | 922 | 238.6 | 1.04 | 946 | 230.0 | 0.6 | 885 | 1220 | 88 | 1.83 | 28 | 13 | 26 | 14.30 | 1.40 | 20
18.7 | -9.75 | 356.1 | 0.0 | 0 | n°: 4061 | 0.0 | 0.2 | 0.84 | 0.37 | 922 | 238.6 | 1.04 | 946 | 230.0 | 0.6 | 885 | 1220 | 88 | 1.83 | 28 | 13 | 26 | 14.30 | 1.40 | 20
18.7 | -9.75 | 356.1 | 0.0 | 0 | n°: 4062 | 0.0 | 0.2 | 0.84 | 0.37 | 922 | 238.6 | 1.04 | 946 | 230.0 | 0.6 | 885 | 1220 | 88 | 1.83 | 28 | 13 | 26 | 14.30 | 1.40 | 20
18.7 | -9.75 | 356.1 | 0.0 | 0 | n°: 4063 | 0.0 | 0.2 | 0.84 | 0.37 | 922 | 238.6 | 1.04 | 946 | 230.0 | 0.6 | 885 | 1220 | 88 | 1.83 | 28 | 13 | 26 | 14.30 | 1.40 | 20
18.7 | -9.75 | 356.1 | 0.0 | 0 | n°: 4064 | 0.0 | 0.2 | 0.84 | 0.37 | 922 | 238.6 | 1.04 | 946 | 230.0 | 0.6 | 885 | 1220 | 88 | 1.83 | 28 | 13 | 26 | 14.30 | 1.40 | 20
18.7 | -9.75 | 356.1 | 0.0 | 0 | n°: 4065 | 0.0 | 0.2 | 0.84 | 0.37 | 922 | 238.6 | 1.04 | 946 | 230.0 | 0.6 | 885 | 1220 | 88 | 1.83 | 28 | 13 | 26 | 14.30 | 1.40 | 20
18.7 | -9.75 | 356.1 | 0.0 | 0 | n°: 4066 | 0.0 | 0.2 | 0.84 | 0.37 | 922 | 238.6 | 1.04 | 946 | 230.0 | 0.6 | 885 | 1220 | 88 | 1.83 | 28 | 13 | 26 | 14.30 | 1.40 | 20
18.7 | -9.75 | 356.1 | 0.0 | 0 | n°: 4067 | 0.0 | 0.2 | 0.84 | 0.37 | 922 | 238.6 | 1.04 | 946 | 230.0 | 0.6 | 885 | 1220 | 88 | 1.83 | 28 | 13 | 26 | 14.30 | 1.40 | 20
18.7 | -9.75 | 356.1 | 0.0 | 0 | n°: 4068 | 0.0 | 0.2 | 0.84 | 0.37 | 922 | 238.6 | 1.04 | 946 | 230.0 | 0.6 | 885 | 1220 | 88 | 1.83 | 28 | 13 | 26 | 14.30 | 1.40 | 20
18.7 | -9.75 | 356.1 | 0.0 | 0 | n°: 4069 | 0.0 | 0.2 | 0.84 | 0.37 | 922 | 238.6 | 1.04 | 946 | 230.0 | 0.6 | 885 | 1220 | 88 | 1.83 | 28 | 13 | 26 | 14.30 | 1.40 | 20
18.7 | -9.75 | 356.1 | 0.0 | 0 | n°: 4070 | 0.0 | 0.2 | 0.84 | 0.37 | 922 | 238.6 | 1.04 | 946 | 230.0 | 0.6 | 885 | 1220 | 88 | 1.83 | 28 | 13 | 26 | 14.30 | 1.40 | 20
18.7 | -9.75 | 356.1 | 0.0 | 0 | n°: 4071 | 0.0 | 0.2 | 0.84 | 0.37 | 922 | 238.6 | 1.04 | 946 | 230.0 | 0.6 | 885 | 1220 | 88 | 1.83 | 28 | 13 | 26 | 14.30 | 1.40 | 20
18.7 | -9.75 | 356.1 | 0.0 | 0 | n°: 4072 | 0.0 | 0.2 | 0.84 | 0.37 | 922 | 238.6 | 1.04 | 946 | 230.0 | 0.6 | 885 | 1220 | 88 | 1.83 | 28 | 13 | 26 | 14.30 | 1.40 | 20
18.7 | -9.75 | 356.1 | 0.0 | 0 | n°: 4073 | 0.0 | 0.2 | 0.84 | 0.37 | 922 | 238.6 | 1.04 | 946 | 230.0 | 0.6 | 885 | 1220 | 88 | 1.83 | 28 | 13 | 26 | 14.30 | 1.40 | 20
18.7 | -9.75 | 356.1 | 0.0 | 0 | n°: 4074 | 0.0 | 0.2 | 0.84 | 0.37 | 922 | 238.6 | 1.04 | 946 | 230.0 | 0.6 | 885 | 1220 | 88 | 1.83 | 28 | 13 | 26 | 14.30 | 1.40 | 20
18.7 | -9.75 | 356.1 | 0.0 | 0 | n°: 4075 | 0.0 | 0.2 | 0.84 | 0.37 | 922 | 238.6 | 1.04 | 946 | 230.0 | 0.6 | 885 | 1220 | 88 | 1.83 | 28 | 13 | 26 | 14.30 | 1.40 | 20
18.7 | -9.75 | 356.1 | 0.0 | 0 | n°: 4076 | 0.0 | 0.2 | 0.84 | 0.37 | 922 | 238.6 | 1.04 | 946 | 230.0 | 0.6 | 885 | 1220 | 88 | 1.83 | 28 | 13 | 26 | 14.30 | 1.40 | 20
18.7 | -9.75 | 356.1 | 0.0 | 0 | n°: 4077 | 0.0 | 0.2 | 0.84 | 0.37 | 922 | 238.6 | 1.04 | 946 | 230.0 | 0.6 | 885 | 1220 | 88 | 1.83 | 28 | 13 | 26 | 14.30 | 1.40 | 20
18.7 | -9.75 | 356.1 | 0.0 | 0 | n°: 4078 | 0.0 | 0.2 | 0.84 | 0.37 | 922 | 238.6 | 1.04 | 946 | 230.0 | 0.6 | 885 | 1220 | 88 | 1.83 | 28 | 13 | 26 | 14.30 | 1.40 | 20
18.7 | -9.75 | 356.1 | 0.0 | 0 | n°: 4079 | 0.0 | 0.2 | 0.84 | 0.37 | 922 | 238.6 | 1.04 | 946 | 230.0 | 0.6 | 885 | 1220 | 88 | 1.83 | 28 | 13 | 26 | 14.30 | 1.40 | 20
18.7 | -9.75 | 356.1 | 0.0 | 0 | n°: 4080 | 0.0 | 0.2 | 0.84 | 0.37 | 922 | 238.6 | 1.04 | 946 | 230.0 | 0.6 | 885 | 1220 | 88 | 1.83 | 28 | 13 | 26 | 14.30 | 1.40 | 20
18.7 | -9.75 | 356.1 | 0.0 | 0 | n°: 4081 | 0.0 | 0.2 | 0.84 | 0.37 | 922 | 238.6 | 1.04 | 946 | 230.0 | 0.6 | 885 | 1220 | 88 | 1.83 | 28 | 13 | 26 | 14.30 | 1.40 | 20
18.7 | -9.75 | 356.1 | 0.0 | 0 | n°: 4082 | 0.0 | 0.2 | 0.84 | 0.37 | 922 | 238.6 | 1.04 | 946 | 230.0 | 0.6 | 885 | 1220 | 88 | 1.83 | 28 | 13 | 26 | 14.30 | 1.40 | 20
18.7 | -9.75 | 356.1 | 0.0 | 0 | n°: 4083 | 0.0 | 0.2 | 0.84 | 0.37 | 922 | 238.6 | 1.04 | 946 | 230.0 | 0.6 | 885 | 1220 | 88 | 1.83 | 28 | 13 | 26 | 14.30 | 1.40 | 20
18.7 | -9.75 | 356.1 | 0.0 | 0 | n°: 4084 | 0.0 | 0.2 | 0.84 | 0.37 | 922 | 238.6 | 1.04 | 946 | 230.0 | 0.6 | 885 | 1220 | 88 | 1.83 | 28 | 13 | 26 | 14.30 | 1.40 | 20
18.7 | -9.75 | 356.1 | 0.0 | 0 | n°: 4085 | 0.0 | 0.2 | 0.84 | 0.37 | 922 | 238.6 | 1.04 | 946 | 230.0 | 0.6 | 885 | 1220 | 88 | 1.83 | 28 | 13 | 26 | 14.30 | 1.40 | 20
18.7 | -9.75 | 356.1 | 0.0 | 0 | n°: 4086 | 0.0 | 0.2 | 0.84 | 0.37 | 922 | 238.6 | 1.04 | 946 | 230.0 | 0.6 | 885 | 1220 | 88 | 1.83 | 28 | 13 | 26 | 14.30 | 1.40 | 20
18.7 | -9.75 | 356.1 | 0.0 | 0 | n°: 4087 | 0.0 | 0.2 | 0.84 | 0.37 | 922 | 238.6 | 1.04 | 946 | 230.0 | 0.6 | 885 | 1220 | 88 | 1.83 | 28 | 13 | 26 | 14.30 | 1.40 | 20
18.7 | -9.75 | 356.1 | 0.0 | 0 | n°: 4088 | 0.0 | 0.2 | 0.84 | 0.37 | 922 | 238.6 | 1.04 | 946 | 230.0 | 0.6 | 885 | 1220 | 88 | 1.83 | 28 | 13 | 26 | 14.30 | 1.40 | 20
18.7 | -9.75 | 356.1 | 0.0 | 0 | n°: 4089 | 0.0 | 0.2 | 0.84 | 0.37 | 922 | 238.6 | 1.04 | 946 | 230.0 | 0.6 | 885 | 1220 | 88 | 1.83 | 28 | 13 | 26 | 14.30 | 1.40 | 20
18.7 | -9.75 | 356.1 | 0.0 | 0 | n°: 4090 | 0.0 | 0.2 | 0.84 | 0.37 | 922 | 238.6 | 1.04 | 946 | 230.0 | 0.6 | 885 | 1220 | 88 | 1.83 | 28 | 13 | 26 | 14.30 | 1.40 | 20
18.7 | -9.75 | 356.1 | 0.0 | 0 | n°: 4091 | 0.0 | 0.2 | 0.84 | 0.37 | 922 | 238.6 | 1.04 | 946 | 230.0 | 0.6 | 885 | 1220 | 88 | 1.83 | 28 | 13 | 26 | 14.30 | 1.40 | 20
18.7 | -9.75 | 356.1 | 0.0 | 0 | n°: 4092 | 0.0 | 0.2 | 0.84 | 0.37 | 922 | 238.6 | 1.04 | 946 | 230.0 | 0.6 | 885 | 1220 | 88 | 1.83 | 28 | 13 | 26 | 14.30 | 1.40 | 20
18.7 | -9.75 | 356.1 | 0.0 | 0 | n°: 4093 | 0.0 | 0.2 | 0.84 | 0.37 | 922 | 238.6 | 1.04 | 946 | 230.0 | 0.6 | 885 | 1220 | 88 | 1.83 | 28 | 13 | 26 | 14.30 | 1.40 | 20
18.7 | -9.75 | 356.1 | 0.0 | 0 | n°: 4094 | 0.0 | 0.2 | 0.84 | 0.37 | 922 | 238.6 | 1.04 | 946 | 230.0 | 0.6 | 885 | 1220 | 88 | 1.83 | 28 | 13 | 26 | 14.30 | 1.40 | 20
18.7 | -9.75 | 356.1 | 0.0 | 0 | n°: 4095 | 0.0 | 0.2 | 0.84 | 0.37 | 922 | 238.6 | 1.04 | 946 | 230.0 | 0.6 | 885 | 1220 | 88 | 1.83 | 28 | 13 | 26 | 14.30 | 1.40 | 20
18.7 | -9.75 | 356.1 | 0.0 | 0 | n°: 4096 | 0.0 | 0.2 | 0.84 | 0.37 | 922 | 238.6 | 1.04 | 946 | 230.0 | 0.6 | 885 | 1220 | 88 | 1.83 | 28 | 13 | 26 | 14.30 | 1.40 | 20
18.7 | -9.75 | 356.1 | 0.0 | 0 | n°: 4097 | 0.0 | 0.2 | 0.84 | 0.37 | 922 | 238.6 | 1.04 | 946 | 230.0 | 0.6 | 885 | 1220 | 88 | 1.83 | 28 | 13 | 26 | 14.30 | 1.40 | 20
18.7 | -9.75 | 356.1 | 0.0 | 0 | n°: 4098 | 0.0 | 0.2 | 0.84 | 0.37 | 922 | 238.6 | 1.04 | 946 | 230.0 | 0.6 | 885 | 1220 | 88 | 1.83 | 28 | 13 | 26 | 14.30 | 1.40 | 20
18.7 | -9.75 | 356.1 | 0.0 | 0 | n°: 4099 | 0.0 | 0.2 | 0.84 | 0.37 | 922 | 238.6 | 1.04 | 946 | 230.0 | 0.6 | 885 | 1220 | 88 | 1.83 | 28 | 13 | 26 | 14.30 | 1.40 | 20
18.7 | -9.75 | 356.1 | 0.0 | 0 | n°: 4100 | 0.0 | 0.2 | 0.84 | 0.37 | 922 | 238.6 | 1.04 | 946 | 230.0 | 0.6 | 885 | 1220 | 88 | 1.83 | 28 | 13 | 26 | 14.30 | 1.40 | 20
18.7 | -9.75 | 356.1 | 0.0 | 0 | n°: 4101 | 0.0 | 0.2 | 0.84 | 0.37 | 922 | 238.6 | 1.04 | 946 | 230.0 | 0.6 | 885 | 1220 | 88 | 1.83 | 28 | 13 | 26 | 14.30 | 1.40 | 20
18.7 | -9.75 | 356.1 | 0.0 | 0 | n°: 4102 | 0.0 | 0.2 | 0.84 | 0.37 | 922 | 238.6 | 1.04 | 946 | 230.0 | 0.6 | 885 | 1220 | 88 | 1.83 | 28 | 13 | 26 | 14.30 | 1.40 | 20
18.7 | -9.75 | 356.1 | 0.0 | 0 | n°: 4103 | 0.0 | 0.2 | 0.84 | 0.37 | 922 | 238.6 | 1.04 | 946 | 230.0 | 0.6 | 885 | 1220 | 88 | 1.83 | 28 | 13 | 26 | 14.30 | 1.40 | 20
18.7 | -9.75 | 356.1 | 0.0 | 0 | n°: 4104 | 0.0 | 0.2 | 0.84 | 0.37 | 922 | 238.6 | 1.04 | 946 | 230.0 | 0.6 | 885 | 1220 | 88 | 1.83 | 28 | 13 | 26 | 14.30 | 1.40 | 20
18.7 | -9.75 | 356.1 | 0.0 | 0 | n°: 4105 | 0.0 | 0.2 | 0.84 | 0.37 | 922 | 238.6 | 1.04 | 946 | 230.0 | 0.6 | 885 | 1220 | 88 | 1.83 | 28 | 13 | 26 | 14.30 | 1.40 | 20
18.7 | -9.75 | 356.1 | 0.0 | 0 | n°: 4106 | 0.0 | 0.2 | 0.84 | 0.37 | 922 | 238.6 | 1.04 | 946 | 230.0 | 0.6 | 885 | 1220 | 88 | 1.83 | 28 | 13 | 26 | 14.30 | 1.40 | 20
18.7 | -9.75 | 356.1 | 0.0 | 0 | n°: 4107 | 0.0 | 0.2 | 0.84 | 0.37 | 922 | 238.6 | 1.04 | 946 | 230.0 | 0.6 | 885 | 1220 | 88 | 1.83 | 28 | 13 | 26 | 14.30 | 1.40 | 20
18.7 | -9.75 | 356.1 | 0.0 | 0 | n°: 4108 | 0.0 | 0.2 | 0.84 | 0.37 | 922 | 238.6 | 1.04 | 946 | 230.0 | 0.6 | 885 | 1220 | 88 | 1.83 | 28 | 13 | 26 | 14.30 | 1.40 | 20
18.7 | -9.75 | 356.1 | 0.0 | 0 | n°: 4109 | 0.0 | 0.2 | 0.84 | 0.37 | 922 | 238.6 | 1.04 | 946 | 230.0 | 0.6 | 885 | 1220 | 88 | 1.83 | 28 | 13 | 26 | 14.30 | 1.40 | 20
18.7 | -9.75 | 356.1 | 0.0 | 0 | n°: 4110 | 0.0 | 0.2 | 0.84 | 0.37 | 922 | 238.6 | 1.04 | 946 | 230.0 | 0.6 | 885 | 1220 | 88 | 1.83 | 28 | 13 | 26 | 14.30 | 1.40 | 20
18.7 | -9.75 | 356.1 | 0.0 | 0 | n°: 4111 | 0.0 | 0.2 | 0.84 | 0.37 | 922 | 238.6 | 1.04 | 946 | 230.0 | 0.6 | 885 | 1220 | 88 | 1.83 | 28 | 13 | 26 | 14.30 | 1.40 | 20
18.7 | -9.75 | 356.1 | 0.0 | 0 | n°: 4112 | 0.0 | 0.2 | 0.84 | 0.37 | 922 | 238.6 | 1.04 | 946 | 230.0 | 0.6 | 885 | 1220 | 88 | 1.83 | 28 | 13 | 26 | 14.30 | 1.40 | 20
18.7 | -9.75 | 356.1 | 0.0 | 0 | n°: 4113 | 0.0 | 0.2 | 0.84 | 0.37 | 922 | 238.6 | 1.04 | 946 | 230.0 | 0.6 | 885 | 1220 | 88 | 1.83 | 28 | 13 | 26 | 14.30 | 1.40 | 20
18.7 | -9.75 | 356.1 | 0.0 | 0 | n°: 4114 | 0.0 | 0.2 | 0.84 | 0.37 | 922 | 238.6 | 1.04 | 946 | 230.0 | 0.6 | 885 | 1220 | 88 | 1.83 | 28 | 13 | 26 | 14.30 | 1.40 | 20
18.7 | -9.75 | 356.1 | 0.0 | 0 | n°: 4115 | 0.0 | 0.2 | 0.84 | 0.37 | 922 | 238.6 | 1.04 | 946 | 230.0 | 0.6 | 885 | 1220 | 88 | 1.83 | 28 | 13 | 26 | 14.30 | 1.40 | 20
18.7 | -9.75 | 356.1 | 0.0 | 0 | n°: 4116 | 0.0 | 0.2 | 0.84 | 0.37 | 922 | 238.6 | 1.04 | 946 | 230.0 | 0.6 | 885 | 1220 | 88 | 1.83 | 28 | 13 | 26 | 14.30 | 1.40 | 20
18.7 | -9.75 | 356.1 | 0.0 | 0 | n°: 4117 | 0.0 | 0.2 | 0.84 | 0.37 | 922 | 238.6 | 1.04 | 946 | 230.0 | 0.6 | 885 | 1220 | 88 | 1.83 | 28 | 13 | 26 | 14.30 | 1.40 | 20
18.7 | -9.75 | 356.1 | 0.0 | 0 | n°: 4118 | 0.0 | 0.2 | 0.84 | 0.37 | 922 | 238.6 | 1.04 | 946 | 230.0 | 0.6 | 885 | 1220 | 88 | 1.83 | 28 | 13 | 26 | 14.30 | 1.40 | 20
18.7 | -9.75 | 356.1 | 0.0 | 0 | n°: 4119 | 0.0 | 0.2 | 0.84 | 0.37 | 922 | 238.6 | 1.04 | 946 | 230.0 | 0.6 | 885 | 1220 | 88 | 1.83 | 28 | 13 | 26 | 14.30 | 1.40 | 20
18.7 | -9.75 | 356.1 | 0.0 | 0 | n°: 4120 | 0.0 | 0.2 | 0.84 | 0.37 | 922 | 238.6 | 1.04 | 946 | 230.0 | 0.6 | 885 | 1220 | 88 | 1.83 | 28 | 13 | 26 | 14.30 | 1.40 | 20
18.7 | -9.75 | 356.1 | 0.0 | 0 | n°: 4121 | 0.0 | 0.2 | 0.84 | 0.37 | 922 | 238.6 | 1.04 | 946 | 230.0 | 0.6 | 885 | 1220 | 88 | 1.83 | 28 | 13 | 26 | 14.30 | 1.40 | 20
18.7 | -9.75 | 356.1 | 0.0 | 0 | n°: 4122 | 0.0 | 0.2 | 0.84 | 0.37 | 922 | 238.6 | 1.04 | 946 | 230.0 | 0.6 | 885 | 1220 | 88 | 1.83 | 28 | 13 | 26 | 14.30 | 1.40 | 20
18.7 | -9.75 | 356.1 | 0.0 | 0 | n°: 4123 | 0.0 | 0.2 | 0.84 | 0.37 | 922 | 238.6 | 1.04 | 946 | 230.0 | 0.6 | 885 | 1220 | 88 | 1.83 | 28 | 13 | 26 | 14.30 | 1.40 | 20
18.7 | -9.75 | 356.1 | 0.0 | 0 | n°: 4124 | 0.0 | 0.2 | 0.84 | 0.37 | 922 | 238.6 | 1.04 | 946 | 230.0 | 0.6 | 885 | 1220 | 88 | 1.83 | 28 | 13 | 26 | 14.30 | 1.40 | 20
18.7 | -9.75 | 356.1 | 0.0 | 0 | n°: 4125 | 0.0 | 0.2 | 0.84 | 0.37 | 922 | 238.6 | 1.04 | 946 | 230.0 | 0.6 | 885 | 1220 | 88 | 1.83 | 28 | 13 | 26 | 14.30 | 1.40 | 20
18.7 | -9.75 | 356.1 | 0.0 | 0 | n°: 4126 | 0.0 | 0.2 | 0.84 | 0.37 | 922 | 238.6 | 1.04 | 946 | 230.0 | 0.6 | 885 | 1220 | 88 | 1.83 | 28 | 13 | 26 | 14.30 | 1.40 | 20
18.7 | -9.75 | 356.1 | 0.0 | 0 | n°: 4127 | 0.0 | 0.2 | 0.84 | 0.37 | 922 | 238.6 | 1.04 | 946 | 230.0 | 0.6 | 885 | 1220 | 88 | 1.83 | 28 | 13 | 26 | 14.30 | 1.40 | 20
18.7 | -9.75 | 356.1 | 0.0 | 0 | n°: 4128 | 0.0 | 0.2 | 0.84 | 0.37 | 922 | 238.6 | 1.04 | 946 | 230.0 | 0.6 | 885 | 1220 | 88 | 1.83 | 28 | 13 | 26 | 14.30 | 1.40 | 20
18.7 | -9.75 | 356.1 | 0.0 | 0 | n°: 4129 | 0.0 | 0.2 | 0.84 | 0.37 | 922 | 238.6 | 1.04 | 946 | 230.0 | 0.6 | 885 | 1220 | 88 | 1.83 | 28 | 13 | 26 | 14.30 | 1.40 | 20
18.7 | -9.75 | 356.1 | 0.0 | 0 | n°: 4130 | 0.0 | 0.2 | 0.84 | 0.37 | 922 | 238.6 | 1.04 | 946 | 230.0 | 0.6 | 885 | 1220 | 88 | 1.83 | 28 | 13 | 26 | 14.30 | 1.40 | 20
18.7 | -9.75 | 356.1 | 0.0 | 0 | n°: 4131 | 0.0 | 0.2 | 0.84 | 0.37 | 922 | 238.6 | 1.04 | 946 | 230.0 | 0.6 | 885 | 1220 | 88 | 1.83 | 28 | 13 | 26 | 14.30 | 1.40 | 20
18.7 | -9.75 | 356.1 | 0.0 | 0 | n°: 4132 | 0.0 | 0.2 | 0.84 | 0.37 | 922 | 238.6 | 1.04 | 946 | 230.0 | 0.6 | 885 | 1220 | 88 | 1.83 | 28 | 13 | 26 | 14.30 | 1.40 | 20
18.7 | -9.75 | 356.1 | 0.0 | 0 | n°: 4133 | 0.0 | 0.2 | 0.84 | 0.37 | 922 | 238.6 | 1.04 | 946 | 230.0 | 0.6 | 885 | 1220 | 88 | 1.83 | 28 | 13 | 26 | 14.30 | 1.40 | 20
18.7 | -9.75 | 356.1 | 0.0 | 0 | n°: 4134 | 0.0 | 0.2 | 0.84 | 0.37 | 922 | 238.6 | 1.04 | 946 | 230.0 | 0.6 | 885 | 1220 | 88 | 1.83 | 28 | 13 | 26 | 14.30 | 1.40 | 20
18.7 | -9.75 | 356.1 | 0.0 | 0 | n°: 4135 | 0.0 | 0.2 | 0.84 | 0.37 | 922 | 238.6 | 1.04 | 946 | 230.0 | 0.6 | 885 | 1220 | 88 | 1.83 | 28 | 13 | 26 | 14.30 | 1.40 | 20
18.7 | -9.75 | 356.1 | 0.0 | 0 | n°: 4136 | 0.0 | 0.2 | 0.84 | 0.37 | 922 | 238.6 | 1.04 | 946 | 230.0 | 0.6 | 885 | 1220 | 88 | 1.83 | 28 | 13 | 26 | 14.30 | 1.40 | 20
18.7 | -9.75 | 356.1 | 0.0 | 0 | n°: 4137 | 0.0 | 0.2 | 0.84 | 0.37 | 922 | 238.6 | 1.04 | 946 | 230.0 | 0.6 | 885 | 1220 | 88 | 1.83 | 28 | 13 | 26 | 14.30 | 1.40 | 20
18.7 | -9.75 | 356.1 | 0.0 | 0 | n°: 4138 | 0.0 | 0.2 | 0.84 | 0.37 | 922 | 238.6 | 1.04 | 946 | 230.0 | 0.6 | 885 | 1220 | 88 | 1.83 | 28 | 13 | 26 | 14.30 | 1.40 | 20
18.7 | -9.75 | 356.1 | 0.0 | 0 | n°: 4139 | 0.0 | 0.2 | 0.84 | 0.37 | 922 | 238.6 | 1.04 | 946 | 230.0 | 0.6 | 885 | 1220 | 88 | 1.83 | 28 | 13 | 26 | 14.30 | 1.40 | 20
18.7 | -9.75 | 356.1 | 0.0 | 0 | n°: 4140 | 0.0 | 0.2 | 0.84 | 0.37 | 922 | 238.6 | 1.04 | 946 | 230.0 | 0.6 | 885 | 1220 | 88 | 1.83 | 28 | 13 | 26 | 14.30 | 1.40 | 20
18.7 | -9.75 | 356.1 | 0.0 | 0 | n°: 4141 | 0.0 | 0.2 | 0.84 | 0.37 | 922 | 238.6 | 1.04 | 946 | 230.0 | 0.6 | 885 | 1220 | 88 | 1.83 | 28 | 13 | 26 | 14.30 | 1.40 | 20
18.7 | -9.75 | 356.1 | 0.0 | 0 | n°: 4142 | 0.0 | 0.2 | 0.84 | 0.37 | 922 | 238.6 | 1.04 | 946 | 230.0 | 0.6 | 885 | 1220 | 88 | 1.83 | 28 | 13 | 26 | 14.30 | 1.40 | 20
18.7 | -9.75 | 356.1 | 0.0 | 0 | n°: 4143 | 0.0 | 0.2 | 0.84 | 0.37 | 922 | 238.6 | 1.04 | 946 | 230.0 | 0.6 | 885 | 1220 | 88 | 1.83 | 28 | 13 | 26 | 14.30 | 1.40 | 20
18.7 | -9.75 | 356.1 | 0.0 | 0 | n°: 4144 | 0.0 | 0.2 | 0.84 | 0.37 | 922 | 238.6 | 1.04 | 946 | 230.0 | 0.6 | 885 | 1220 | 88 | 1.83 | 28 | 13 | 26 | 14.30 | 1.40 | 20
18.7 | -9.75 | 356.1 | 0.0 | 0 | n°: 4145 | 0.0 | 0.2 | 0.84 | 0.37 | 922 | 238.6 | 1.04 | 946 | 230.0 | 0.6 | 885 | 1220 | 88 | 1.83 | 28 | 13 | 26 | 14.30 | 1.40 | 20
18.7 | -9.75 | 356.1 | 0.0 | 0 | n°: 4146 | 0.0 | 0.2 | 0.84 | 0.37 | 922 | 238.6 | 1.04 | 946 | 230.0 | 0.6 | 885 | 1220 | 88 | 1.83 | 28 | 13 | 26 | 14.30 | 1.40 | 20
18.7 | -9.75 | 356.1 | 0.0 | 0 | n°: 4147 | 0.0 | 0.2 | 0.84 | 0.37 | 922 | 238.6 | 1.04 | 946 | 230.0 | 0.6 | 885 | 1220 | 88 | 1.83 | 28 | 13 | 26 | 14.30 | 1.40 | 20
18.7 | -9.75 | 356.1 | 0.0 | 0 | n°: 4148 | 0.0 | 0.2 | 0.84 | 0.37 | 922 | 238.6 | 1.04 | 946 | 230.0 | 0.6 | 885 | 1220 | 88 | 1.83 | 28 | 13 | 26 | 14.30 | 1.40 | 20
18.7 | -9.75 | 356.1 | 0.0 | 0 | n°: 4149 | 0.0 | 0.2 | 0.84 | 0.37 | 922 | 238.6 | 1.04 | 946 | 230.0 | 0.6 | 885 | 1220 | 88 | 1.83 | 28 | 13 | 26 | 14.30 | 1.40 | 20
18.7 | -9.75 | 356.1 | 0.0 | 0 | n°: 4150 | 0.0 | 0.2 | 0.84 | 0.37 | 922 | 238.6 | 1.04 | 946 | 230.0 | 0.6 | 885 | 1220 | 88 | 1.83 | 28 | 13 | 26 | 14.30 | 1.40 | 20
18.7 | -9.75 | 356.1 | 0.0 | 0 | n°: 4151 | 0.0 | 0.2 | 0.84 | 0.37 | 922 | 238.6 | 1.04 | 946 | 230.0 | 0.6 | 885 | 1220 | 88 | 1.83 | 28 | 13 | 26 | 14.30 | 1.40 | 20
18.7 | -9.75 | 356.1 | 0.0 | 0 | n°: 4152 | 0.0 | 0.2 | 0.84 | 0.37 | 922 | 238.6 | 1.04 | 946 | 230.0 | 0.6 | 885 | 1220 | 88 | 1.83 | 28 | 13 | 26 | 14.30 | 1.40 | 20
18.7 | -9.75 | 356.1 | 0.0 | 0 | n°: 4153 | 0.0 | 0.2 | 0.84 | 0.37 | 922 | 238.6 | 1.04 | 946 | 230.0 | 0.6 | 885 | 1220 | 88 | 1.83 | 28 | 13 | 26 | 14.30 | 1.40 | 20
18.7 | -9.75 | 356.1 | 0.0 | 0 | n°: 4154 | 0.0 | 0.2 | 0.84 | 0.37 | 922 | 238.6 | 1.04 | 946 | 230.0 | 0.6 | 885 | 1220 | 88 | 1.83 | 28 | 13 | 26 | 14.30 | 1.40 | 20
18.7 | -9.75 | 356.1 | 0.0 | 0 | n°: 4155 | 0.0 | 0.2 | 0.84 | 0.37 | 922 | 238.6 | 1.04 | 946 | 230.0 | 0.6 | 885 | 1220 | 88 | 1.83 | 28 | 13 | 26 | 14.30 | 1.40 | 20
18.7 | -9.75 | 356.1 | 0.0 | 0 | n°: 4156 | 0.0 | 0.2 | 0.84 | 0.37 | 922 | 238.6 | 1.04 | 946 | 230.0 | 0.6 | 885 | 1220 | 88 | 1.83 | 28 | 13 | 26 | 14.30 | 1.40 | 20
18.7 | -9.75 | 356.1 | 0.0 | 0 | n°: 4157 | 0.0 | 0.2 | 0.84 | 0.37 | 922 | 238.6 | 1.04 | 946 | 230.0 | 0.6 | 885 | 1220 | 88 | 1.83 | 28 | 13 | 26 | 14.30 | 1.40 | 20
18.7 | -9.75 | 356.1 | 0.0 | 0 | n°: 4158 | 0.0 | 0.2 | 0.84 | 0.37 | 922 | 238.6 | 1.04 | 946 | 230.0 | 0.6 | 885 | 1220 | 88 | 1.83 | 28 | 13 | 26 | 14.30 | 1.40 | 20
18.7 | -9.75 | 356.1 | 0.0 | 0 | n°: 4159 | 0.0 | 0.2 | 0.84 | 0.37 | 922 | 238.6 | 1.04 | 946 | 230.0 | 0.6 | 885 | 1220 | 88 | 1.83 | 28 | 13 | 26 | 14.30 | 1.40 | 20
18.7 | -9.75 | 356.1 | 0.0 | 0 | n°: 4160 | 0.0 | 0.2 | 0.84 | 0.37 | 922 | 238.6 | 1.04 | 946 | 230.0 | 0.6 | 885 | 1220 | 88 | 1.83 | 28 | 13 | 26 | 14.30 | 1.40 | 20
18.7 | -9.75 | 356.1 | 0.0 | 0 | n°: 4161 | 0.0 | 0.2 | 0.84 | 0.37 | 922 | 238.6 | 1.04 | 946 | 230.0 | 0.6 | 885 | 1220 | 88 | 1.83 | 28 | 13 | 26 | 14.30 | 1.40 | 20
18.7 | -9.75 | 356.1 | 0.0 | 0 | n°: 4162 | 0.0 | 0.2 | 0.84 | 0.37 | 922 | 238.6 | 1.04 | 946 | 230.0 | 0.6 | 885 | 1220 | 88 | 1.83 | 28 | 13 | 26 | 14.30 | 1.40 | 20
18.7 | -9.75 | 356.1 | 0.0 | 0 | n°: 4163 | 0.0 | 0.2 | 0.84 | 0.37 | 922 | 238.6 | 1.04 | 946 | 230.0 | 0.6 | 885 | 1220 | 88 | 1.83 | 28 | 13 | 26 | 14.30 | 1.40 | 20
18.7 | -9.75 | 356.1 | 0.0 | 0 | n°: 4164 | 0.0 | 0.2 | 0.84 | 0.37 | 922 | 238.6 | 1.04 | 946 | 230.0 | 0.6 | 885 | 1220 | 88 | 1.83 | 28 | 13 | 26 | 14.30 | 1.40 | 20
18.7 | -9.75 | 356.1 | 0.0 | 0 | n°: 4165 | 0.0 | 0.2 | 0.84 | 0.37 | 922 | 238.6 | 1.04 | 946 | 230.0 | 0.6 | 885 | 1220 | 88 | 1.83 | 28 | 13 | 26 | 14.30 | 1.40 | 20
18.7 | -9.75 | 356.1 | 0.0 | 0 | n°: 4166 | 0.0 | 0.2 | 0.84 | 0.37 | 922 | 238.6 | 1.04 | 946 | 230.0 | 0.6 | 885 | 1220 | 88 | 1.83 | 28 | 13 | 26 | 14.30 | 1.40 | 20
18.7 | -9.75 | 356.1 | 0.0 | 0 | n°: 4167 | 0.0 | 0.2 | 0.84 | 0.37 | 922 | 238.6 | 1.04 | 946 | 230.0 | 0.6 | 885 | 1220 | 88 | 1.83 | 28 | 13 | 26 | 14.30 | 1.40 | 20
18.7 | -9.75 | 356.1 | 0.0 | 0 | n°: 4168 | 0.0 | 0.2 | 0.84 | 0.37 | 922 | 238.6 | 1.04 | 946 | 230.0 | 0.6 | 885 | 1220 | 88 | 1.83 | 28 | 13 | 26 | 14.30 | 1.40 | 20
18.7 | -9.75 | 356.1 | 0.0 | 0 | n°: 4169 | 0.0 | 0.2 | 0.84 | 0.37 | 922 | 238.6 | 1.04 | 946 | 230.0 | 0.6 | 885 | 1220 | 88 | 1.83 | 28 | 13 | 26 | 14.30 | 1.40 | 20
18.7 | -9.75 | 356.1 | 0.0 | 0 | n°: 4170 | 0.0 | 0.2 | 0.84 | 0.37 | 922 | 238.6 | 1.04 | 946 | 230.0 | 0.6 | 885 | 1220 | 88 | 1.83 | 28 | 13 | 26 | 14.30 | 1.40 | 20
18.7 | -9.75 | 356.1 | 0.0 | 0 | n°: 4171 | 0.0 | 0.2 | 0.84 | 0.37 | 922 | 238.6 | 1.04 | 946 | 230.0 | 0.6 | 885 | 1220 | 88 | 1.83 | 28 | 13 | 26 | 14.30 | 1.40 | 20
18.7 | -9.75 | 356.1 | 0.0 | 0 | n°: 4172 | 0.0 | 0.2 | 0.84 | 0.37 | 922 | 238.6 | 1.04 | 946 | 230.0 | 0.6 | 885 | 1220 | 88 | 1.83 | 28 | 13 | 26 | 14.30 | 1.40 | 20
18.7 | -9.75 | 356.1 | 0.0 | 0 | n°: 4173 | 0.0 | 0.2 | 0.84 | 0.37 | 922 | 238.6 | 1.04 | 946 | 230.0 | 0.6 | 885 | 1220 | 88 | 1.83 | 28 | 13 | 26 | 14.30 | 1.40 | 20
18.7 | -9.75 | 356.1 | 0.0 | 0 | n°: 4174 | 0.0 | 0.2 | 0.84 | 0.37 | 922 | 238.6 | 1.04 | 946 | 230.0 | 0.6 | 885 | 1220 | 88 | 1.83 | 28 | 13 | 26 | 14.30 | 1.40 | 20
18.7 | -9.75 | 356.1 | 0.0 | 0 | n°: 4175 | 0.0 | 0.2 | 0.84 | 0.37 | 922 | 238.6 | 1.04 | 946 | 230.0 | 0.6 | 885 | 1220 | 88 | 1.83 | 28 | 13 | 26 | 14.30 | 1.40 | 20
18.7 | -9.75 | 356.1 | 0.0 | 0 | n°: 4176 | 0.0 | 0.2 | 0.84 | 0.37 | 922 | 238.6 | 1.04 | 946 | 230.0 | 0.6 | 885 | 1220 | 88 | 1.83 | 28 | 13 | 26 | 14.30 | 1.40 | 20
18.7 | -9.75 | 356.1 | 0.0 | 0 | n°: 4177 | 0.0 | 0.2 | 0.84 | 0.37 | 922 | 238.6 | 1.04 | 946 | 230.0 | 0.6 | 885 | 1220 | 88 | 1.83 | 28 | 13 | 26 | 14.30 | 1.40 | 20
18.7 | -9.75 | 356.1 | 0.0 | 0 | n°: 4178 | 0.0 | 0.2 | 0.84 | 0.37 | 922 | 238.6 | 1.04 | 946 | 230.0 | 0.6 | 885 | 1220 | 88 | 1.83 | 28 | 13 | 26 | 14.30 | 1.40 | 20
18.7 | -9.75 | 356.1 | 0.0 | 0 | n°: 4179 | 0.0 | 0.2 | 0.84 | 0.37 | 922 | 238.6 | 1.04 | 946 | 230.0 | 0.6 | 885 | 1220 | 88 | 1.83 | 28 | 13 | 26 | 14.30 | 1.40 | 20
18.7 | -9.75 | 356.1 | 0.0 | 0 | n°: 4180 | 0.0 | 0.2 | 0.84 | 0.37 | 922 | 238.6 | 1.04 | 946 | 230.0 | 0.6 | 885 | 1220 | 88 | 1.83 | 28 | 13 | 26 | 14.30 | 1.40 | 20
18.7 | -9.75 | 356.1 | 0.0 | 0 | n°: 4181 | 0.0 | 0.2 | 0.84 | 0.37 | 922 | 238.6 | 1.04 | 946 | 230.0 | 0.6 | 885 | 1220 | 88 | 1.83 | 28 | 13 | 26 | 14.30 | 1.40 | 20
18.7 | -9.75 | 356.1 | 0.0 | 0 | n°: 4182 | 0.0 | 0.2 | 0.84 | 0.37 | 922 | 238.6 | 1.04 | 946 | 230.0 | 0.6 | 885 | 1220 | 88 | 1.83 | 28 | 13 | 26 | 14.30 | 1.40 | 20
18.7 | -9.75 | 356.1 | 0.0 | 0 | n°: 4183 | 0.0 | 0.2 | 0.84 | 0.37 | 922 | 238.6 | 1.04 | 946 | 230.0 | 0.6 | 885 | 1220 | 88 | 1.83 | 28 | 13 | 26 | 14.30 | 1.40 | 20
18.7 | -9.75 | 356.1 | 0.0 | 0 | n°: 4184 | 0.0 | 0.2 | 0.84 | 0.37 | 922 | 238.6 | 1.04 | 946 | 230.0 | 0.6 | 885 | 1220 | 88 | 1.83 | 28 | 13 | 26 | 14.30 | 1.40 | 20
18.7 | -9.75 | 356.1 | 0.0 | 0 | n°: 4185 | 0.0 | 0.2 | 0.84 | 0.37 | 922 | 238.6 | 1.04 | 946 | 230.0 | 0.6 | 885 | 1220 | 88 | 1.83 | 28 | 13 | 26 | 14.30 | 1.40 | 20
18.7 | -9.75 | 356.1 | 0.0 | 0 | n°: 4186 | 0.0 | 0.2 | 0.84 | 0.37 | 922 | 238.6 | 1.04 | 946 | 230.0 | 0.6 | 885 | 1220 | 88 | 1.83 | 28 | 13 | 26 | 14.30 | 1.40 | 20
18.7 | -9.75 | 356.1 | 0.0 | 0 | n°: 4187 | 0.0 | 0.2 | 0.84 | 0.37 | 922 | 238.6 | 1.04 | 946 | 230.0 | 0.6 | 885 | 1220 | 88 | 1.83 | 28 | 13 | 26 | 14.30 | 1.40 | 20
18.7 | -9.75 | 356.1 | 0.0 | 0 | n°: 4188 | 0.0 | 0.2 | 0.84 | 0.37 | 922 | 238.6 | 1.04 | 946 | 230.0 | 0.6 | 885 | 1220 | 88 | 1.83 | 28 | 13 | 26 | 14.30 | 1.40 | 20
18.7 | -9.75 | 356.1 | 0.0 | 0 | n°: 4189 | 0.0 | 0.2 | 0.84 | 0.37 | 922 | 238.6 | 1.04 | 946 | 230.0 | 0.6 | 885 | 1220 | 88 | 1.83 | 28 | 13 | 26 | 14.30 | 1.40 | 20
18.7 | -9.75 | 356.1 | 0.0 | 0 | n°: 4190 | 0.0 | 0.2 | 0.84 | 0.37 | 922 | 238.6 | 1.04 | 946 | 230.0 | 0.6 | 885 | 1220 | 88 | 1.83 | 28 | 13 | 26 | 14.30 | 1.40 | 20
18.7 | -9.75 | 356.1 | 0.0 | 0 | n°: 4191 | 0.0 | 0.2 | 0.84 | 0.37 | 922 | 238.6 | 1.04 | 946 | 230.0 | 0.6 | 885 | 1220 | 88 | 1.83 | 28 | 13 | 26 | 14.30 | 1.40 | 20
18.7 | -9.75 | 356.1 | 0.0 | 0 | n°: 4192 | 0.0 | 0.2 | 0.84 | 0.37 | 922 | 238.6 | 1.04 | 946 | 230.0 | 0.6 | 885 | 1220 | 88 | 1.83 | 28 | 13 | 26 | 14.30 | 1.40 | 20
18.7 | -9.75 | 356.1 | 0.0 | 0 | n°: 4193 | 0.0 | 0.2 | 0.84 | 0.37 | 922 | 238.6 | 1.04 | 946 | 230.0 | 0.6 | 885 | 1220 | 88 | 1.83 | 28 | 13 | 26 | 14.30 | 1.40 | 20
18.7 | -9.75 | 356.1 | 0.0 | 0 | n°: 4194 | 0.0 | 0.2 | 0.84 | 0.37 | 922 | 238.6 | 1.04 | 946 | 230.0 | 0.6 | 885 | 1220 | 88 | 1.83 | 28 | 13 | 26 | 14.30 | 1.40 | 20
18.7 | -9.75 | 356.1 | 0.0 | 0 | n°: 4195 | 0.0 | 0.2 | 0.84 | 0.37 | 922 | 238.6 | 1.04 | 946 | 230.0 | 0.6 | 885 | 1220 | 88 | 1.83 | 28 | 13 | 26 | 14.30 | 1.40 | 20
18.7 | -9.75 | 356.1 | 0.0 | 0 | n°: 4196 | 0.0 | 0.2 | 0.84 | 0.37 | 922 | 238.6 | 1.04 | 946 | 230.0 | 0.6 | 885 | 1220 | 88 | 1.83 | 28 | 13 | 26 | 14.30 | 1.40 | 20
18.7 | -9.75 | 356.1 | 0.0 | 0 | n°: 4197 | 0.0 | 0.2 | 0.84 | 0.37 | 922 | 238.6 | 1.04 | 946 | 230.0 | 0.6 | 885 | 1220 | 88 | 1.83 | 28 | 13 | 26 | 14.30 | 1.40 | 20
18.7 | -9.75 | 356.1 | 0.0 | 0 | n°: 4198 | 0.0 | 0.2 | 0.84 | 0.37 | 922 | 238.6 | 1.04 | 946 | 230.0 | 0.6 | 885 | 1220 | 88 | 1.83 | 28 | 13 | 26 | 14.30 | 1.40 | 20
18.7 | -9.75 | 356.1 | 0.0 | 0 | n°: 4199 | 0.0 | 0.2 | 0.84 | 0.37 | 922 | 238.6 | 1.04 | 946 | 230.0 | 0.6 | 885 | 1220 | 88 | 1.83 | 28 | 13 | 26 | 14.30 | 1.40 | 20
18.7 | -9.75 | 356.1 | 0.0 | 0 | n°: 4200 | 0.0 | 0.2 | 0.84 | 0.37 | 922 | 238.6 | 1.04 | 946 | 230.0 | 0.6 | 885 | 1220 | 88 | 1.83 | 28 | 13 | 26 | 14.30 | 1.40 | 20
18.7 | -9.75 | 356.1 | 0.0 | 0 | n°: 4201 | 0.0 | 0.2 | 0.84 | 0.37 | 922 | 238.6 | 1.04 | 946 | 230.0 | 0.6 | 885 | 1220 | 88 | 1.83 | 28 | 13 | 26 | 14.30 | 1.40 | 20
18.7 | -9.75 | 356.1 | 0.0 | 0 | n°: 4202 | 0.0 | 0.2 | 0.84 | 0.37 | 922 | 238.6 | 1.04 | 946 | 230.0 | 0.6 | 885 | 1220 | 88 | 1.83 | 28 | 13 | 26 | 14.30 | 1.40 | 20
18.7 | -9.75 | 356.1 | 0.0 | 0 | n°: 4203 | 0.0 | 0.2 | 0.84 | 0.37 | 922 | 238.6 | 1.04 | 946 | 230.0 | 0.6 | 885 | 1220 | 88 | 1.83 | 28 | 13 | 26 | 14.30 | 1.40 | 20
18.7 | -9.75 | 356.1 | 0.0 | 0 | n°: 4204 | 0.0 | 0.2 | 0.84 | 0.37 | 922 | 238.6 | 1.04 | 946 | 230.0 | 0.6 | 885 | 1220 | 88 | 1.83 | 28 | 13 | 26 | 14.30 | 1.40 | 20
18.7 | -9.75 | 356.1 | 0.0 | 0 | n°: 4205 | 0.0 | 0.2 | 0.84 | 0.37 | 922 | 238.6 | 1.04 | 946 | 230.0 | 0.6 | 885 | 1220 | 88 | 1.83 | 28 | 13 | 26 | 14.30 | 1.40 | 20
18.7 | -9.75 | 356.1 | 0.0 | 0 | n°: 4206 | 0.0 | 0.2 | 0.84 | 0.37 | 922 | 238.6 | 1.04 | 946 | 230.0 | 0.6 | 885 | 1220 | 88 | 1.83 | 28 | 13 | 26 | 14.30 | 1.40 | 20
18.7 | -9.75 | 356.1 | 0.0 | 0 | n°: 4207 | 0.0 | 0.2 | 0.84 | 0.37 | 922 | 238.6 | 1.04 | 946 | 230.0 | 0.6 | 885 | 1220 | 88 | 1.83 | 28 | 13 | 26 | 14.30 | 1.40 | 20
18.7 | -9.75 | 356.1 | 0.0 | 0 | n°: 4208 | 0.0 | 0.2 | 0.84 | 0.37 | 922 | 238.6 | 1.04 | 946 | 230.0 | 0.6 | 885 | 1220 | 88 | 1.83 | 28 | 13 | 26 | 14.30 | 1.40 | 20
18.7 | -9.75 | 356.1 | 0.0 | 0 | n°: 4209 | 0.0 | 0.2 | 0.84 | 0.37 | 922 | 238.6 | 1.04 | 946 | 230.0 | 0.6 | 885 | 1220 | 88 | 1.83 | 28 | 13 | 26 | 14.30 | 1.40 | 20
18.7 | -9.75 | 356.1 | 0.0 | 0 | n°: 4210 | 0.0 | 0.2 | 0.84 | 0.37 | 922 | 238.6 | 1.04 | 946 | 230.0 | 0.6 | 885 | 1220 | 88 | 1.83 | 28 | 13 | 26 | 14.30 | 1.40 | 20
18.7 | -9.75 | 356.1 | 0.0 | 0 | n°: 4211 | 0.0 | 0.2 | 0.84 | 0.37 | 922 | 238.6 | 1.04 | 946 | 230.0 | 0.6 | 885 | 1220 | 88 | 1.83 | 28 | 13 | 26 | 14.30 | 1.40 | 20
18.7 | -9.75 | 356.1 | 0.0 | 0 | n°: 4212 | 0.0 | 0.2 | 0.84 | 0.37 | 922 | 238.6 | 1.04 | 946 | 230.0 | 0.6 | 885 | 1220 | 88 | 1.83 | 28 | 13 | 26 | 14.30 | 1.40 | 20
18.7 | -9.75 | 356.1 | 0.0 | 0 | n°: 4213 | 0.0 | 0.2 | 0.84 | 0.37 | 922 | 238.6 | 1.04 | 946 | 230.0 | 0.6 | 885 | 1220 | 88 | 1.83 | 28 | 13 | 26 | 14.30 | 1.40 | 20
18.7 | -9.75 | 356.1 | 0.0 | 0 | n°: 4214 | 0.0 | 0.2 | 0.84 | 0.37 | 922 | 238.6 | 1.04 | 946 | 230.0 | 0.6 | 885 | 1220 | 88 | 1.83 | 28 | 13 | 26 | 14.30 | 1.40 | 20
18.7 | -9.75 | 356.1 | 0.0 | 0 | n°: 4215 | 0.0 | 0.2 | 0.84 | 0.37 | 922 | 238.6 | 1.04 | 946 | 230.0 | 0.6 | 885 | 1220 | 88 | 1.83 | 28 | 13 | 26 | 14.30 | 1.40 | 20
18.7 | -9.75 | 356.1 | 0.0 | 0 | n°: 4216 | 0.0 | 0.2 | 0.84 | 0.37 | 922 | 238.6 | 1.04 | 946 | 230.0 | 0.6 | 885 | 1220 | 88 | 1.83 | 28 | 13 | 26 | 14.30 | 1.40 | 20
18.7 | -9.75 | 356.1 | 0.0 | 0 | n°: 4217 | 0.0 | 0.2 | 0.84 | 0.37 | 922 | 238.6 | 1.04 | 946 | 230.0 | 0.6 | 885 | 1220 | 88 | 1.83 | 28 | 13 | 26 | 14.30 | 1.40 | 20
18.7 | -9.75 | 356.1 | 0.0 | 0 | n°: 4218 | 0.0 | 0.2 | 0.84 | 0.37 | 922 | 238.6 | 1.04 | 946 | 230.0 | 0.6 | 885 | 1220 | 88 | 1.83 | 28 | 13 | 26 | 14.30 | 1.40 | 20
18.7 | -9.75 | 356.1 | 0.0 | 0 | n°: 4219 | 0.0 | 0.2 | 0.84 | 0.37 | 922 | 238.6 | 1.04 | 946 | 230.0 | 0.6 | 885 | 1220 | 88 | 1.83 | 28 | 13 | 26 | 14.30 | 1.40 | 20
18.7 | -9.75 | 356.1 | 0.0 | 0 | n°: 4220 | 0.0 | 0.2 | 0.84 | 0.37 | 922 | 238.6 | 1.04 | 946 | 230.0 | 0.6 | 885 | 1220 | 88 | 1.83 | 28 | 13 | 26 | 14.30 | 1.40 | 20
18.7 | -9.75 | 356.1 | 0.0 | 0 | n°: 4221 | 0.0 | 0.2 | 0.84 | 0.37 | 922 | 238.6 | 1.04 | 946 | 230.0 | 0.6 | 885 | 1220 | 88 | 1.83 | 28 | 13 | 26 | 14.30 | 1.40 | 20
18.7 | -9.75 | 356.1 | 0.0 | 0 | n°: 4222 | 0.0 | 0.2 | 0.84 | 0.37 | 922 | 238.6 | 1.04 | 946 | 230.0 | 0.6 | 885 | 1220 | 88 | 1.83 | 28 | 13 | 26 | 14.30 | 1.40 | 20
18.7 | -9.75 | 356.1 | 0.0 | 0 | n°: 4223 | 0.0 | 0.2 | 0.84 | 0.37 | 922 | 238.6 | 1.04 | 946 | 230.0 | 0.6 | 885 | 1220 | 88 | 1.83 | 28 | 13 | 26 | 14.30 | 1.40 | 20
18.7 | -9.75 | 356.1 | 0.0 | 0 | n°: 4224 | 0.0 | 0.2 | 0.84 | 0.37 | 922 | 238.6 | 1.04 | 946 | 230.0 | 0.6 | 885 | 1220 | 88 | 1.83 | 28 | 13 | 26 | 14.30 | 1.40 | 20
18.7 | -9.75 | 356.1 | 0.0 | 0 | n°: 4225 | 0.0 | 0.2 | 0.84 | 0.37 | 922 | 238.6 | 1.04 | 946 | 230.0 | 0.6 | 885 | 1220 | 88 | 1.83 | 28 | 13 | 26 | 14.30 | 1.40 | 20
18.7 | -9.75 | 356.1 | 0.0 | 0 | n°: 4226 | 0.0 | 0.2 | 0.84 | 0.37 | 922 | 238.6 | 1.04 | 946 | 230.0 | 0.6 | 885 | 1220 | 88 | 1.83 | 28 | 13 | 26 | 14.30 | 1.40 | 20
18.7 | -9.75 | 356.1 | 0.0 | 0 | n°: 4227 | 0.0 | 0.2 | 0.84 | 0.37 | 922 | 238.6 | 1.04 | 946 | 230.0 | 0.6 | 885 | 1220 | 88 | 1.83 | 28 | 13 | 26 | 14.30 | 1.40 | 20
18.7 | -9.75 | 356.1 | 0.0 | 0 | n°: 4228 | 0.0 | 0.2 | 0.84 | 0.37 | 922 | 238.6 | 1.04 | 946 | 230.0 | 0.6 | 885 | 1220 | 88 | 1.83 | 28 | 13 | 26 | 14.30 | 1.40 | 20
18.7 | -9.75 | 356.1 | 0.0 | 0 | n°: 4229 | 0.0 | 0.2 | 0.84 | 0.37 | 922 | 238.6 | 1.04 | 946 | 230.0 | 0.6 | 885 | 1220 | 88 | 1.83 | 28 | 13 | 26 | 14.30 | 1.40 | 20
18.7 | -9.75 | 356.1 | 0.0 | 0 | n°: 4230 | 0.0 | 0.2 | 0.84 | 0.37 | 922 | 238.6 | 1.04 | 946 | 230.0 | 0.6 | 885 | 1220 | 88 | 1.83 | 28 | 13 | 26 | 14.30 | 1.40 | 20
18.7 | -9.75 | 356.1 | 0.0 | 0 | n°: 4231 | 0.0 | 0.2 | 0.84 | 0.37 | 922 | 238.6 | 1.04 | 946 | 230.0 | 0.6 | 885 | 1220 | 88 | 1.83 | 28 | 13 | 26 | 14.30 | 1.40 | 20
18.7 | -9.75 | 356.1 | 0.0 | 0 | n°: 4232 | 0.0 | 0.2 | 0.84 | 0.37 | 922 | 238.6 | 1.04 | 946 | 230.0 | 0.6 | 885 | 1220 | 88 | 1.83 | 28 | 13 | 26 | 14.30 | 1.40 | 20
18.7 | -9.75 | 356.1 | 0.0 | 0 | n°: 4233 | 0.0 | 0.2 | 0.84 | 0.37 | 922 | 238.6 | 1.04 | 946 | 230.0 | 0.6 | 885 | 1220 | 88 | 1.83 | 28 | 13 | 26 | 14.30 | 1.40 | 20
18.7 | -9.75 | 356.1 | 0.0 | 0 | n°: 4234 | 0.0 | 0.2 | 0.84 | 0.37 | 922 | 238.6 | 1.04 | 946 | 230.0 | 0.6 | 885 | 1220 | 88 | 1.83 | 28 | 13 | 26 | 14.30 | 1.40 | 20
18.7 | -9.75 | 356.1 | 0.0 | 0 | n°: 4235 | 0.0 | 0.2 | 0.84 | 0.37 | 922 | 238.6 | 1.04 | 946 | 230.0 | 0.6 | 885 | 1220 | 88 | 1.83 | 28 | 13 | 26 | 14.30 | 1.40 | 20
18.7 | -9.75 | 356.1 | 0.0 | 0 | n°: 4236 | 0.0 | 0.2 | 0.84 | 0.37 | 922 | 238.6 | 1.04 | 946 | 230.0 | 0.6 | 885 | 1220 | 88 | 1.83 | 28 | 13 | 26 | 14.30 | 1.40 | 20
18.7 | -9.75 | 356.1 | 0.0 | 0 | n°: 4237 | 0.0 | 0.2 | 0.84 | 0.37 | 922 | 238.6 | 1.04 | 946 | 230.0 | 0.6 | 885 | 1220 | 88 | 1.83 | 28 | 13 | 26 | 14.30 | 1.40 | 20
18.7 | -9.75 | 356.1 | 0.0 | 0 | n°: 4238 | 0.0 | 0.2 | 0.84 | 0.37 | 922 | 238.6 | 1.04 | 946 | 230.0 | 0.6 | 885 | 1220 | 88 | 1.83 | 28 | 13 | 26 | 14.30 | 1.40 | 20
18.7 | -9.75 | 356.1 | 0.0 | 0 | n°: 4239 | 0.0 | 0.2 | 0.84 | 0.37 | 922 | 238.6 | 1.04 | 946 | 230.0 | 0.6 | 885 | 1220 | 88 | 1.83 | 28 | 13 | 26 | 14.30 | 1.40 | 20
18.7 | -9.75 | 356.1 | 0.0 | 0 | n°: 4240 | 0.0 | 0.2 | 0.84 | 0.37 | 922 | 238.6 | 1.04 | 946 | 230.0 | 0.6 | 885 | 1220 | 88 | 1.83 | 28 | 13 | 26 | 14.30 | 1.40 | 20
18.7 | -9.75 | 356.1 | 0.0 | 0 | n°: 4241 | 0.0 | 0.2 | 0.84 | 0.37 | 922 | 238.6 | 1.04 | 946 | 230.0 | 0.6 | 885 | 1220 | 88 | 1.83 | 28 | 13 | 26 | 14.30 | 1.40 | 20
18.7 | -9.75 | 356.1 | 0.0 | 0 | n°: 4242 | 0.0 | 0.2 | 0.84 | 0.37 | 922 | 238.6 | 1.04 | 946 | 230.0 | 0.6 | 885 | 1220 | 88 | 1.83 | 28 | 13 | 26 | 14.30 | 1.40 | 20
18.7 | -9.75 | 356.1 | 0.0 | 0 | n°: 4243 | 0.0 | 0.2 | 0.84 | 0.37 | 922 | 238.6 | 1.04 | 946 | 230.0 | 0.6 | 885 | 1220 | 88 | 1.83 | 28 | 13 | 26 | 14.30 | 1.40 | 20
18.7 | -9.75 | 356.1 | 0.0 | 0 | n°: 4244 | 0.0 | 0.2 | 0.84 | 0.37 | 922 | 238.6 | 1.04 | 946 | 230.0 | 0.6 | 885 | 1220 | 88 | 1.83 | 28 | 13 | 26 | 14.30 | 1.40 | 20
18.7 | -9.75 | 356.1 | 0.0 | 0 | n°: 4245 | 0.0 | 0.2 | 0.84 | 0.37 | 922 | 238.6 | 1.04 | 946 | 230.0 | 0.6 | 885 | 1220 | 88 | 1.83 | 28 | 13 | 26 | 14.30 | 1.40 | 20
18.7 | -9.75 | 356.1 | 0.0 | 0 | n°: 4246 | 0.0 | 0.2 | 0.84 | 0.37 | 922 | 238.6 | 1.04 | 946 | 230.0 | 0.6 | 885 | 1220 | 88 | 1.83 | 28 | 13 | 26 | 14.30 | 1.40 | 20
18.7 | -9.75 | 356.1 | 0.0 | 0 | n°: 4247 | 0.0 | 0.2 | 0.84 | 0.37 | 922 | 238.6 | 1.04 | 946 | 230.0 | 0.6 | 885 | 1220 | 88 | 1.83 | 28 | 13 | 26 | 14.30 | 1.40 | 20
18.7 | -9.75 | 356.1 | 0.0 | 0 | n°: 4248 | 0.0 | 0.2 | 0.84 | 0.37 | 922 | 238.6 | 1.04 | 946 | 230.0 | 0.6 | 885 | 1220 | 88 | 1.83 | 28 | 13 | 26 | 14.30 | 1.40 | 20
18.7 | -9.75 | 356.1 | 0.0 | 0 | n°: 4249 | 0.0 | 0.2 | 0.84 | 0.37 | 922 | 238.6 | 1.04 | 946 | 230.0 | 0.6 | 885 | 1220 | 88 | 1.83 | 28 | 13 | 26 | 14.30 | 1.40 | 20
18.7 | -9.75 | 356.1 | 0.0 | 0 | n°: 4250 | 0.0 | 0.2 | 0.84 | 0.37 | 922 | 238.6 | 1.04 | 946 | 230.0 | 0.6 | 885 | 1220 | 88 | 1.83 | 28 | 13 | 26 | 14.30 | 1.40 | 20
18.7 | -9.75 | 356.1 | 0.0 | 0 | n°: 4251 | 0.0 | 0.2 | 0.84 | 0.37 | 922 | 238.6 | 1.04 | 946 | 230.0 | 0.6 | 885 | 1220 | 88 | 1.83 | 28 | 13 | 26 | 14.30 | 1.40 | 20
18.7 | -9.75 | 356.1 | 0.0 | 0 | n°: 4252 | 0.0 | 0.2 | 0.84 | 0.37 | 922 | 238.6 | 1.04 | 946 | 230.0 | 0.6 | 885 | 1220 | 88 | 1.83 | 28 | 13 | 26 | 14.30 | 1.40 | 20
18.7 | -9.75 | 356.1 | 0.0 | 0 | n°: 4253 | 0.0 | 0.2 | 0.84 | 0.37 | 922 | 238.6 | 1.04 | 946 | 230.0 | 0.6 | 885 | 1220 | 88 | 1.83 | 28 | 13 | 26 | 14.30 | 1.40 | 20
18.7 | -9.75 | 356.1 | 0.0 | 0 | n°: 4254 | 0.0 | 0.2 | 0.84 | 0.37 | 922 | 238.6 | 1.04 | 946 | 230.0 | 0.6 | 885 | 1220 | 88 | 1.83 | 28 | 13 | 26 | 14.30 | 1.40 | 20
18.7 | -9.75 | 356.1 | 0.0 | 0 | n°: 4255 | 0.0 | 0.2 | 0.84 | 0.37 | 922 | 238.6 | 1.04 | 946 | 230.0 | 0.6 | 885 | 1220 | 88 | 1.83 | 28 | 13 | 26 | 14.30 | 1.40 | 20
18.7 | -9.75 | 356.1 | 0.0 | 0 | n°: 4256 | 0.0 | 0.2 | 0.84 | 0.37 | 922 | 238.6 | 1.04 | 946 | 230.0 | 0.6 | 885 | 1220 | 88 | 1.83 | 28 | 13 | 26 | 14.30 | 1.40 | 20
18.7 | -9.75 | 356.1 | 0.0 | 0 | n°: 4257 | 0.0 | 0.2 | 0.84 | 0.37 | 922 | 238.6 | 1.04 | 946 | 230.0 | 0.6 | 885 | 1220 | 88 | 1.83 | 28 | 13 | 26 | 14.30 | 1.40 | 20
18.7 | -9.75 | 356.1 | 0.0 | 0 | n°: 4258 | 0.0 | 0.2 | 0.84 | 0.37 | 922 | 238.6 | 1.04 | 946 | 230.0 | 0.6 | 885 | 1220 | 88 | 1.83 | 28 | 13 | 26 | 14.30 | 1.40 | 20
18.7 | -9.75 | 356.1 | 0.0 | 0 | n°: 4259 | 0.0 | 0.2 | 0.84 | 0.37 | 922 | 238.6 | 1.04 | 946 | 230.0 | 0.6 | 885 | 1220 | 88 | 1.83 | 28 | 13 | 26 | 14.30 | 1.40 | 20
18.7 | -9.75 | 356.1 | 0.0 | 0 | n°: 4260 | 0.0 | 0.2 | 0.84 | 0.37 | 922 | 238.6 | 1.04 | 946 | 230.0 | 0.6 | 885 | 1220 | 88 | 1.83 | 28 | 13 | 26 | 14.30 | 1.40 | 20
18.7 | -9.75 | 356.1 | 0.0 | 0 | n°: 4261 | 0.0 | 0.2 | 0.84 | 0.37 | 922 | 238.6 | 1.04 | 946 | 230.0 | 0.6 | 885 | 1220 | 88 | 1.83 | 28 | 13 | 26 | 14.30 | 1.40 | 20
18.7 | -9.75 | 356.1 | 0.0 | 0 | n°: 4262 | 0.0 | 0.2 | 0.84 | 0.37 | 922 | 238.6 | 1.04 | 946 | 230.0 | 0.6 | 885 | 1220 | 88 | 1.83 | 28 | 13 | 26 | 14.30 | 1.40 | 20
18.7 | -9.75 | 356.1 | 0.0 | 0 | n°: 4263 | 0.0 | 0.2 | 0.84 | 0.37 | 922 | 238.6 | 1.04 | 946 | 230.0 | 0.6 | 885 | 1220 | 88 | 1.83 | 28 | 13 | 26 | 14.30 | 1.40 | 20
18.7 | -9.75 | 356.1 | 0.0 | 0 | n°: 4264 | 0.0 | 0.2 | 0.84 | 0.37 | 922 | 238.6 | 1.04 | 946 | 230.0 | 0.6 | 885 | 1220 | 88 | 1.83 | 28 | 13 | 26 | 14.30 | 1.40 | 20
18.7 | -9.75 | 356.1 | 0.0 | 0 | n°: 4265 | 0.0 | 0.2 | 0.84 | 0.37 | 922 | 238.6 | 1.04 | 946 | 230.0 | 0.6 | 885 | 1220 | 88 | 1.83 | 28 | 13 | 26 | 14.30 | 1.40 | 20
18.7 | -9.75 | 356.1 | 0.0 | 0 | n°: 4266 | 0.0 | 0.2 | 0.84 | 0.37 | 922 | 238.6 | 1.04 | 946 | 230.0 | 0.6 | 885 | 1220 | 88 | 1.83 | 28 | 13 | 26 | 14.30 | 1.40 | 20
18.7 | -9.75 | 356.1 | 0.0 | 0 | n°: 4267 | 0.0 | 0.2 | 0.84 | 0.37 | 922 | 238.6 | 1.04 | 946 | 230.0 | 0.6 | 885 | 1220 | 88 | 1.83 | 28 | 13 | 26 | 14.30 | 1.40 | 20
18.7 | -9.75 | 356.1 | 0.0 | 0 | n°: 4268 | 0.0 | 0.2 | 0.84 | 0.37 | 922 | 238.6 | 1.04 | 946 | 230.0 | 0.6 | 885 | 1220 | 88 | 1.83 | 28 | 13 | 26 | 14.30 | 1.40 | 20
18.7 | -9.75 | 356.1 | 0.0 | 0 | n°: 4269 | 0.0 | 0.2 | 0.84 | 0.37 | 922 | 238.6 | 1.04 | 946 | 230.0 | 0.6 | 885 | 1220 | 88 | 1.83 | 28 | 13 | 26 | 14.30 | 1.40 | 20
18.7 | -9.75 | 356.1 | 0.0 | 0 | n°: 4270 | 0.0 | 0.2 | 0.84 | 0.37 | 922 | 238.6 | 1.04 | 946 | 230.0 | 0.6 | 885 | 1220 | 88 | 1.83 | 28 | 13 | 26 | 14.30 | 1.40 | 20
18.7 | -9.75 | 356.1 | 0.0 | 0 | n°: 4271 | 0.0 | 0.2 | 0.84 | 0.37 | 922 | 238.6 | 1.04 | 946 | 230.0 | 0.6 | 885 | 1220 | 88 | 1.83 | 28 | 13 | 26 | 14.30 | 1.40 | 20
18.7 | -9.75 | 356.1 | 0.0 | 0 | n°: 4272 | 0.0 | 0.2 | 0.84 | 0.37 | 922 | 238.6 | 1.04 | 946 | 230.0 | 0.6 | 885 | 1220 | 88 | 1.83 | 28 | 13 | 26 | 14.30 | 1.40 | 20
18.7 | -9.75 | 356.1 | 0.0 | 0 | n°: 4273 | 0.0 | 0.2 | 0.84 | 0.37 | 922 | 238.6 | 1.04 | 946 | 230.0 | 0.6 | 885 | 1220 | 88 | 1.83 | 28 | 13 | 26 | 14.30 | 1.40 | 20
18.7 | -9.75 | 356.1 | 0.0 | 0 | n°: 4274 | 0.0 | 0.2 | 0.84 | 0.37 | 922 | 238.6 | 1.04 | 946 | 230.0 | 0.6 | 885 | 1220 | 88 | 1.83 | 28 | 13 | 26 | 14.30 | 1.40 | 20
18.7 | -9.75 | 356.1 | 0.0 | 0 | n°: 4275 | 0.0 | 0.2 | 0.84 | 0.37 | 922 | 238.6 | 1.04 | 946 | 230.0 | 0.6 | 885 | 1220 | 88 | 1.83 | 28 | 13 | 26 | 14.30 | 1.40 | 20
18.7 | -9.75 | 356.1 | 0.0 | 0 | n°: 4276 | 0.0 | 0.2 | 0.84 | 0.37 | 922 | 238.6 | 1.04 | 946 | 230.0 | 0.6 | 885 | 1220 | 88 | 1.83 | 28 | 13 | 26 | 14.30 | 1.40 | 20
18.7 | -9.75 | 356.1 | 0.0 | 0 | n°: 4277 | 0.0 | 0.2 | 0.84 | 0.37 | 922 | 238.6 | 1.04 | 946 | 230.0 | 0.6 | 885 | 1220 | 88 | 1.83 | 28 | 13 | 26 | 14.30 | 1.40 | 20
18.7 | -9.75 | 356.1 | 0.0 | 0 | n°: 4278 | 0.0 | 0.2 | 0.84 | 0.37 | 922 | 238.6 | 1.04 | 946 | 230.0 | 0.6 | 885 | 1220 | 88 | 1.83 | 28 | 13 | 26 | 14.30 | 1.40 | 20
18.7 | -9.75 | 356.1 | 0.0 | 0 | n°: 4279 | 0.0 | 0.2 | 0.84 | 0.37 | 922 | 238.6 | 1.04 | 946 | 230.0 | 0.6 | 885 | 1220 | 88 | 1.83 | 28 | 13 | 26 | 14.30 | 1.40 | 20
18.7 | -9.75 | 356.1 | 0.0 | 0 | n°: 4280 | 0.0 | 0.2 | 0.84 | 0.37 | 922 | 238.6 | 1.04 | 946 | 230.0 | 0.6 | 885 | 1220 | 88 | 1.83 | 28 | 13 | 26 | 14.30 | 1.40 | 20
18.7 | -9.75 | 356.1 | 0.0 | 0 | n°: 4281 | 0.0 | 0.2 | 0.84 | 0.37 | 922 | 238.6 | 1.04 | 946 | 230.0 | 0.6 | 885 | 1220 | 88 | 1.83 | 28 | 13 | 26 | 14.30 | 1.40 | 20
18.7 | -9.75 | 356.1 | 0.0 | 0 | n°: 4282 | 0.0 | 0.2 | 0.84 | 0.37 | 922 | 238.6 | 1.04 | 946 | 230.0 | 0.6 | 885 | 1220 | 88 | 1.83 | 28 | 13 | 26 | 14.30 | 1.40 | 20
18.7 | -9.75 | 356.1 | 0.0 | 0 | n°: 4283 | 0.0 | 0.2 | 0.84 | 0.37 | 922 | 238.6 | 1.04 | 946 | 230.0 | 0.6 | 885 | 1220 | 88 | 1.83 | 28 | 13 | 26 | 14.30 | 1.40 | 20
18.7 | -9.75 | 356.1 | 0.0 | 0 | n°: 4284 | 0.0 | 0.2 | 0.84 | 0.37 | 922 | 238.6 | 1.04 | 946 | 230.0 | 0.6 | 885 | 1220 | 88 | 1.83 | 28 | 13 | 26 | 14.30 | 1.40 | 20
18.7 | -9.75 | 356.1 | 0.0 | 0 | n°: 4285 | 0.0 | 0.2 | 0.84 | 0.37 | 922 | 238.6 | 1.04 | 946 | 230.0 | 0.6 | 885 | 1220 | 88 | 1.83 | 28 | 13 | 26 | 14.30 | 1.40 | 20
18.7 | -9.75 | 356.1 | 0.0 | 0 | n°: 4286 | 0.0 | 0.2 | 0.84 | 0.37 | 922 | 238.6 | 1.04 | 946 | 230.0 | 0.6 | 885 | 1220 | 88 | 1.83 | 28 | 13 | 26 | 14.30 | 1.40 | 20
18.7 | -9.75 | 356.1 | 0.0 | 0 | n°: 4287 | 0.0 | 0.2 | 0.84 | 0.37 | 922 | 238.6 | 1.04 | 946 | 230.0 | 0.6 | 885 | 1220 | 88 | 1.83 | 28 | 13 | 26 | 14.30 | 1.40 | 20
18.7 | -9.75 | 356.1 | 0.0 | 0 | n°: 4288 | 0.0 | 0.2 | 0.84 | 0.37 | 922 | 238.6 | 1.04 | 946 | 230.0 | 0.6 | 885 | 1220 | 88 | 1.83 | 28 | 13 | 26 | 14.30 | 1.40 | 20
18.7 | -9.75 | 356.1 | 0.0 | 0 | n°: 4289 | 0.0 | 0.2 | 0.84 | 0.37 | 922 | 238.6 | 1.04 | 946 | 230.0 | 0.6 | 885 | 1220 | 88 | 1.83 | 28 | 13 | 26 | 14.30 | 1.40 | 20
18.7 | -9.75 | 356.1 | 0.0 | 0 | n°: 4290 | 0.0 | 0.2 | 0.84 | 0.37 | 922 | 238.6 | 1.04 | 946 | 230.0 | 0.6 | 885 | 1220 | 88 | 1.83 | 28 | 13 | 26 | 14.30 | 1.40 | 20
18.7 | -9.75 | 356.1 | 0.0 | 0 | n°: 4291 | 0.0 | 0.2 | 0.84 | 0.37 | 922 | 238.6 | 1.04 | 946 | 230.0 | 0.6 | 885 | 1220 | 88 | 1.83 | 28 | 13 | 26 | 14.30 | 1.40 | 20
18.7 | -9.75 | 356.1 | 0.0 | 0 | n°: 4292 | 0.0 | 0.2 | 0.84 | 0.37 | 922 | 238.6 | 1.04 | 946 | 230.0 | 0.6 | 885 | 1220 | 88 | 1.83 | 28 | 13 | 26 | 14.30 | 1.40 | 20
18.7 | -9.75 | 356.1 | 0.0 | 0 | n°: 4293 | 0.0 | 0.2 | 0.84 | 0.37 | 922 | 238.6 | 1.04 | 946 | 230.0 | 0.6 | 885 | 1220 | 88 | 1.83 | 28 | 13 | 26 | 14.30 | 1.40 | 20
18.7 | -9.75 | 356.1 | 0.0 | 0 | n°: 4294 | 0.0 | 0.2 | 0.84 | 0.37 | 922 | 238.6 | 1.04 | 946 | 230.0 | 0.6 | 885 | 1220 | 88 | 1.83 | 28 | 13 | 26 | 14.30 | 1.40 | 20
18.7 | -9.75 | 356.1 | 0.0 | 0 | n°: 4295 | 0.0 | 0.2 | 0.84 | 0.37 | 922 | 238.6 | 1.04 | 946 | 230.0 | 0.6 | 885 | 1220 | 88 | 1.83 | 28 | 13 | 26 | 14.30 | 1.40 | 20
18.7 | -9.75 | 356.1 | 0.0 | 0 | n°: 4296 | 0.0 | 0.2 | 0.84 | 0.37 | 922 | 238.6 | 1.04 | 946 | 230.0 | 0.6 | 885 | 1220 | 88 | 1.83 | 28 | 13 | 26 | 14.30 | 1.40 | 20
18.7 | -9.75 | 356.1 | 0.0 | 0 | n°: 4297 | 0.0 | 0.2 | 0.84 | 0.37 | 922 | 238.6 | 1.04 | 946 | 230.0 | 0.6 | 885 | 1220 | 88 | 1.83 | 28 | 13 | 26 | 14.30 | 1.40 | 20
18.7 | -9.75 | 356.1 | 0.0 | 0 | n°: 4298 | 0.0 | 0.2 | 0.84 | 0.37 | 922 | 238.6 | 1.04 | 946 | 230.0 | 0.6 | 885 | 1220 | 88 | 1.83 | 28 | 13 | 26 | 14.30 | 1.40 | 20
18.7 | -9.75 | 356.1 | 0.0 | 0 | n°: 4299 | 0.0 | 0.2 | 0.84 | 0.37 | 922 | 238.6 | 1.04 | 946 | 230.0 | 0.6 | 885 | 1220 | 88 | 1.83 | 28 | 13 | 26 | 14.30 | 1.40 | 20
18.7 | -9.75 | 356.1 | 0.0 | 0 | n°: 4300 | 0.0 | 0.2 | 0.84 | 0.37 | 922 | 238.6 | 1.04 | 946 | 230.0 | 0.6 | 885 | 1220 | 88 | 1.83 | 28 | 13 | 26 | 14.30 | 1.40 | 20
18.7 | -9.75 | 356.1 | 0.0 | 0 | n°: 4301 | 0.0 | 0.2 | 0.84 | 0.37 | 922 | 238.6 | 1.04 | 946 | 230.0 | 0.6 | 885 | 1220 | 88 | 1.83 | 28 | 13 | 26 | 14.30 | 1.40 | 20
18.7 | -9.75 | 356.1 | 0.0 | 0 | n°: 4302 | 0.0 | 0.2 | 0.84 | 0.37 | 922 | 238.6 | 1.04 | 946 | 230.0 | 0.6 | 885 | 1220 | 88 | 1.83 | 28 | 13 | 26 | 14.30 | 1.40 | 20
18.7 | -9.75 | 356.1 | 0.0 | 0 | n°: 4303 | 0.0 | 0.2 | 0.84 | 0.37 | 922 | 238.6 | 1.04 | 946 | 230.0 | 0.6 | 885 | 1220 | 88 | 1.83 | 28 | 13 | 26 | 14.30 | 1.40 | 20
18.7 | -9.75 | 356.1 | 0.0 | 0 | n°: 4304 | 0.0 | 0.2 | 0.84 | 0.37 | 922 | 238.6 | 1.04 | 946 | 230.0 | 0.6 | 885 | 1220 | 88 | 1.83 | 28 | 13 | 26 | 14.30 | 1.40 | 20
18.7 | -9.75 | 356.1 | 0.0 | 0 | n°: 4305 | 0.0 | 0.2 | 0.84 | 0.37 | 922 | 238.6 | 1.04 | 946 | 230.0 | 0.6 | 885 | 1220 | 88 | 1.83 | 28 | 13 | 26 | 14.30 | 1.40 | 20
18.7 | -9.75 | 356.1 | 0.0 | 0 | n°: 4306 | 0.0 | 0.2 | 0.84 | 0.37 | 922 | 238.6 | 1.04 | 946 | 230.0 | 0.6 | 885 | 1220 | 88 | 1.83 | 28 | 13 | 26 | 14.30 | 1.40 | 20
18.7 | -9.75 | 356.1 | 0.0 | 0 | n°: 4307 | 0.0 | 0.2 | 0.84 | 0.37 | 922 | 238.6 | 1.04 | 946 | 230.0 | 0.6 | 885 | 1220 | 88 | 1.83 | 28 | 13 | 26 | 14.30 | 1.40 | 20
18.7 | -9.75 | 356.1 | 0.0 | 0 | n°: 4308 | 0.0 | 0.2 | 0.84 | 0.37 | 922 | 238.6 | 1.04 | 946 | 230.0 | 0.6 | 885 | 1220 | 88 | 1.83 | 28 | 13 | 26 | 14.30 | 1.40 | 20
18.7 | -9.75 | 356.1 | 0.0 | 0 | n°: 4309 | 0.0 | 0.2 | 0.84 | 0.37 | 922 | 238.6 | 1.04 | 946 | 230.0 | 0.6 | 885 | 1220 | 88 | 1.83 | 28 | 13 | 26 | 14.30 | 1.40 | 20
18.7 | -9.75 | 356.1 | 0.0 | 0 | n°: 4310 | 0.0 | 0.2 | 0.84 | 0.37 | 922 | 238.6 | 1.04 | 946 | 230.0 | 0.6 | 885 | 1220 | 88 | 1.83 | 28 | 13 | 26 | 14.30 | 1.40 | 20
18.7 | -9.75 | 356.1 | 0.0 | 0 | n°: 4311 | 0.0 | 0.2 | 0.84 | 0.37 | 922 | 238.6 | 1.04 | 946 | 230.0 | 0.6 | 885 | 1220 | 88 | 1.83 | 28 | 13 | 26 | 14.30 | 1.40 | 20
18.7 | -9.75 | 356.1 | 0.0 | 0 | n°: 4312 | 0.0 | 0.2 | 0.84 | 0.37 | 922 | 238.6 | 1.04 | 946 | 230.0 | 0.6 | 885 | 1220 | 88 | 1.83 | 28 | 13 | 26 | 14.30 | 1.40 | 20
18.7 | -9.75 | 356.1 | 0.0 | 0 | n°: 4313 | 0.0 | 0.2 | 0.84 | 0.37 | 922 | 238.6 | 1.04 | 946 | 230.0 | 0.6 | 885 | 1220 | 88 | 1.83 | 28 | 13 | 26 | 14.30 | 1.40 | 20
18.7 | -9.75 | 356.1 | 0.0 | 0 | n°: 4314 | 0.0 | 0.2 | 0.84 | 0.37 | 922 | 238.6 | 1.04 | 946 | 230.0 | 0.6 | 885 | 1220 | 88 | 1.83 | 28 | 13 | 26 | 14.30 | 1.40 | 20
18.7 | -9.75 | 356.1 | 0.0 | 0 | n°: 4315 | 0.0 | 0.2 | 0.84 | 0.37 | 922 | 238.6 | 1.04 | 946 | 230.0 | 0.6 | 885 | 1220 | 88 | 1.83 | 28 | 13 | 26 | 14.30 | 1.40 | 20
18.7 | -9.75 | 356.1 | 0.0 | 0 | n°: 4316 | 0.0 | 0.2 | 0.84 | 0.37 | 922 | 238.6 | 1.04 | 946 | 230.0 | 0.6 | 885 | 1220 | 88 | 1.83 | 28 | 13 | 26 | 14.30 | 1.40 | 20
18.7 | -9.75 | 356.1 | 0.0 | 0 | n°: 4317 | 0.0 | 0.2 | 0.84 | 0.37 | 922 | 238.6 | 1.04 | 946 | 230.0 | 0.6 | 885 | 1220 | 88 | 1.83 | 28 | 13 | 26 | 14.30 | 1.40 | 20
18.7 | -9.75 | 356.1 | 0.0 | 0 | n°: 4318 | 0.0 | 0.2 | 0.84 | 0.37 | 922 | 238.6 | 1.04 | 946 | 230.0 | 0.6 | 885 | 1220 | 88 | 1.83 | 28 | 13 | 26 | 14.30 | 1.40 | 20
18.7 | -9.75 | 356.1 | 0.0 | 0 | n°: 4319 | 0.0 | 0.2 | 0.84 | 0.37 | 922 | 238.6 | 1.04 | 946 | 230.0 | 0.6 | 885 | 1220 | 88 | 1.83 | 28 | 13 | 26 | 14.30 | 1.40 | 20
18.7 | -9.75 | 356.1 | 0.0 | 0 | n°: 4320 | 0.0 | 0.2 | 0.84 | 0.37 | 922 | 238.6 | 1.04 | 946 | 230.0 | 0.6 | 885 | 1220 | 88 | 1.83 | 28 | 13 | 26 | 14.30 | 1.40 | 20
18.7 | -9.75 | 356.1 | 0.0 | 0 | n°: 4321 | 0.0 | 0.2 | 0.84 | 0.37 | 922 | 238.6 | 1.04 | 946 | 230.0 | 0.6 | 885 | 1220 | 88 | 1.83 | 28 | 13 | 26 | 14.30 | 1.40 | 20
18.7 | -9.75 | 356.1 | 0.0 | 0 | n°: 4322 | 0.0 | 0.2 | 0.84 | 0.37 | 922 | 238.6 | 1.04 | 946 | 230.0 | 0.6 | 885 | 1220 | 88 | 1.83 | 28 | 13 | 26 | 14.30 | 1.40 | 20
18.7 | -9.75 | 356.1 | 0.0 | 0 | n°: 4323 | 0.0 | 0.2 | 0.84 | 0.37 | 922 | 238.6 | 1.04 | 946 | 230.0 | 0.6 | 885 | 1220 | 88 | 1.83 | 28 | 13 | 26 | 14.30 | 1.40 | 20
18.7 | -9.75 | 356.1 | 0.0 | 0 | n°: 4324 | 0.0 | 0.2 | 0.84 | 0.37 | 922 | 238.6 | 1.04 | 946 | 230.0 | 0.6 | 885 | 1220 | 88 | 1.83 | 28 | 13 | 26 | 14.30 | 1.40 | 20
18.7 | -9.75 | 356.1 | 0.0 | 0 | n°: 4325 | 0.0 | 0.2 | 0.84 | 0.37 | 922 | 238.6 | 1.04 | 946 | 230.0 | 0.6 | 885 | 1220 | 88 | 1.83 | 28 | 13 | 26 | 14.30 | 1.40 | 20
18.7 | -9.75 | 356.1 | 0.0 | 0 | n°: 4326 | 0.0 | 0.2 | 0.84 | 0.37 | 922 | 238.6 | 1.04 | 946 | 230.0 | 0.6 | 885 | 1220 | 88 | 1.83 | 28 | 13 | 26 | 14.30 | 1.40 | 20
18.7 | -9.75 | 356.1 | 0.0 | 0 | n°: 4327 | 0.0 | 0.2 | 0.84 | 0.37 | 922 | 238.6 | 1.04 | 946 | 230.0 | 0.6 | 885 | 1220 | 88 | 1.83 | 28 | 13 | 26 | 14.30 | 1.40 | 20
18.7 | -9.75 | 356.1 | 0.0 | 0 | n°: 4328 | 0.0 | 0.2 | 0.84 | 0.37 | 922 | 238.6 | 1.04 | 946 | 230.0 | 0.6 | 885 | 1220 | 88 | 1.83 | 28 | 13 | 26 | 14.30 | 1.40 | 20
18.7 | -9.75 | 356.1 | 0.0 | 0 | n°: 4329 | 0.0 | 0.2 | 0.84 | 0.37 | 922 | 238.6 | 1.04 | 946 | 230.0 | 0.6 | 885 | 1220 | 88 | 1.83 | 28 | 13 | 26 | 14.30 | 1.40 | 20
18.7 | -9.75 | 356.1 | 0.0 | 0 | n°: 4330 | 0.0 | 0.2 | 0.84 | 0.37 | 922 | 238.6 | 1.04 | 946 | 230.0 | 0.6 | 885 | 1220 | 88 | 1.83 | 28 | 13 | 26 | 14.30 | 1.40 | 20
18.7 | -9.75 | 356.1 | 0.0 | 0 | n°: 4331 | 0.0 | 0.2 | 0.84 | 0.37 | 922 | 238.6 | 1.04 | 946 | 230.0 | 0.6 | 885 | 1220 | 88 | 1.83 | 28 | 13 | 26 | 14.30 | 1.40 | 20
18.7 | -9.75 | 356.1 | 0.0 | 0 | n°: 4332 | 0.0 | 0.2 | 0.84 | 0.37 | 922 | 238.6 | 1.04 | 946 | 230.0 | 0.6 | 885 | 1220 | 88 | 1.83 | 28 | 13 | 26 | 14.30 | 1.40 | 20
18.7 | -9.75 | 356.1 | 0.0 | 0 | n°: 4333 | 0.0 | 0.2 | 0.84 | 0.37 | 922 | 238.6 | 1.04 | 946 | 230.0 | 0.6 | 885 | 1220 | 88 | 1.83 | 28 | 13 | 26 | 14.30 | 1.40 | 20
18.7 | -9.75 | 356.1 | 0.0 | 0 | n°: 4334 | 0.0 | 0.2 | 0.84 | 0.37 | 922 | 238.6 | 1.04 | 946 | 230.0 | 0.6 | 885 | 1220 | 88 | 1.83 | 28 | 13 | 26 | 14.30 | 1.40 | 20
18.7 | -9.75 | 356.1 | 0.0 | 0 | n°: 4335 | 0.0 | 0.2 | 0.84 | 0.37 | 922 | 238.6 | 1.04 | 946 | 230.0 | 0.6 | 885 | 1220 | 88 | 1.83 | 28 | 13 | 26 | 14.30 | 1.40 | 20
18.7 | -9.75 | 356.1 | 0.0 | 0 | n°: 4336 | 0.0 | 0.2 | 0.84 | 0.37 | 922 | 238.6 | 1.04 | 946 | 230.0 | 0.6 | 885 | 1220 | 88 | 1.83 | 28 | 13 | 26 | 14.30 | 1.40 | 20
18.7 | -9.75 | 356.1 | 0.0 | 0 | n°: 4337 | 0.0 | 0.2 | 0.84 | 0.37 | 922 | 238.6 | 1.04 | 946 | 230.0 | 0.6 | 885 | 1220 | 88 | 1.83 | 28 | 13 | 26 | 14.30 | 1.40 | 20
18.7 | -9.75 | 356.1 | 0.0 | 0 | n°: 4338 | 0.0 | 0.2 | 0.84 | 0.37 | 922 | 238.6 | 1.04 | 946 | 230.0 | 0.6 | 885 | 1220 | 88 | 1.83 | 28 | 13 | 26 | 14.30 | 1.40 | 20
18.7 | -9.75 | 356.1 | 0.0 | 0 | n°: 4339 | 0.0 | 0.2 | 0.84 | 0.37 | 922 | 238.6 | 1.04 | 946 | 230.0 | 0.6 | 885 | 1220 | 88 | 1.83 | 28 | 13 | 26 | 14.30 | 1.40 | 20
18.7 | -9.75 | 356.1 | 0.0 | 0 | n°: 4340 | 0.0 | 0.2 | 0.84 | 0.37 | 922 | 238.6 | 1.04 | 946 | 230.0 | 0.6 | 885 | 1220 | 88 | 1.83 | 28 | 13 | 26 | 14.30 | 1.40 | 20
18.7 | -9.75 | 356.1 | 0.0 | 0 | n°: 4341 | 0.0 | 0.2 | 0.84 | 0.37 | 922 | 238.6 | 1.04 | 946 | 230.0 | 0.6 | 885 | 1220 | 88 | 1.83 | 28 | 13 | 26 | 14.30 | 1.40 | 20
18.7 | -9.75 | 356.1 | 0.0 | 0 | n°: 4342 | 0.0 | 0.2 | 0.84 | 0.37 | 922 | 238.6 | 1.04 | 946 | 230.0 | 0.6 | 885 | 1220 | 88 | 1.83 | 28 | 13 | 26 | 14.30 | 1.40 | 20
18.7 | -9.75 | 356.1 | 0.0 | 0 | n°: 4343 | 0.0 | 0.2 | 0.84 | 0.37 | 922 | 238.6 | 1.04 | 946 | 230.0 | 0.6 | 885 | 1220 | 88 | 1.83 | 28 | 13 | 26 | 14.30 | 1.40 | 20
18.7 | -9.75 | 356.1 | 0.0 | 0 | n°: 4344 | 0.0 | 0.2 | 0.84 | 0.37 | 922 | 238.6 | 1.04 | 946 | 230.0 | 0.6 | 885 | 1220 | 88 | 1.83 | 28 | 13 | 26 | 14.30 | 1.40 | 20
18.7 | -9.75 | 356.1 | 0.0 | 0 | n°: 4345 | 0.0 | 0.2 | 0.84 | 0.37 | 922 | 238.6 | 1.04 | 946 | 230.0 | 0.6 | 885 | 1220 | 88 | 1.83 | 28 | 13 | 26 | 14.30 | 1.40 | 20
18.7 | -9.75 | 356.1 | 0.0 | 0 | n°: 4346 | 0.0 | 0.2 | 0.84 | 0.37 | 922 | 238.6 | 1.04 | 946 | 230.0 | 0.6 | 885 | 1220 | 88 | 1.83 | 28 | 13 | 26 | 14.30 | 1.40 | 20
18.7 | -9.75 | 356.1 | 0.0 | 0 | n°: 4347 | 0.0 | 0.2 | 0.84 | 0.37 | 922 | 238.6 | 1.04 | 946 | 230.0 | 0.6 | 885 | 1220 | 88 | 1.83 | 28 | 13 | 26 | 14.30 | 1.40 | 20
18.7 | -9.75 | 356.1 | 0.0 | 0 | n°: 4348 | 0.0 | 0.2 | 0.84 | 0.37 | 922 | 238.6 | 1.04 | 946 | 230.0 | 0.6 | 885 | 1220 | 88 | 1.83 | 28 | 13 | 26 | 14.30 | 1.40 | 20
18.7 | -9.75 | 356.1 | 0.0 | 0 | n°: 4349 | 0.0 | 0.2 | 0.84 | 0.37 | 922 | 238.6 | 1.04 | 946 | 230.0 | 0.6 | 885 | 1220 | 88 | 1.83 | 28 | 13 | 26 | 14.30 | 1.40 | 20
18.7 | -9.75 | 356.1 | 0.0 | 0 | n°: 4350 | 0.0 | 0.2 | 0.84 | 0.37 | 922 | 238.6 | 1.04 | 946 | 230.0 | 0.6 | 885 | 1220 | 88 | 1.83 | 28 | 13 | 26 | 14.30 | 1.40 | 20
18.7 | -9.75 | 356.1 | 0.0 | 0 | n°: 4351 | 0.0 | 0.2 | 0.84 | 0.37 | 922 | 238.6 | 1.04 | 946 | 230.0 | 0.6 | 885 | 1220 | 88 | 1.83 | 28 | 13 | 26 | 14.30 | 1.40 | 20
18.7 | -9.75 | 356.1 | 0.0 | 0 | n°: 4352 | 0.0 | 0.2 | 0.84 | 0.37 | 922 | 238.6 | 1.04 | 946 | 230.0 | 0.6 | 885 | 1220 | 88 | 1.83 | 28 | 13 | 26 | 14.30 | 1.40 | 20
18.7 | -9.75 | 356.1 | 0.0 | 0 | n°: 4353 | 0.0 | 0.2 | 0.84 | 0.37 | 922 | 238.6 | 1.04 | 946 | 230.0 | 0.6 | 885 | 1220 | 88 | 1.83 | 28 | 13 | 26 | 14.30 | 1.40 | 20
18.7 | -9.75 | 356.1 | 0.0 | 0 | n°: 4354 | 0.0 | 0.2 | 0.84 | 0.37 | 922 | 238.6 | 1.04 | 946 | 230.0 | 0.6 | 885 | 1220 | 88 | 1.83 | 28 | 13 | 26 | 14.30 | 1.40 | 20
18.7 | -9.75 | 356.1 | 0.0 | 0 | n°: 4355 | 0.0 | 0.2 | 0.84 | 0.37 | 922 | 238.6 | 1.04 | 946 | 230.0 | 0.6 | 885 | 1220 | 88 | 1.83 | 28 | 13 | 26 | 14.30 | 1.40 | 20
18.7 | -9.75 | 356.1 | 0.0 | 0 | n°: 4356 | 0.0 | 0.2 | 0.84 | 0.37 | 922 | 238.6 | 1.04 | 946 | 230.0 | 0.6 | 885 | 1220 | 88 | 1.83 | 28 | 13 | 26 | 14.30 | 1.40 | 20
18.7 | -9.75 | 356.1 | 0.0 | 0 | n°: 4357 | 0.0 | 0.2 | 0.84 | 0.37 | 922 | 238.6 | 1.04 | 946 | 230.0 | 0.6 | 885 | 1220 | 88 | 1.83 | 28 | 13 | 26 | 14.30 | 1.40 | 20
18.7 | -9.75 | 356.1 | 0.0 | 0 | n°: 4358 | 0.0 | 0.2 | 0.84 | 0.37 | 922 | 238.6 | 1.04 | 946 | 230.0 | 0.6 | 885 | 1220 | 88 | 1.83 | 28 | 13 | 26 | 14.30 | 1.40 | 20
18.7 | -9.75 | 356.1 | 0.0 | 0 | n°: 4359 | 0.0 | 0.2 | 0.84 | 0.37 | 922 | 238.6 | 1.04 | 946 | 230.0 | 0.6 | 885 | 1220 | 88 | 1.83 | 28 | 13 | 26 | 14.30 | 1.40 | 20
18.7 | -9.75 | 356.1 | 0.0 | 0 | n°: 4360 | 0.0 | 0.2 | 0.84 | 0.37 | 922 | 238.6 | 1.04 | 946 | 230.0 | 0.6 | 885 | 1220 | 88 | 1.83 | 28 | 13 | 26 | 14.30 | 1.40 | 20
18.7 | -9.75 | 356.1 | 0.0 | 0 | n°: 4361 | 0.0 | 0.2 | 0.84 | 0.37 | 922 | 238.6 | 1.04 | 946 | 230.0 | 0.6 | 885 | 1220 | 88 | 1.83 | 28 | 13 | 26 | 14.30 | 1.40 | 20
18.7 | -9.75 | 356.1 | 0.0 | 0 | n°: 4362 | 0.0 | 0.2 | 0.84 | 0.37 | 922 | 238.6 | 1.04 | 946 | 230.0 | 0.6 | 885 | 1220 | 88 | 1.83 | 28 | 13 | 26 | 14.30 | 1.40 | 20
18.7 | -9.75 | 356.1 | 0.0 | 0 | n°: 4363 | 0.0 | 0.2 | 0.84 | 0.37 | 922 | 238.6 | 1.04 | 946 | 230.0 | 0.6 | 885 | 1220 | 88 | 1.83 | 28 | 13 | 26 | 14.30 | 1.40 | 20
18.7 | -9.75 | 356.1 | 0.0 | 0 | n°: 4364 | 0.0 | 0.2 | 0.84 | 0.37 | 922 | 238.6 | 1.04 | 946 | 230.0 | 0.6 | 885 | 1220 | 88 | 1.83 | 28 | 13 | 26 | 14.30 | 1.40 | 20
18.7 | -9.75 | 356.1 | 0.0 | 0 | n°: 4365 | 0.0 | 0.2 | 0.84 | 0.37 | 922 | 238.6 | 1.04 | 946 | 230.0 | 0.6 | 885 | 1220 | 88 | 1.83 | 28 | 13 | 26 | 14.30 | 1.40 | 20
18.7 | -9.75 | 356.1 | 0.0 | 0 | n°: 4366 | 0.0 | 0.2 | 0.84 | 0.37 | 922 | 238.6 | 1.04 | 946 | 230.0 | 0.6 | 885 | 1220 | 88 | 1.83 | 28 | 13 | 26 | 14.30 | 1.40 | 20
18.7 | -9.75 | 356.1 | 0.0 | 0 | n°: 4367 | 0.0 | 0.2 | 0.84 | 0.37 | 922 | 238.6 | 1.04 | 946 | 230.0 | 0.6 | 885 | 1220 | 88 | 1.83 | 28 | 13 | 26 | 14.30 | 1.40 | 20
18.7 | -9.75 | 356.1 | 0.0 | 0 | n°: 4368 | 0.0 | 0.2 | 0.84 | 0.37 | 922 | 238.6 | 1.04 | 946 | 230.0 | 0.6 | 885 | 1220 | 88 | 1.83 | 28 | 13 | 26 | 14.30 | 1.40 | 20
18.7 | -9.75 | 356.1 | 0.0 | 0 | n°: 4369 | 0.0 | 0.2 | 0.84 | 0.37 | 922 | 238.6 | 1.04 | 946 | 230.0 | 0.6 | 885 | 1220 | 88 | 1.83 | 28 | 13 | 26 | 14.30 | 1.40 | 20
18.7 | -9.75 | 356.1 | 0.0 | 0 | n°: 4370 | 0.0 | 0.2 | 0.84 | 0.37 | 922 | 238.6 | 1.04 | 946 | 230.0 | 0.6 | 885 | 1220 | 88 | 1.83 | 28 | 13 | 26 | 14.30 | 1.40 | 20
18.7 | -9.75 | 356.1 | 0.0 | 0 | n°: 4371 | 0.0 | 0.2 | 0.84 | 0.37 | 922 | 238.6 | 1.04 | 946 | 230.0 | 0.6 | 885 | 1220 | 88 | 1.83 | 28 | 13 | 26 | 14.30 | 1.40 | 20
18.7 | -9.75 | 356.1 | 0.0 | 0 | n°: 4372 | 0.0 | 0.2 | 0.84 | 0.37 | 922 | 238.6 | 1.04 | 946 | 230.0 | 0.6 | 885 | 1220 | 88 | 1.83 | 28 | 13 | 26 | 14.30 | 1.40 | 20
18.7 | -9.75 | 356.1 | 0.0 | 0 | n°: 4373 | 0.0 | 0.2 | 0.84 | 0.37 | 922 | 238.6 | 1.04 | 946 | 230.0 | 0.6 | 885 | 1220 | 88 | 1.83 | 28 | 13 | 26 | 14.30 | 1.40 | 20
18.7 | -9.75 | 356.1 | 0.0 | 0 | n°: 4374 | 0.0 | 0.2 | 0.84 | 0.37 | 922 | 238.6 | 1.04 | 946 | 230.0 | 0.6 | 885 | 1220 | 88 | 1.83 | 28 | 13 | 26 | 14.30 | 1.40 | 20
18.7 | -9.75 | 356.1 | 0.0 | 0 | n°: 4375 | 0.0 | 0.2 | 0.84 | 0.37 | 922 | 238.6 | 1.04 | 946 | 230.0 | 0.6 | 885 | 1220 | 88 | 1.83 | 28 | 13 | 26 | 14.30 | 1.40 | 20
18.7 | -9.75 | 356.1 | 0.0 | 0 | n°: 4376 | 0.0 | 0.2 | 0.84 | 0.37 | 922 | 238.6 | 1.04 | 946 | 230.0 | 0.6 | 885 | 1220 | 88 | 1.83 | 28 | 13 | 26 | 14.30 | 1.40 | 20
18.7 | -9.75 | 356.1 | 0.0 | 0 | n°: 4377 | 0.0 | 0.2 | 0.84 | 0.37 | 922 | 238.6 | 1.04 | 946 | 230.0 | 0.6 | 885 | 1220 | 88 | 1.83 | 28 | 13 | 26 | 14.30 | 1.40 | 20
18.7 | -9.75 | 356.1 | 0.0 | 0 | n°: 4378 | 0.0 | 0.2 | 0.84 | 0.37 | 922 | 238.6 | 1.04 | 946 | 230.0 | 0.6 | 885 | 1220 | 88 | 1.83 | 28 | 13 | 26 | 14.30 | 1.40 | 20
18.7 | -9.75 | 356.1 | 0.0 | 0 | n°: 4379 | 0.0 | 0.2 | 0.84 | 0.37 | 922 | 238.6 | 1.04 | 946 | 230.0 | 0.6 | 885 | 1220 | 88 | 1.83 | 28 | 13 | 26 | 14.30 | 1.40 | 20
18.7 | -9.75 | 356.1 | 0.0 | 0 | n°: 4380 | 0.0 | 0.2 | 0.84 | 0.37 | 922 | 238.6 | 1.04 | 946 | 230.0 | 0.6 | 885 | 1220 | 88 | 1.83 | 28 | 13 | 26 | 14.30 | 1.40 | 20
18.7 | -9.75 | 356.1 | 0.0 | 0 | n°: 4381 | 0.0 | 0.2 | 0.84 | 0.37 | 922 | 238.6 | 1.04 | 946 | 230.0 | 0.6 | 885 | 1220 | 88 | 1.83 | 28 | 13 | 26 | 14.30 | 1.40 | 20
18.7 | -9.75 | 356.1 | 0.0 | 0 | n°: 4382 | 0.0 | 0.2 | 0.84 | 0.37 | 922 | 238.6 | 1.04 | 946 | 230.0 | 0.6 | 885 | 1220 | 88 | 1.83 | 28 | 13 | 26 | 14.30 | 1.40 | 20
18.7 | -9.75 | 356.1 | 0.0 | 0 | n°: 4383 | 0.0 | 0.2 | 0.84 | 0.37 | 922 | 238.6 | 1.04 | 946 | 230.0 | 0.6 | 885 | 1220 | 88 | 1.83 | 28 | 13 | 26 | 14.30 | 1.40 | 20
18.7 | -9.75 | 356.1 | 0.0 | 0 | n°: 4384 | 0.0 | 0.2 | 0.84 | 0.37 | 922 | 238.6 | 1.04 | 946 | 230.0 | 0.6 | 885 | 1220 | 88 | 1.83 | 28 | 13 | 26 | 14.30 | 1.40 | 20
18.7 | -9.75 | 356.1 | 0.0 | 0 | n°: 4385 | 0.0 | 0.2 | 0.84 | 0.37 | 922 | 238.6 | 1.04 | 946 | 230.0 | 0.6 | 885 | 1220 | 88 | 1.83 | 28 | 13 | 26 | 14.30 | 1.40 | 20
18.7 | -9.75 | 356.1 | 0.0 | 0 | n°: 4386 | 0.0 | 0.2 | 0.84 | 0.37 | 922 | 238.6 | 1.04 | 946 | 230.0 | 0.6 | 885 | 1220 | 88 | 1.83 | 28 | 13 | 26 | 14.30 | 1.40 | 20
18.7 | -9.75 | 356.1 | 0.0 | 0 | n°: 4387 | 0.0 | 0.2 | 0.84 | 0.37 | 922 | 238.6 | 1.04 | 946 | 230.0 | 0.6 | 885 | 1220 | 88 | 1.83 | 28 | 13 | 26 | 14.30 | 1.40 | 20
18.7 | -9.75 | 356.1 | 0.0 | 0 | n°: 4388 | 0.0 | 0.2 | 0.84 | 0.37 | 922 | 238.6 | 1.04 | 946 | 230.0 | 0.6 | 885 | 1220 | 88 | 1.83 | 28 | 13 | 26 | 14.30 | 1.40 | 20
18.7 | -9.75 | 356.1 | 0.0 | 0 | n°: 4389 | 0.0 | 0.2 | 0.84 | 0.37 | 922 | 238.6 | 1.04 | 946 | 230.0 | 0.6 | 885 | 1220 | 88 | 1.83 | 28 | 13 | 26 | 14.30 | 1.40 | 20
18.7 | -9.75 | 356.1 | 0.0 | 0 | n°: 4390 | 0.0 | 0.2 | 0.84 | 0.37 | 922 | 238.6 | 1.04 | 946 | 230.0 | 0.6 | 885 | 1220 | 88 | 1.83 | 28 | 13 | 26 | 14.30 | 1.40 | 20
18.7 | -9.75 | 356.1 | 0.0 | 0 | n°: 4391 | 0.0 | 0.2 | 0.84 | 0.37 | 922 | 238.6 | 1.04 | 946 | 230.0 | 0.6 | 885 | 1220 | 88 | 1.83 | 28 | 13 | 26 | 14.30 | 1.40 | 20
18.7 | -9.75 | 356.1 | 0.0 | 0 | n°: 4392 | 0.0 | 0.2 | 0.84 | 0.37 | 922 | 238.6 | 1.04 | 946 | 230.0 | 0.6 | 885 | 1220 | 88 | 1.83 | 28 | 13 | 26 | 14.30 | 1.40 | 20
18.7 | -9.75 | 356.1 | 0.0 | 0 | n°: 4393 | 0.0 | 0.2 | 0.84 | 0.37 | 922 | 238.6 | 1.04 | 946 | 230.0 | 0.6 | 885 | 1220 | 88 | 1.83 | 28 | 13 | 26 | 14.30 | 1.40 | 20
18.7 | -9.75 | 356.1 | 0.0 | 0 | n°: 4394 | 0.0 | 0.2 | 0.84 | 0.37 | 922 | 238.6 | 1.04 | 946 | 230.0 | 0.6 | 885 | 1220 | 88 | 1.83 | 28 | 13 | 26 | 14.30 | 1.40 | 20
18.7 | -9.75 | 356.1 | 0.0 | 0 | n°: 4395 | 0.0 | 0.2 | 0.84 | 0.37 | 922 | 238.6 | 1.04 | 946 | 230.0 | 0.6 | 885 | 1220 | 88 | 1.83 | 28 | 13 | 26 | 14.30 | 1.40 | 20
18.7 | -9.75 | 356.1 | 0.0 | 0 | n°: 4396 | 0.0 | 0.2 | 0.84 | 0.37 | 922 | 238.6 | 1.04 | 946 | 230.0 | 0.6 | 885 | 1220 | 88 | 1.83 | 28 | 13 | 26 | 14.30 | 1.40 | 20
18.7 | -9.75 | 356.1 | 0.0 | 0 | n°: 4397 | 0.0 | 0.2 | 0.84 | 0.37 | 922 | 238.6 | 1.04 | 946 | 230.0 | 0.6 | 885 | 1220 | 88 | 1.83 | 28 | 13 | 26 | 14.30 | 1.40 | 20
18.7 | -9.75 | 356.1 | 0.0 | 0 | n°: 4398 | 0.0 | 0.2 | 0.84 | 0.37 | 922 | 238.6 | 1.04 | 946 | 230.0 | 0.6 | 885 | 1220 | 88 | 1.83 | 28 | 13 | 26 | 14.30 | 1.40 | 20
18.7 | -9.75 | 356.1 | 0.0 | 0 | n°: 4399 | 0.0 | 0.2 | 0.84 | 0.37 | 922 | 238.6 | 1.04 | 946 | 230.0 | 0.6 | 885 | 1220 | 88 | 1.83 | 28 | 13 | 26 | 14.30 | 1.40 | 20
18.7 | -9.75 | 356.1 | 0.0 | 0 | n°: 4400 | 0.0 | 0.2 | 0.84 | 0.37 | 922 | 238.6 | 1.04 | 946 | 230.0 | 0.6 | 885 | 1220 | 88 | 1.83 | 28 | 13 | 26 | 14.30 | 1.40 | 20
18.7 | -9.75 | 356.1 | 0.0 | 0 | n°: 4401 | 0.0 | 0.2 | 0.84 | 0.37 | 922 | 238.6 | 1.04 | 946 | 230.0 | 0.6 | 885 | 1220 | 88 | 1.83 | 28 | 13 | 26 | 14.30 | 1.40 | 20
18.7 | -9.75 | 356.1 | 0.0 | 0 | n°: 4402 | 0.0 | 0.2 | 0.84 | 0.37 | 922 | 238.6 | 1.04 | 946 | 230.0 | 0.6 | 885 | 1220 | 88 | 1.83 | 28 | 13 | 26 | 14.30 | 1.40 | 20
18.7 | -9.75 | 356.1 | 0.0 | 0 | n°: 4403 | 0.0 | 0.2 | 0.84 | 0.37 | 922 | 238.6 | 1.04 | 946 | 230.0 | 0.6 | 885 | 1220 | 88 | 1.83 | 28 | 13 | 26 | 14.30 | 1.40 | 20
18.7 | -9.75 | 356.1 | 0.0 | 0 | n°: 4404 | 0.0 | 0.2 | 0.84 | 0.37 | 922 | 238.6 | 1.04 | 946 | 230.0 | 0.6 | 885 | 1220 | 88 | 1.83 | 28 | 13 | 26 | 14.30 | 1.40 | 20
18.7 | -9.75 | 356.1 | 0.0 | 0 | n°: 4405 | 0.0 | 0.2 | 0.84 | 0.37 | 922 | 238.6 | 1.04 | 946 | 230.0 | 0.6 | 885 | 1220 | 88 | 1.83 | 28 | 13 | 26 | 14.30 | 1.40 | 20
18.7 | -9.75 | 356.1 | 0.0 | 0 | n°: 4406 | 0.0 | 0.2 | 0.84 | 0.37 | 922 | 238.6 | 1.04 | 946 | 230.0 | 0.6 | 885 | 1220 | 88 | 1.83 | 28 | 13 | 26 | 14.30 | 1.40 | 20
18.7 | -9.75 | 356.1 | 0.0 | 0 | n°: 4407 | 0.0 | 0.2 | 0.84 | 0.37 | 922 | 238.6 | 1.04 | 946 | 230.0 | 0.6 | 885 | 1220 | 88 | 1.83 | 28 | 13 | 26 | 14.30 | 1.40 | 20
18.7 | -9.75 | 356.1 | 0.0 | 0 | n°: 4408 | 0.0 | 0.2 | 0.84 | 0.37 | 922 | 238.6 | 1.04 | 946 | 230.0 | 0.6 | 885 | 1220 | 88 | 1.83 | 28 | 13 | 26 | 14.30 | 1.40 | 20
18.7 | -9.75 | 356.1 | 0.0 | 0 | n°: 4409 | 0.0 | 0.2 | 0.84 | 0.37 | 922 | 238.6 | 1.04 | 946 | 230.0 | 0.6 | 885 | 1220 | 88 | 1.83 | 28 | 13 | 26 | 14.30 | 1.40 | 20
18.7 | -9.75 | 356.1 | 0.0 | 0 | n°: 4410 | 0.0 | 0.2 | 0.84 | 0.37 | 922 | 238.6 | 1.04 | 946 | 230.0 | 0.6 | 885 | 1220 | 88 | 1.83 | 28 | 13 | 26 | 14.30 | 1.40 | 20
18.7 | -9.75 | 356.1 | 0.0 | 0 | n°: 4411 | 0.0 | 0.2 | 0.84 | 0.37 | 922 | 238.6 | 1.04 | 946 | 230.0 | 0.6 | 885 | 1220 | 88 | 1.83 | 28 | 13 | 26 | 14.30 | 1.40 | 20
18.7 | -9.75 | 356.1 | 0.0 | 0 | n°: 4412 | 0.0 | 0.2 | 0.84 | 0.37 | 922 | 238.6 | 1.04 | 946 | 230.0 | 0.6 | 885 | 1220 | 88 | 1.83 | 28 | 13 | 26 | 14.30 | 1.40 | 20