## 20210304_125605_125659-complete
Inyección | Inyector cilindro 1 | Inyector cilindro 2 | Inyector cilindro 3 | Inyector cilindro 4 | Inyector cilindro 5 | Inyector cilindro 6 | Masa de aire | Nivel aceite motor | Nivel del carburante | Nivel pulsación convertidor de presión | Parametri: | Presión atmosférica | Presión common rail | Presión de sobrealimantación | Presión turbo | Régimen motor | Sensor de posición pedal 1 | Sensor de posición pedal 2 | Temperatura conexión calefactor suplementario | Temperatura del aceite | Temperatura del agua | Temperatura del aire de sobrealimentación | Tensión inyectores | Terminal 87 | Válvula regulación de la presión | Velocidad configurada del cruise
mm³/ciclo | mm³/ciclo | mm³/ciclo | mm³/ciclo | mm³/ciclo | mm³/ciclo | mm³/ciclo | mg/ciclo | mm | l | % | Unità di misura: | hPa | bar | hPa | % | rpm | % | % | °C | °C | °C | °C | V | V | % | km/h
10 | 0.2 | -1.5 | -1.1 | 1.2 | -0.7 | 1.9 | 513 | 23 | 57 | 95 | n°: 0001 | 914 | 280 | 941 | 85 | 710 | 0 | 0 | 8 | 51 | 56 | 28 | 92 | 13.8 | 18 | 0
10 | 0.2 | -1.5 | -1.1 | 1.2 | -0.7 | 1.9 | 513 | 23 | 57 | 95 | n°: 0002 | 914 | 280 | 941 | 85 | 710 | 0 | 0 | 8 | 51 | 56 | 28 | 92 | 13.8 | 18 | 0
10 | 0.2 | -1.5 | -1.1 | 1.2 | -0.7 | 1.9 | 510 | 23 | 57 | 95 | n°: 0003 | 914 | 280 | 941 | 85 | 710 | 0 | 0 | 8 | 51 | 56 | 28 | 93 | 13.8 | 18 | 0
10 | 0.2 | -1.5 | -1.1 | 1.2 | -0.7 | 1.9 | 510 | 23 | 57 | 95 | n°: 0004 | 914 | 280 | 941 | 85 | 710 | 0 | 0 | 8 | 51 | 56 | 28 | 93 | 13.8 | 18 | 0
10 | 0.2 | -1.5 | -1.1 | 1.2 | -0.7 | 1.9 | 510 | 23 | 57 | 95 | n°: 0005 | 914 | 280 | 941 | 85 | 710 | 0 | 0 | 8 | 51 | 56 | 28 | 93 | 13.8 | 17 | 0
10 | 0.2 | -1.5 | -1.1 | 1.2 | -0.7 | 1.9 | 510 | 23 | 57 | 95 | n°: 0006 | 914 | 280 | 941 | 85 | 710 | 0 | 0 | 8 | 51 | 56 | 28 | 93 | 13.8 | 17 | 0
10 | 0.2 | -1.5 | -1.1 | 1.2 | -0.7 | 1.9 | 510 | 23 | 57 | 95 | n°: 0007 | 914 | 280 | 941 | 85 | 710 | 0 | 0 | 8 | 51 | 56 | 28 | 93 | 13.8 | 17 | 0
10 | 0.1 | -1.5 | -1.1 | 1.2 | -0.7 | 1.9 | 510 | 23 | 57 | 95 | n°: 0008 | 914 | 280 | 941 | 85 | 710 | 0 | 0 | 8 | 51 | 56 | 28 | 93 | 13.8 | 17 | 0
10 | 0.1 | -1.5 | -1.1 | 1.2 | -0.7 | 1.9 | 510 | 23 | 57 | 95 | n°: 0009 | 914 | 280 | 941 | 85 | 710 | 0 | 0 | 8 | 51 | 56 | 28 | 93 | 13.8 | 17 | 0
10 | 0.1 | -1.5 | -1.1 | 1.2 | -0.7 | 1.9 | 509 | 23 | 57 | 95 | n°: 0010 | 914 | 280 | 941 | 85 | 710 | 0 | 0 | 8 | 51 | 56 | 28 | 92 | 13.8 | 17 | 0
10 | 0.1 | -1.5 | -1.1 | 1.2 | -0.7 | 1.9 | 509 | 23 | 57 | 95 | n°: 0011 | 914 | 280 | 941 | 85 | 710 | 0 | 0 | 8 | 51 | 56 | 28 | 92 | 13.8 | 17 | 0
10 | 0.1 | -1.5 | -1.1 | 1.2 | -0.7 | 1.9 | 509 | 23 | 57 | 95 | n°: 0012 | 914 | 280 | 941 | 85 | 710 | 0 | 0 | 8 | 51 | 56 | 28 | 92 | 13.8 | 17 | 0
10 | 0.1 | -1.5 | -1.1 | 1.2 | -0.7 | 1.9 | 509 | 23 | 57 | 95 | n°: 0013 | 914 | 282 | 941 | 85 | 710 | 0 | 0 | 8 | 51 | 56 | 28 | 92 | 13.7 | 17 | 0
10 | 0.1 | -1.5 | -1.1 | 1.2 | -0.7 | 1.9 | 509 | 23 | 57 | 95 | n°: 0014 | 914 | 282 | 941 | 85 | 708 | 0 | 0 | 8 | 51 | 56 | 28 | 92 | 13.7 | 17 | 0
10 | 0.1 | -1.4 | -1.1 | 1.3 | -0.7 | 1.8 | 509 | 23 | 57 | 95 | n°: 0015 | 914 | 282 | 941 | 85 | 708 | 0 | 0 | 8 | 51 | 56 | 28 | 92 | 13.7 | 17 | 0
10 | 0.1 | -1.4 | -1.1 | 1.3 | -0.7 | 1.8 | 509 | 23 | 57 | 95 | n°: 0016 | 914 | 282 | 941 | 85 | 708 | 0 | 0 | 8 | 51 | 56 | 28 | 92 | 13.7 | 17 | 0
10 | 0.1 | -1.4 | -1.1 | 1.3 | -0.7 | 1.8 | 509 | 23 | 57 | 95 | n°: 0017 | 914 | 282 | 941 | 85 | 708 | 0 | 0 | 8 | 51 | 56 | 28 | 92 | 13.7 | 17 | 0
10 | 0.1 | -1.4 | -1.1 | 1.3 | -0.7 | 1.8 | 509 | 23 | 57 | 95 | n°: 0018 | 914 | 282 | 941 | 85 | 708 | 0 | 0 | 8 | 51 | 56 | 28 | 92 | 13.7 | 17 | 0
10 | 0.1 | -1.4 | -1.1 | 1.3 | -0.7 | 1.8 | 509 | 23 | 57 | 95 | n°: 0019 | 914 | 282 | 941 | 85 | 708 | 0 | 0 | 8 | 51 | 56 | 28 | 92 | 13.7 | 17 | 0
10 | 0.1 | -1.4 | -1.1 | 1.3 | -0.7 | 1.8 | 509 | 23 | 57 | 95 | n°: 0020 | 914 | 282 | 941 | 85 | 708 | 0 | 0 | 8 | 51 | 56 | 28 | 92 | 13.7 | 17 | 0
10 | 0.1 | -1.4 | -1.1 | 1.3 | -0.7 | 1.8 | 509 | 23 | 57 | 95 | n°: 0021 | 914 | 282 | 941 | 85 | 708 | 0 | 0 | 8 | 51 | 56 | 28 | 92 | 13.8 | 17 | 0
10 | 0.1 | -1.4 | -1.1 | 1.3 | -0.7 | 1.8 | 509 | 23 | 57 | 95 | n°: 0022 | 914 | 282 | 941 | 85 | 711 | 0 | 0 | 8 | 51 | 56 | 28 | 92 | 13.8 | 17 | 0
10 | 0.2 | -1.5 | -1.0 | 1.1 | -0.7 | 1.9 | 509 | 23 | 57 | 95 | n°: 0023 | 914 | 282 | 941 | 85 | 711 | 0 | 0 | 8 | 51 | 56 | 28 | 92 | 13.8 | 17 | 0
10 | 0.2 | -1.5 | -1.0 | 1.1 | -0.7 | 1.9 | 509 | 23 | 57 | 95 | n°: 0024 | 914 | 282 | 941 | 85 | 711 | 0 | 0 | 8 | 51 | 56 | 28 | 92 | 13.8 | 17 | 0
10 | 0.2 | -1.5 | -1.0 | 1.1 | -0.7 | 1.9 | 513 | 23 | 57 | 95 | n°: 0025 | 914 | 282 | 941 | 85 | 711 | 0 | 0 | 8 | 51 | 56 | 28 | 93 | 13.8 | 17 | 0
10 | 0.2 | -1.5 | -1.0 | 1.1 | -0.7 | 1.9 | 513 | 23 | 57 | 95 | n°: 0026 | 914 | 282 | 941 | 85 | 711 | 0 | 0 | 8 | 51 | 56 | 28 | 93 | 13.8 | 17 | 0
10 | 0.2 | -1.5 | -1.0 | 1.1 | -0.7 | 1.9 | 513 | 23 | 57 | 95 | n°: 0027 | 914 | 282 | 941 | 85 | 711 | 0 | 0 | 8 | 51 | 56 | 28 | 93 | 13.8 | 17 | 0
10 | 0.2 | -1.5 | -1.0 | 1.1 | -0.7 | 1.9 | 513 | 23 | 57 | 95 | n°: 0028 | 914 | 278 | 941 | 85 | 711 | 0 | 0 | 8 | 51 | 56 | 28 | 93 | 13.8 | 17 | 0
10 | 0.2 | -1.5 | -1.0 | 1.1 | -0.7 | 1.9 | 513 | 23 | 57 | 95 | n°: 0029 | 914 | 278 | 941 | 85 | 709 | 0 | 0 | 8 | 51 | 56 | 28 | 93 | 13.8 | 17 | 0
10 | 0.2 | -1.4 | -1.1 | 1.1 | -0.8 | 1.9 | 513 | 23 | 57 | 95 | n°: 0030 | 914 | 278 | 941 | 85 | 709 | 0 | 0 | 8 | 51 | 56 | 28 | 93 | 13.8 | 17 | 0
10 | 0.2 | -1.4 | -1.1 | 1.1 | -0.8 | 1.9 | 513 | 23 | 57 | 95 | n°: 0031 | 914 | 278 | 941 | 85 | 709 | 0 | 0 | 8 | 51 | 56 | 28 | 93 | 13.8 | 17 | 0
10 | 0.2 | -1.4 | -1.1 | 1.1 | -0.8 | 1.9 | 515 | 23 | 57 | 95 | n°: 0032 | 914 | 278 | 941 | 85 | 709 | 0 | 0 | 8 | 51 | 56 | 28 | 93 | 13.8 | 17 | 0
10 | 0.2 | -1.4 | -1.1 | 1.1 | -0.8 | 1.9 | 515 | 23 | 57 | 95 | n°: 0033 | 914 | 278 | 941 | 85 | 709 | 0 | 0 | 8 | 51 | 56 | 28 | 93 | 13.8 | 17 | 0
10 | 0.2 | -1.4 | -1.1 | 1.1 | -0.8 | 1.9 | 515 | 23 | 57 | 95 | n°: 0034 | 914 | 278 | 941 | 85 | 709 | 0 | 0 | 8 | 51 | 56 | 28 | 93 | 13.8 | 17 | 0
10 | 0.2 | -1.4 | -1.1 | 1.1 | -0.8 | 1.9 | 515 | 23 | 57 | 95 | n°: 0035 | 914 | 280 | 944 | 85 | 709 | 2 | 1 | 8 | 51 | 56 | 28 | 93 | 13.8 | 17 | 0
10 | 0.2 | -1.4 | -1.1 | 1.1 | -0.8 | 1.9 | 515 | 23 | 57 | 95 | n°: 0036 | 914 | 280 | 944 | 85 | 716 | 2 | 1 | 8 | 51 | 56 | 28 | 93 | 13.8 | 17 | 0
11 | 0.1 | -1.4 | -1.1 | 1.2 | -0.7 | 1.9 | 515 | 23 | 57 | 95 | n°: 0037 | 914 | 280 | 944 | 85 | 716 | 2 | 1 | 8 | 51 | 56 | 28 | 93 | 13.8 | 17 | 0
11 | 0.1 | -1.4 | -1.1 | 1.2 | -0.7 | 1.9 | 515 | 23 | 57 | 95 | n°: 0038 | 914 | 280 | 944 | 85 | 716 | 2 | 1 | 8 | 51 | 56 | 28 | 93 | 13.8 | 17 | 0
11 | 0.1 | -1.4 | -1.1 | 1.2 | -0.7 | 1.9 | 506 | 23 | 57 | 95 | n°: 0039 | 914 | 280 | 944 | 85 | 716 | 2 | 1 | 8 | 51 | 56 | 28 | 92 | 13.8 | 17 | 0
11 | 0.1 | -1.4 | -1.1 | 1.2 | -0.7 | 1.9 | 506 | 23 | 57 | 95 | n°: 0040 | 914 | 280 | 944 | 85 | 716 | 2 | 1 | 8 | 51 | 56 | 28 | 92 | 13.8 | 17 | 0
11 | 0.1 | -1.4 | -1.1 | 1.2 | -0.7 | 1.9 | 506 | 23 | 57 | 95 | n°: 0041 | 914 | 280 | 944 | 85 | 716 | 2 | 1 | 8 | 51 | 56 | 28 | 92 | 13.8 | 18 | 0
11 | 0.1 | -1.4 | -1.1 | 1.2 | -0.7 | 1.9 | 506 | 23 | 57 | 95 | n°: 0042 | 914 | 302 | 944 | 85 | 716 | 9 | 8 | 8 | 51 | 56 | 28 | 92 | 13.8 | 18 | 0
11 | 0.1 | -1.4 | -1.1 | 1.2 | -0.7 | 1.9 | 506 | 23 | 57 | 95 | n°: 0043 | 914 | 302 | 944 | 85 | 768 | 9 | 8 | 8 | 51 | 56 | 28 | 92 | 13.8 | 18 | 0
14 | 0.2 | -1.2 | -0.8 | 1.0 | -0.6 | 1.5 | 506 | 23 | 57 | 95 | n°: 0044 | 914 | 302 | 944 | 85 | 768 | 9 | 8 | 8 | 51 | 56 | 28 | 92 | 13.8 | 18 | 0
14 | 0.2 | -1.2 | -0.8 | 1.0 | -0.6 | 1.5 | 506 | 23 | 57 | 95 | n°: 0045 | 914 | 302 | 944 | 85 | 768 | 9 | 8 | 8 | 51 | 56 | 28 | 92 | 13.8 | 18 | 0
14 | 0.2 | -1.2 | -0.8 | 1.0 | -0.6 | 1.5 | 506 | 23 | 57 | 95 | n°: 0046 | 914 | 302 | 944 | 85 | 768 | 9 | 8 | 8 | 51 | 56 | 28 | 92 | 13.8 | 18 | 0
14 | 0.2 | -1.2 | -0.8 | 1.0 | -0.6 | 1.5 | 513 | 23 | 57 | 95 | n°: 0047 | 914 | 302 | 944 | 85 | 768 | 9 | 8 | 8 | 51 | 56 | 28 | 92 | 13.8 | 18 | 0
14 | 0.2 | -1.2 | -0.8 | 1.0 | -0.6 | 1.5 | 513 | 23 | 57 | 95 | n°: 0048 | 914 | 302 | 944 | 85 | 768 | 9 | 8 | 8 | 51 | 56 | 28 | 92 | 13.8 | 18 | 0
14 | 0.2 | -1.2 | -0.8 | 1.0 | -0.6 | 1.5 | 513 | 23 | 57 | 95 | n°: 0049 | 914 | 302 | 944 | 85 | 768 | 9 | 8 | 8 | 51 | 56 | 28 | 92 | 13.8 | 20 | 0
14 | 0.2 | -1.2 | -0.8 | 1.0 | -0.6 | 1.5 | 513 | 23 | 57 | 95 | n°: 0050 | 914 | 352 | 955 | 85 | 768 | 17 | 16 | 8 | 51 | 56 | 28 | 92 | 13.8 | 20 | 0
9 | 0.2 | -1.2 | -0.8 | 1.0 | -0.6 | 1.5 | 513 | 23 | 57 | 95 | n°: 0051 | 914 | 352 | 955 | 85 | 1199 | 17 | 16 | 8 | 51 | 56 | 28 | 92 | 13.8 | 20 | 0
9 | -0.2 | -0.5 | 0.0 | 0.7 | -0.5 | 0.5 | 513 | 23 | 57 | 95 | n°: 0052 | 914 | 352 | 955 | 85 | 1199 | 17 | 16 | 8 | 51 | 56 | 28 | 92 | 13.8 | 20 | 0
9 | -0.2 | -0.5 | 0.0 | 0.7 | -0.5 | 0.5 | 513 | 23 | 57 | 95 | n°: 0053 | 914 | 352 | 955 | 85 | 1199 | 17 | 16 | 8 | 51 | 56 | 28 | 92 | 13.8 | 20 | 0
9 | -0.2 | -0.5 | 0.0 | 0.7 | -0.5 | 0.5 | 617 | 23 | 57 | 95 | n°: 0054 | 914 | 352 | 955 | 85 | 1199 | 17 | 16 | 8 | 51 | 56 | 28 | 92 | 13.8 | 20 | 0
9 | -0.2 | -0.5 | 0.0 | 0.7 | -0.5 | 0.5 | 617 | 23 | 57 | 95 | n°: 0055 | 914 | 352 | 955 | 85 | 1199 | 17 | 16 | 8 | 51 | 56 | 28 | 92 | 13.8 | 20 | 0
9 | -0.2 | -0.5 | 0.0 | 0.7 | -0.5 | 0.5 | 617 | 23 | 57 | 95 | n°: 0056 | 914 | 352 | 955 | 77 | 1199 | 17 | 16 | 8 | 51 | 56 | 28 | 92 | 13.8 | 21 | 0
9 | -0.2 | -0.5 | 0.0 | 0.7 | -0.5 | 0.5 | 617 | 23 | 57 | 95 | n°: 0057 | 914 | 397 | 1112 | 77 | 1199 | 11 | 10 | 8 | 51 | 56 | 28 | 92 | 13.8 | 21 | 0
8 | -0.2 | -0.5 | 0.0 | 0.7 | -0.5 | 0.5 | 617 | 23 | 57 | 95 | n°: 0058 | 914 | 397 | 1112 | 77 | 1340 | 11 | 10 | 8 | 51 | 56 | 28 | 92 | 13.8 | 21 | 0
8 | -0.0 | -0.5 | 0.4 | 0.2 | -0.3 | 0.1 | 617 | 23 | 57 | 95 | n°: 0059 | 914 | 397 | 1112 | 77 | 1340 | 11 | 10 | 8 | 51 | 56 | 28 | 92 | 13.8 | 21 | 0
8 | -0.0 | -0.5 | 0.4 | 0.2 | -0.3 | 0.1 | 617 | 23 | 57 | 95 | n°: 0060 | 914 | 397 | 1112 | 77 | 1340 | 11 | 10 | 8 | 51 | 56 | 28 | 92 | 13.8 | 21 | 0
8 | -0.0 | -0.5 | 0.4 | 0.2 | -0.3 | 0.1 | 606 | 23 | 57 | 95 | n°: 0061 | 914 | 397 | 1112 | 77 | 1340 | 11 | 10 | 8 | 51 | 56 | 28 | 92 | 13.8 | 21 | 0
8 | -0.0 | -0.5 | 0.4 | 0.2 | -0.3 | 0.1 | 606 | 23 | 57 | 95 | n°: 0062 | 914 | 397 | 1112 | 77 | 1340 | 11 | 10 | 8 | 51 | 56 | 28 | 92 | 13.8 | 21 | 0
8 | -0.0 | -0.5 | 0.4 | 0.2 | -0.3 | 0.1 | 606 | 23 | 57 | 95 | n°: 0063 | 914 | 397 | 1112 | 77 | 1340 | 11 | 10 | 8 | 51 | 56 | 28 | 92 | 13.8 | 21 | 0
8 | -0.0 | -0.5 | 0.4 | 0.2 | -0.3 | 0.1 | 606 | 23 | 57 | 95 | n°: 0064 | 914 | 407 | 1115 | 77 | 1340 | 10 | 9 | 8 | 51 | 56 | 28 | 92 | 13.9 | 21 | 0
8 | -0.0 | -0.5 | 0.4 | 0.2 | -0.3 | 0.1 | 606 | 23 | 57 | 95 | n°: 0065 | 914 | 407 | 1115 | 77 | 1438 | 10 | 9 | 8 | 51 | 56 | 28 | 92 | 13.9 | 21 | 0
6 | 0.1 | -0.5 | 0.6 | 0.0 | -0.3 | 0.1 | 606 | 23 | 57 | 95 | n°: 0066 | 914 | 407 | 1115 | 77 | 1438 | 10 | 9 | 8 | 51 | 56 | 28 | 92 | 13.9 | 21 | 0
6 | 0.1 | -0.5 | 0.6 | 0.0 | -0.3 | 0.1 | 606 | 23 | 57 | 95 | n°: 0067 | 914 | 407 | 1115 | 77 | 1438 | 10 | 9 | 8 | 51 | 56 | 28 | 92 | 13.9 | 21 | 0
6 | 0.1 | -0.5 | 0.6 | 0.0 | -0.3 | 0.1 | 618 | 22 | 57 | 95 | n°: 0068 | 914 | 407 | 1115 | 77 | 1438 | 10 | 9 | 8 | 51 | 56 | 28 | 92 | 13.9 | 21 | 0
6 | 0.1 | -0.5 | 0.6 | 0.0 | -0.3 | 0.1 | 618 | 22 | 57 | 95 | n°: 0069 | 914 | 407 | 1115 | 77 | 1438 | 10 | 9 | 8 | 51 | 56 | 28 | 92 | 13.9 | 21 | 0
6 | 0.1 | -0.5 | 0.6 | 0.0 | -0.3 | 0.1 | 618 | 22 | 57 | 95 | n°: 0070 | 914 | 407 | 1115 | 78 | 1438 | 10 | 9 | 8 | 51 | 56 | 28 | 92 | 13.9 | 21 | 0
6 | 0.1 | -0.5 | 0.6 | 0.0 | -0.3 | 0.1 | 618 | 22 | 57 | 95 | n°: 0071 | 914 | 407 | 1115 | 78 | 1438 | 10 | 9 | 8 | 51 | 56 | 28 | 92 | 13.9 | 21 | 0
6 | 0.1 | -0.5 | 0.6 | 0.0 | -0.3 | 0.1 | 618 | 22 | 57 | 95 | n°: 0072 | 914 | 405 | 1112 | 78 | 1384 | 13 | 12 | 8 | 51 | 56 | 28 | 92 | 13.8 | 21 | 0
8 | 0.1 | -0.5 | 0.6 | 0.0 | -0.3 | 0.1 | 618 | 22 | 57 | 95 | n°: 0073 | 914 | 405 | 1112 | 78 | 1384 | 13 | 12 | 8 | 51 | 56 | 28 | 92 | 13.8 | 21 | 0
8 | 0.1 | -0.4 | 0.6 | -0.1 | -0.2 | 0.0 | 618 | 22 | 57 | 95 | n°: 0074 | 914 | 405 | 1112 | 78 | 1384 | 13 | 12 | 8 | 51 | 56 | 28 | 92 | 13.8 | 21 | 0
8 | 0.1 | -0.4 | 0.6 | -0.1 | -0.2 | 0.0 | 618 | 22 | 57 | 95 | n°: 0075 | 914 | 405 | 1112 | 78 | 1384 | 13 | 12 | 8 | 51 | 56 | 28 | 92 | 13.8 | 21 | 0
8 | 0.1 | -0.4 | 0.6 | -0.1 | -0.2 | 0.0 | 618 | 22 | 57 | 95 | n°: 0076 | 914 | 405 | 1112 | 78 | 1384 | 13 | 12 | 8 | 51 | 56 | 28 | 92 | 13.8 | 21 | 0
8 | 0.1 | -0.4 | 0.6 | -0.1 | -0.2 | 0.0 | 618 | 22 | 57 | 95 | n°: 0077 | 914 | 405 | 1112 | 78 | 1384 | 13 | 12 | 8 | 51 | 56 | 28 | 92 | 13.8 | 21 | 0
8 | 0.1 | -0.4 | 0.6 | -0.1 | -0.2 | 0.0 | 618 | 22 | 57 | 95 | n°: 0078 | 914 | 405 | 1112 | 77 | 1384 | 13 | 12 | 8 | 51 | 56 | 28 | 92 | 13.8 | 20 | 0
8 | 0.1 | -0.4 | 0.6 | -0.1 | -0.2 | 0.0 | 618 | 22 | 57 | 95 | n°: 0079 | 914 | 410 | 1126 | 77 | 1384 | 13 | 12 | 8 | 51 | 56 | 28 | 92 | 13.9 | 20 | 0
8 | 0.1 | -0.4 | 0.6 | -0.1 | -0.2 | 0.0 | 618 | 22 | 57 | 95 | n°: 0080 | 914 | 410 | 1126 | 77 | 1438 | 13 | 12 | 8 | 51 | 56 | 28 | 92 | 13.9 | 20 | 0
8 | 0.2 | -0.4 | 0.6 | -0.1 | -0.3 | 0.0 | 618 | 22 | 57 | 95 | n°: 0081 | 914 | 410 | 1126 | 77 | 1438 | 13 | 12 | 8 | 51 | 56 | 28 | 92 | 13.9 | 20 | 0
8 | 0.2 | -0.4 | 0.6 | -0.1 | -0.3 | 0.0 | 618 | 21 | 57 | 95 | n°: 0082 | 914 | 410 | 1126 | 77 | 1438 | 13 | 12 | 8 | 51 | 56 | 28 | 92 | 13.9 | 20 | 0
8 | 0.2 | -0.4 | 0.6 | -0.1 | -0.3 | 0.0 | 625 | 21 | 57 | 95 | n°: 0083 | 914 | 410 | 1126 | 77 | 1438 | 13 | 12 | 8 | 51 | 56 | 28 | 93 | 13.9 | 20 | 0
8 | 0.2 | -0.4 | 0.6 | -0.1 | -0.3 | 0.0 | 625 | 21 | 57 | 95 | n°: 0084 | 914 | 410 | 1126 | 77 | 1438 | 13 | 12 | 8 | 51 | 56 | 28 | 93 | 13.9 | 20 | 0
8 | 0.2 | -0.4 | 0.6 | -0.1 | -0.3 | 0.0 | 625 | 21 | 57 | 95 | n°: 0085 | 914 | 410 | 1126 | 77 | 1438 | 13 | 12 | 8 | 51 | 56 | 28 | 93 | 13.9 | 21 | 0
8 | 0.2 | -0.4 | 0.6 | -0.1 | -0.3 | 0.0 | 625 | 21 | 57 | 95 | n°: 0086 | 914 | 414 | 1143 | 77 | 1438 | 13 | 12 | 8 | 51 | 56 | 28 | 93 | 13.9 | 21 | 0
8 | 0.2 | -0.4 | 0.6 | -0.1 | -0.3 | 0.0 | 625 | 21 | 57 | 95 | n°: 0087 | 914 | 414 | 1143 | 77 | 1465 | 13 | 12 | 8 | 51 | 56 | 28 | 93 | 13.9 | 21 | 0
8 | 0.3 | -0.5 | 0.7 | -0.1 | -0.3 | -0.0 | 625 | 21 | 57 | 95 | n°: 0088 | 914 | 414 | 1143 | 77 | 1465 | 13 | 12 | 8 | 51 | 56 | 28 | 93 | 13.9 | 21 | 0
8 | 0.3 | -0.5 | 0.7 | -0.1 | -0.3 | -0.0 | 625 | 21 | 57 | 95 | n°: 0089 | 914 | 414 | 1143 | 77 | 1465 | 13 | 12 | 8 | 51 | 56 | 28 | 93 | 13.9 | 21 | 0
8 | 0.3 | -0.5 | 0.7 | -0.1 | -0.3 | -0.0 | 625 | 21 | 57 | 95 | n°: 0090 | 914 | 414 | 1143 | 77 | 1465 | 13 | 12 | 8 | 51 | 56 | 28 | 93 | 13.9 | 21 | 0
8 | 0.3 | -0.5 | 0.7 | -0.1 | -0.3 | -0.0 | 629 | 21 | 57 | 95 | n°: 0091 | 914 | 414 | 1143 | 77 | 1465 | 13 | 12 | 8 | 51 | 56 | 28 | 92 | 13.9 | 21 | 0
8 | 0.3 | -0.5 | 0.7 | -0.1 | -0.3 | -0.0 | 629 | 21 | 57 | 95 | n°: 0092 | 914 | 414 | 1143 | 77 | 1465 | 13 | 12 | 8 | 51 | 56 | 28 | 92 | 13.9 | 21 | 0
8 | 0.3 | -0.5 | 0.7 | -0.1 | -0.3 | -0.0 | 629 | 21 | 57 | 95 | n°: 0093 | 914 | 414 | 1149 | 77 | 1465 | 13 | 12 | 8 | 51 | 56 | 29 | 92 | 13.9 | 21 | 0
8 | 0.3 | -0.5 | 0.7 | -0.1 | -0.3 | -0.0 | 629 | 21 | 57 | 95 | n°: 0094 | 914 | 416 | 1149 | 77 | 1468 | 13 | 12 | 8 | 51 | 56 | 29 | 92 | 13.9 | 21 | 0
8 | 0.3 | -0.5 | 0.7 | -0.1 | -0.4 | -0.1 | 629 | 21 | 57 | 95 | n°: 0095 | 914 | 416 | 1149 | 77 | 1468 | 13 | 12 | 8 | 51 | 56 | 29 | 92 | 13.9 | 21 | 0
8 | 0.3 | -0.5 | 0.7 | -0.1 | -0.4 | -0.1 | 629 | 21 | 57 | 95 | n°: 0096 | 914 | 416 | 1149 | 77 | 1468 | 13 | 12 | 8 | 51 | 56 | 29 | 92 | 13.9 | 21 | 0
8 | 0.3 | -0.5 | 0.7 | -0.1 | -0.4 | -0.1 | 629 | 21 | 57 | 95 | n°: 0097 | 914 | 416 | 1149 | 77 | 1468 | 13 | 12 | 8 | 51 | 56 | 29 | 92 | 13.9 | 21 | 0
8 | 0.3 | -0.5 | 0.7 | -0.1 | -0.4 | -0.1 | 609 | 21 | 57 | 95 | n°: 0098 | 914 | 416 | 1149 | 77 | 1468 | 13 | 12 | 8 | 51 | 56 | 29 | 93 | 13.9 | 21 | 0
8 | 0.3 | -0.5 | 0.7 | -0.1 | -0.4 | -0.1 | 609 | 21 | 57 | 40 | n°: 0099 | 914 | 416 | 1149 | 60 | 1468 | 13 | 12 | 8 | 51 | 56 | 29 | 93 | 13.9 | 30 | 0
8 | 0.3 | -0.5 | 0.7 | -0.1 | -0.4 | -0.1 | 609 | 21 | 57 | 40 | n°: 0100 | 914 | 416 | 1149 | 60 | 1468 | 13 | 12 | 8 | 51 | 56 | 29 | 93 | 13.9 | 30 | 0
8 | 0.3 | -0.5 | 0.7 | -0.1 | -0.4 | -0.1 | 609 | 21 | 57 | 40 | n°: 0101 | 914 | 474 | 1152 | 60 | 1468 | 0 | 0 | 8 | 51 | 56 | 29 | 93 | 13.9 | 30 | 0
0 | 0.3 | -0.5 | 0.7 | -0.1 | -0.4 | -0.1 | 609 | 21 | 57 | 40 | n°: 0102 | 914 | 474 | 1152 | 60 | 2139 | 0 | 0 | 8 | 51 | 56 | 29 | 93 | 13.9 | 30 | 0
0 | 0.0 | 0.0 | 0.0 | 0.0 | 0.0 | 0.0 | 609 | 21 | 57 | 40 | n°: 0103 | 914 | 474 | 1152 | 60 | 2139 | 0 | 0 | 8 | 51 | 56 | 29 | 93 | 13.9 | 30 | 0
0 | 0.0 | 0.0 | 0.0 | 0.0 | 0.0 | 0.0 | 609 | 21 | 57 | 40 | n°: 0104 | 914 | 474 | 1152 | 60 | 2139 | 0 | 0 | 8 | 51 | 56 | 29 | 93 | 13.9 | 30 | 0
0 | 0.0 | 0.0 | 0.0 | 0.0 | 0.0 | 0.0 | 543 | 21 | 57 | 40 | n°: 0105 | 914 | 474 | 1152 | 60 | 2139 | 0 | 0 | 8 | 51 | 56 | 29 | 92 | 13.9 | 30 | 0
0 | 0.0 | 0.0 | 0.0 | 0.0 | 0.0 | 0.0 | 543 | 21 | 57 | 40 | n°: 0106 | 914 | 474 | 1152 | 60 | 2139 | 0 | 0 | 8 | 51 | 56 | 29 | 92 | 13.9 | 30 | 0
0 | 0.0 | 0.0 | 0.0 | 0.0 | 0.0 | 0.0 | 543 | 21 | 57 | 37 | n°: 0107 | 914 | 474 | 1152 | 77 | 2139 | 0 | 0 | 8 | 51 | 56 | 29 | 92 | 13.9 | 21 | 0
0 | 0.0 | 0.0 | 0.0 | 0.0 | 0.0 | 0.0 | 543 | 21 | 57 | 37 | n°: 0108 | 914 | 419 | 1084 | 77 | 2139 | 6 | 5 | 8 | 51 | 56 | 29 | 92 | 13.8 | 21 | 0
0 | 0.0 | 0.0 | 0.0 | 0.0 | 0.0 | 0.0 | 543 | 21 | 57 | 37 | n°: 0109 | 914 | 419 | 1084 | 77 | 1461 | 6 | 5 | 8 | 51 | 56 | 29 | 92 | 13.8 | 21 | 0
2 | 0.3 | -0.0 | 0.2 | -0.2 | -0.3 | -0.0 | 543 | 21 | 57 | 37 | n°: 0110 | 914 | 419 | 1084 | 77 | 1461 | 6 | 5 | 8 | 51 | 56 | 29 | 92 | 13.8 | 21 | 0
2 | 0.3 | -0.0 | 0.2 | -0.2 | -0.3 | -0.0 | 543 | 21 | 57 | 37 | n°: 0111 | 914 | 419 | 1084 | 77 | 1461 | 6 | 5 | 8 | 51 | 56 | 29 | 92 | 13.8 | 21 | 0
2 | 0.3 | -0.0 | 0.2 | -0.2 | -0.3 | -0.0 | 583 | 20 | 57 | 37 | n°: 0112 | 914 | 419 | 1084 | 77 | 1461 | 6 | 5 | 8 | 51 | 56 | 29 | 92 | 13.8 | 21 | 0
2 | 0.3 | -0.0 | 0.2 | -0.2 | -0.3 | -0.0 | 583 | 20 | 57 | 37 | n°: 0113 | 914 | 419 | 1084 | 77 | 1461 | 6 | 5 | 8 | 51 | 56 | 29 | 92 | 13.8 | 21 | 0
2 | 0.3 | -0.0 | 0.2 | -0.2 | -0.3 | -0.0 | 583 | 20 | 57 | 52 | n°: 0114 | 914 | 419 | 1084 | 79 | 1461 | 6 | 5 | 8 | 51 | 56 | 29 | 92 | 13.8 | 20 | 0
2 | 0.3 | -0.0 | 0.2 | -0.2 | -0.3 | -0.0 | 583 | 20 | 57 | 52 | n°: 0115 | 914 | 405 | 1067 | 79 | 1461 | 12 | 11 | 8 | 51 | 56 | 29 | 92 | 13.9 | 20 | 0
2 | 0.3 | -0.0 | 0.2 | -0.2 | -0.3 | -0.0 | 583 | 20 | 57 | 52 | n°: 0116 | 914 | 405 | 1067 | 79 | 1347 | 12 | 11 | 8 | 52 | 56 | 29 | 92 | 13.9 | 20 | 0
7 | 0.2 | -0.5 | 0.4 | -0.0 | -0.2 | 0.2 | 583 | 20 | 57 | 52 | n°: 0117 | 914 | 405 | 1067 | 79 | 1347 | 12 | 11 | 8 | 52 | 56 | 29 | 92 | 13.9 | 20 | 0
7 | 0.2 | -0.5 | 0.4 | -0.0 | -0.2 | 0.2 | 583 | 20 | 57 | 52 | n°: 0118 | 914 | 405 | 1067 | 79 | 1347 | 12 | 11 | 8 | 52 | 56 | 29 | 92 | 13.9 | 20 | 0
7 | 0.2 | -0.5 | 0.4 | -0.0 | -0.2 | 0.2 | 583 | 20 | 57 | 52 | n°: 0119 | 914 | 405 | 1067 | 79 | 1347 | 12 | 11 | 8 | 52 | 56 | 29 | 92 | 13.9 | 20 | 0
7 | 0.2 | -0.5 | 0.4 | -0.0 | -0.2 | 0.2 | 611 | 20 | 57 | 52 | n°: 0120 | 914 | 405 | 1067 | 79 | 1347 | 12 | 11 | 8 | 52 | 56 | 29 | 92 | 13.9 | 20 | 0
7 | 0.2 | -0.5 | 0.4 | -0.0 | -0.2 | 0.2 | 611 | 20 | 57 | 95 | n°: 0121 | 914 | 405 | 1067 | 78 | 1347 | 12 | 11 | 8 | 52 | 56 | 29 | 92 | 13.9 | 20 | 0
7 | 0.2 | -0.5 | 0.4 | -0.0 | -0.2 | 0.2 | 611 | 20 | 57 | 95 | n°: 0122 | 914 | 405 | 1067 | 78 | 1347 | 12 | 11 | 8 | 52 | 56 | 29 | 92 | 13.9 | 20 | 0
7 | 0.2 | -0.5 | 0.4 | -0.0 | -0.2 | 0.2 | 611 | 20 | 57 | 95 | n°: 0123 | 914 | 396 | 1095 | 78 | 1349 | 12 | 11 | 8 | 52 | 56 | 29 | 92 | 13.9 | 20 | 0
7 | 0.2 | -0.5 | 0.4 | -0.0 | -0.2 | 0.2 | 611 | 20 | 57 | 95 | n°: 0124 | 914 | 396 | 1095 | 78 | 1349 | 12 | 11 | 8 | 52 | 56 | 29 | 92 | 13.9 | 20 | 0
7 | 0.2 | -0.5 | 0.5 | -0.1 | -0.3 | 0.2 | 611 | 20 | 57 | 95 | n°: 0125 | 914 | 396 | 1095 | 78 | 1349 | 12 | 11 | 8 | 52 | 56 | 29 | 92 | 13.9 | 20 | 0
7 | 0.2 | -0.5 | 0.5 | -0.1 | -0.3 | 0.2 | 611 | 20 | 57 | 95 | n°: 0126 | 914 | 396 | 1095 | 78 | 1349 | 12 | 11 | 8 | 52 | 56 | 29 | 92 | 13.9 | 20 | 0
7 | 0.2 | -0.5 | 0.5 | -0.1 | -0.3 | 0.2 | 602 | 20 | 57 | 95 | n°: 0127 | 914 | 396 | 1095 | 78 | 1349 | 12 | 11 | 8 | 52 | 56 | 29 | 92 | 13.9 | 20 | 0
7 | 0.2 | -0.5 | 0.5 | -0.1 | -0.3 | 0.2 | 602 | 20 | 57 | 95 | n°: 0128 | 914 | 396 | 1095 | 78 | 1349 | 12 | 11 | 8 | 52 | 56 | 29 | 92 | 13.9 | 20 | 0
7 | 0.2 | -0.5 | 0.5 | -0.1 | -0.3 | 0.2 | 602 | 20 | 57 | 95 | n°: 0129 | 914 | 396 | 1095 | 78 | 1349 | 12 | 11 | 8 | 52 | 56 | 29 | 92 | 13.9 | 20 | 0
7 | 0.2 | -0.5 | 0.5 | -0.1 | -0.3 | 0.2 | 602 | 20 | 57 | 95 | n°: 0130 | 914 | 401 | 1101 | 78 | 1349 | 12 | 11 | 8 | 52 | 56 | 29 | 92 | 13.8 | 20 | 0
7 | 0.2 | -0.5 | 0.5 | -0.1 | -0.3 | 0.2 | 602 | 20 | 57 | 95 | n°: 0131 | 914 | 401 | 1101 | 78 | 1361 | 12 | 11 | 8 | 52 | 56 | 29 | 92 | 13.8 | 20 | 0
7 | 0.2 | -0.4 | 0.5 | -0.1 | -0.4 | 0.2 | 602 | 20 | 57 | 95 | n°: 0132 | 914 | 401 | 1101 | 78 | 1361 | 12 | 11 | 8 | 52 | 56 | 29 | 92 | 13.8 | 20 | 0
7 | 0.2 | -0.4 | 0.5 | -0.1 | -0.4 | 0.2 | 602 | 20 | 57 | 95 | n°: 0133 | 914 | 401 | 1101 | 78 | 1361 | 12 | 11 | 8 | 52 | 56 | 29 | 92 | 13.8 | 20 | 0
7 | 0.2 | -0.4 | 0.5 | -0.1 | -0.4 | 0.2 | 610 | 19 | 57 | 95 | n°: 0134 | 914 | 401 | 1101 | 78 | 1361 | 12 | 11 | 8 | 52 | 56 | 29 | 92 | 13.8 | 20 | 0
7 | 0.2 | -0.4 | 0.5 | -0.1 | -0.4 | 0.2 | 610 | 19 | 57 | 95 | n°: 0135 | 914 | 401 | 1101 | 78 | 1361 | 12 | 11 | 8 | 52 | 56 | 29 | 92 | 13.8 | 20 | 0
7 | 0.2 | -0.4 | 0.5 | -0.1 | -0.4 | 0.2 | 610 | 19 | 57 | 95 | n°: 0136 | 914 | 401 | 1101 | 78 | 1361 | 12 | 11 | 8 | 52 | 56 | 29 | 92 | 13.8 | 20 | 0
7 | 0.2 | -0.4 | 0.5 | -0.1 | -0.4 | 0.2 | 610 | 19 | 57 | 95 | n°: 0137 | 914 | 401 | 1107 | 78 | 1361 | 12 | 11 | 8 | 52 | 57 | 30 | 92 | 13.8 | 20 | 0
7 | 0.2 | -0.4 | 0.5 | -0.1 | -0.4 | 0.2 | 610 | 19 | 57 | 95 | n°: 0138 | 914 | 401 | 1107 | 78 | 1374 | 12 | 11 | 8 | 52 | 57 | 30 | 92 | 13.8 | 20 | 0
7 | 0.2 | -0.4 | 0.5 | -0.1 | -0.4 | 0.2 | 610 | 19 | 57 | 95 | n°: 0139 | 914 | 401 | 1107 | 78 | 1374 | 12 | 11 | 8 | 52 | 57 | 30 | 92 | 13.8 | 20 | 0
7 | 0.2 | -0.4 | 0.5 | -0.1 | -0.4 | 0.2 | 610 | 19 | 57 | 95 | n°: 0140 | 914 | 401 | 1107 | 78 | 1374 | 12 | 11 | 8 | 52 | 57 | 30 | 92 | 13.8 | 20 | 0
7 | 0.2 | -0.4 | 0.5 | -0.1 | -0.4 | 0.2 | 620 | 19 | 57 | 95 | n°: 0141 | 914 | 401 | 1107 | 78 | 1374 | 12 | 11 | 8 | 52 | 57 | 30 | 92 | 13.8 | 20 | 0
7 | 0.2 | -0.4 | 0.5 | -0.1 | -0.4 | 0.2 | 620 | 19 | 57 | 95 | n°: 0142 | 914 | 401 | 1107 | 78 | 1374 | 12 | 11 | 8 | 52 | 57 | 30 | 92 | 13.8 | 20 | 0
7 | 0.2 | -0.4 | 0.5 | -0.1 | -0.4 | 0.2 | 620 | 19 | 57 | 95 | n°: 0143 | 914 | 401 | 1107 | 78 | 1374 | 12 | 11 | 8 | 52 | 57 | 30 | 92 | 13.8 | 20 | 0
7 | 0.2 | -0.4 | 0.5 | -0.1 | -0.4 | 0.2 | 620 | 19 | 57 | 95 | n°: 0144 | 914 | 401 | 1107 | 78 | 1374 | 12 | 11 | 8 | 52 | 57 | 30 | 92 | 13.8 | 20 | 0
7 | 0.2 | -0.4 | 0.5 | -0.1 | -0.4 | 0.2 | 620 | 19 | 57 | 95 | n°: 0145 | 914 | 412 | 1112 | 78 | 1456 | 14 | 13 | 8 | 52 | 57 | 30 | 92 | 13.9 | 20 | 0
9 | 0.3 | -0.5 | 0.5 | -0.1 | -0.3 | 0.2 | 620 | 19 | 57 | 95 | n°: 0146 | 914 | 412 | 1112 | 78 | 1456 | 14 | 13 | 8 | 52 | 57 | 30 | 92 | 13.9 | 20 | 0
9 | 0.3 | -0.5 | 0.5 | -0.1 | -0.3 | 0.2 | 620 | 19 | 57 | 95 | n°: 0147 | 914 | 412 | 1112 | 78 | 1456 | 14 | 13 | 8 | 52 | 57 | 30 | 92 | 13.9 | 20 | 0
9 | 0.3 | -0.5 | 0.5 | -0.1 | -0.3 | 0.2 | 620 | 19 | 57 | 95 | n°: 0148 | 914 | 412 | 1112 | 78 | 1456 | 14 | 13 | 8 | 52 | 57 | 30 | 92 | 13.9 | 20 | 0
9 | 0.3 | -0.5 | 0.5 | -0.1 | -0.3 | 0.2 | 629 | 19 | 57 | 95 | n°: 0149 | 914 | 412 | 1112 | 78 | 1456 | 14 | 13 | 8 | 52 | 57 | 30 | 92 | 13.9 | 20 | 0
9 | 0.3 | -0.5 | 0.5 | -0.1 | -0.3 | 0.2 | 629 | 19 | 57 | 95 | n°: 0150 | 914 | 412 | 1112 | 75 | 1456 | 14 | 13 | 8 | 52 | 57 | 30 | 92 | 13.9 | 21 | 0
9 | 0.3 | -0.5 | 0.5 | -0.1 | -0.3 | 0.2 | 629 | 19 | 57 | 95 | n°: 0151 | 914 | 412 | 1112 | 75 | 1456 | 14 | 13 | 8 | 52 | 57 | 30 | 92 | 13.9 | 21 | 0
9 | 0.3 | -0.5 | 0.5 | -0.1 | -0.3 | 0.2 | 629 | 19 | 57 | 95 | n°: 0152 | 914 | 430 | 1185 | 75 | 1605 | 15 | 14 | 8 | 52 | 57 | 30 | 92 | 13.8 | 21 | 0
8 | 0.3 | -0.5 | 0.5 | -0.1 | -0.3 | 0.2 | 629 | 19 | 57 | 95 | n°: 0153 | 914 | 430 | 1185 | 75 | 1605 | 15 | 14 | 8 | 52 | 57 | 30 | 92 | 13.8 | 21 | 0
8 | 0.3 | -0.6 | 0.5 | -0.1 | -0.3 | 0.1 | 629 | 19 | 57 | 95 | n°: 0154 | 914 | 430 | 1185 | 75 | 1605 | 15 | 14 | 8 | 52 | 57 | 30 | 92 | 13.8 | 21 | 0
8 | 0.3 | -0.6 | 0.5 | -0.1 | -0.3 | 0.1 | 629 | 19 | 57 | 95 | n°: 0155 | 914 | 430 | 1185 | 75 | 1605 | 15 | 14 | 8 | 52 | 57 | 30 | 92 | 13.8 | 21 | 0
8 | 0.3 | -0.6 | 0.5 | -0.1 | -0.3 | 0.1 | 314 | 19 | 57 | 95 | n°: 0156 | 914 | 430 | 1185 | 75 | 1605 | 15 | 14 | 8 | 52 | 57 | 30 | 92 | 13.8 | 21 | 0
8 | 0.3 | -0.6 | 0.5 | -0.1 | -0.3 | 0.1 | 314 | 19 | 57 | 95 | n°: 0157 | 914 | 430 | 1185 | 75 | 1605 | 15 | 14 | 8 | 52 | 57 | 30 | 92 | 13.8 | 21 | 0
8 | 0.3 | -0.6 | 0.5 | -0.1 | -0.3 | 0.1 | 314 | 19 | 57 | 57 | n°: 0158 | 914 | 430 | 1185 | 73 | 1605 | 15 | 14 | 8 | 52 | 57 | 30 | 92 | 13.8 | 21 | 0
8 | 0.3 | -0.6 | 0.5 | -0.1 | -0.3 | 0.1 | 314 | 19 | 57 | 57 | n°: 0159 | 914 | 449 | 1059 | 73 | 1605 | 16 | 15 | 8 | 52 | 57 | 30 | 92 | 13.8 | 21 | 0
8 | 0.3 | -0.6 | 0.5 | -0.1 | -0.3 | 0.1 | 314 | 19 | 57 | 57 | n°: 0160 | 914 | 449 | 1059 | 73 | 1892 | 16 | 15 | 8 | 52 | 57 | 30 | 92 | 13.8 | 21 | 0
8 | 0.3 | -0.3 | 0.6 | -0.2 | -0.7 | 0.4 | 314 | 19 | 57 | 57 | n°: 0161 | 914 | 449 | 1059 | 73 | 1892 | 16 | 15 | 8 | 52 | 57 | 30 | 92 | 13.8 | 21 | 0
8 | 0.3 | -0.3 | 0.6 | -0.2 | -0.7 | 0.4 | 314 | 19 | 57 | 57 | n°: 0162 | 914 | 449 | 1059 | 73 | 1892 | 16 | 15 | 8 | 52 | 57 | 30 | 92 | 13.8 | 21 | 0
8 | 0.3 | -0.3 | 0.6 | -0.2 | -0.7 | 0.4 | 393 | 19 | 57 | 57 | n°: 0163 | 914 | 449 | 1059 | 73 | 1892 | 16 | 15 | 8 | 52 | 57 | 30 | 92 | 13.8 | 21 | 0
8 | 0.3 | -0.3 | 0.6 | -0.2 | -0.7 | 0.4 | 393 | 19 | 57 | 57 | n°: 0164 | 914 | 449 | 1059 | 73 | 1892 | 16 | 15 | 8 | 52 | 57 | 30 | 92 | 13.8 | 21 | 0
8 | 0.3 | -0.3 | 0.6 | -0.2 | -0.7 | 0.4 | 393 | 19 | 57 | 42 | n°: 0165 | 914 | 449 | 1059 | 71 | 1892 | 16 | 15 | 8 | 52 | 57 | 30 | 92 | 13.8 | 21 | 0
8 | 0.3 | -0.3 | 0.6 | -0.2 | -0.7 | 0.4 | 393 | 19 | 57 | 42 | n°: 0166 | 914 | 449 | 1059 | 71 | 1892 | 16 | 15 | 8 | 52 | 57 | 30 | 92 | 13.8 | 21 | 0
8 | 0.3 | -0.3 | 0.6 | -0.2 | -0.7 | 0.4 | 393 | 19 | 57 | 42 | n°: 0167 | 914 | 451 | 1090 | 71 | 1892 | 15 | 14 | 8 | 52 | 57 | 30 | 92 | 13.8 | 21 | 0
8 | 0.4 | -0.5 | 0.4 | 0.0 | -0.6 | 0.3 | 393 | 19 | 57 | 42 | n°: 0168 | 914 | 451 | 1090 | 71 | 1892 | 15 | 14 | 8 | 52 | 57 | 30 | 92 | 13.8 | 21 | 0
8 | 0.4 | -0.5 | 0.4 | 0.0 | -0.6 | 0.3 | 393 | 19 | 57 | 42 | n°: 0169 | 914 | 451 | 1090 | 71 | 1892 | 15 | 14 | 8 | 52 | 57 | 30 | 92 | 13.8 | 21 | 0
8 | 0.4 | -0.5 | 0.4 | 0.0 | -0.6 | 0.3 | 393 | 18 | 57 | 42 | n°: 0170 | 914 | 451 | 1090 | 71 | 1892 | 15 | 14 | 8 | 52 | 57 | 30 | 92 | 13.8 | 21 | 0
8 | 0.4 | -0.5 | 0.4 | 0.0 | -0.6 | 0.3 | 453 | 18 | 57 | 42 | n°: 0171 | 914 | 451 | 1090 | 71 | 1892 | 15 | 14 | 8 | 52 | 57 | 30 | 92 | 13.8 | 21 | 0
8 | 0.4 | -0.5 | 0.4 | 0.0 | -0.6 | 0.3 | 453 | 18 | 57 | 42 | n°: 0172 | 914 | 451 | 1090 | 68 | 1892 | 15 | 14 | 8 | 52 | 57 | 30 | 92 | 13.8 | 21 | 0
8 | 0.4 | -0.5 | 0.4 | 0.0 | -0.6 | 0.3 | 453 | 18 | 57 | 42 | n°: 0173 | 914 | 451 | 1090 | 68 | 1892 | 15 | 14 | 8 | 52 | 57 | 30 | 92 | 13.8 | 21 | 0
8 | 0.4 | -0.5 | 0.4 | 0.0 | -0.6 | 0.3 | 453 | 18 | 57 | 42 | n°: 0174 | 914 | 804 | 1118 | 68 | 2432 | 46 | 45 | 8 | 52 | 57 | 30 | 92 | 13.8 | 21 | 0
0 | 0.4 | -0.5 | 0.4 | 0.0 | -0.6 | 0.3 | 453 | 18 | 57 | 42 | n°: 0175 | 914 | 804 | 1118 | 68 | 2432 | 46 | 45 | 8 | 52 | 57 | 30 | 92 | 13.8 | 21 | 0
0 | 0.0 | 0.0 | 0.0 | 0.0 | 0.0 | 0.0 | 453 | 18 | 57 | 42 | n°: 0176 | 914 | 804 | 1118 | 68 | 2432 | 46 | 45 | 8 | 52 | 57 | 30 | 92 | 13.8 | 21 | 0
0 | 0.0 | 0.0 | 0.0 | 0.0 | 0.0 | 0.0 | 453 | 18 | 57 | 42 | n°: 0177 | 914 | 804 | 1118 | 68 | 2432 | 46 | 45 | 8 | 52 | 57 | 30 | 92 | 13.8 | 21 | 0
0 | 0.0 | 0.0 | 0.0 | 0.0 | 0.0 | 0.0 | 583 | 18 | 57 | 42 | n°: 0178 | 914 | 804 | 1118 | 68 | 2432 | 46 | 45 | 8 | 52 | 57 | 30 | 93 | 13.8 | 21 | 0
0 | 0.0 | 0.0 | 0.0 | 0.0 | 0.0 | 0.0 | 583 | 18 | 57 | 2 | n°: 0179 | 914 | 804 | 1118 | 83 | 2432 | 46 | 45 | 8 | 52 | 57 | 30 | 93 | 13.8 | 18 | 0
0 | 0.0 | 0.0 | 0.0 | 0.0 | 0.0 | 0.0 | 583 | 18 | 57 | 2 | n°: 0180 | 914 | 804 | 1118 | 83 | 2432 | 46 | 45 | 8 | 52 | 57 | 30 | 93 | 13.8 | 18 | 0
0 | 0.0 | 0.0 | 0.0 | 0.0 | 0.0 | 0.0 | 583 | 18 | 57 | 2 | n°: 0181 | 914 | 280 | 997 | 83 | 2432 | 0 | 0 | 8 | 52 | 57 | 30 | 93 | 13.9 | 18 | 0
0 | 0.0 | 0.0 | 0.0 | 0.0 | 0.0 | 0.0 | 583 | 18 | 57 | 2 | n°: 0182 | 914 | 280 | 997 | 83 | 723 | 0 | 0 | 8 | 53 | 57 | 30 | 93 | 13.9 | 18 | 0
7 | 0.3 | -0.4 | 0.4 | -0.4 | -0.4 | 0.4 | 583 | 18 | 57 | 2 | n°: 0183 | 914 | 280 | 997 | 83 | 723 | 0 | 0 | 8 | 53 | 57 | 30 | 93 | 13.9 | 18 | 0
7 | 0.3 | -0.4 | 0.4 | -0.4 | -0.4 | 0.4 | 583 | 18 | 57 | 2 | n°: 0184 | 914 | 280 | 997 | 83 | 723 | 0 | 0 | 8 | 53 | 57 | 30 | 93 | 13.9 | 18 | 0
7 | 0.3 | -0.4 | 0.4 | -0.4 | -0.4 | 0.4 | 511 | 18 | 57 | 2 | n°: 0185 | 914 | 280 | 997 | 83 | 723 | 0 | 0 | 8 | 53 | 57 | 30 | 91 | 13.9 | 18 | 0
7 | 0.3 | -0.4 | 0.4 | -0.4 | -0.4 | 0.4 | 511 | 18 | 57 | 2 | n°: 0186 | 914 | 280 | 997 | 83 | 723 | 0 | 0 | 8 | 53 | 57 | 30 | 91 | 13.9 | 18 | 0
7 | 0.3 | -0.4 | 0.4 | -0.4 | -0.4 | 0.4 | 511 | 18 | 57 | 56 | n°: 0187 | 914 | 280 | 997 | 85 | 723 | 0 | 0 | 8 | 53 | 57 | 30 | 91 | 13.9 | 18 | 0
7 | 0.3 | -0.4 | 0.4 | -0.4 | -0.4 | 0.4 | 511 | 18 | 57 | 56 | n°: 0188 | 914 | 277 | 952 | 85 | 723 | 0 | 0 | 8 | 53 | 57 | 30 | 91 | 13.8 | 18 | 0
7 | 0.3 | -0.4 | 0.4 | -0.4 | -0.4 | 0.4 | 511 | 18 | 57 | 56 | n°: 0189 | 914 | 277 | 952 | 85 | 702 | 0 | 0 | 8 | 53 | 57 | 30 | 91 | 13.8 | 18 | 0
8 | 0.3 | -0.8 | 0.3 | -0.8 | 0.1 | 1.0 | 511 | 18 | 57 | 56 | n°: 0190 | 914 | 277 | 952 | 85 | 702 | 0 | 0 | 8 | 53 | 57 | 30 | 91 | 13.8 | 18 | 0
8 | 0.3 | -0.8 | 0.3 | -0.8 | 0.1 | 1.0 | 511 | 18 | 57 | 56 | n°: 0191 | 914 | 277 | 952 | 85 | 702 | 0 | 0 | 8 | 53 | 57 | 30 | 91 | 13.8 | 18 | 0
8 | 0.3 | -0.8 | 0.3 | -0.8 | 0.1 | 1.0 | 511 | 18 | 57 | 56 | n°: 0192 | 914 | 277 | 952 | 85 | 702 | 0 | 0 | 8 | 53 | 57 | 30 | 91 | 13.8 | 18 | 0
8 | 0.3 | -0.8 | 0.3 | -0.8 | 0.1 | 1.0 | 505 | 18 | 57 | 56 | n°: 0193 | 914 | 277 | 952 | 85 | 702 | 0 | 0 | 8 | 53 | 57 | 30 | 92 | 13.8 | 18 | 0
8 | 0.3 | -0.8 | 0.3 | -0.8 | 0.1 | 1.0 | 505 | 18 | 57 | 95 | n°: 0194 | 914 | 277 | 952 | 85 | 702 | 0 | 0 | 8 | 53 | 57 | 30 | 92 | 13.8 | 17 | 0
8 | 0.3 | -0.8 | 0.3 | -0.8 | 0.1 | 1.0 | 505 | 18 | 57 | 95 | n°: 0195 | 914 | 277 | 952 | 85 | 702 | 0 | 0 | 8 | 53 | 57 | 30 | 92 | 13.8 | 17 | 0
8 | 0.3 | -0.8 | 0.3 | -0.8 | 0.1 | 1.0 | 505 | 18 | 57 | 95 | n°: 0196 | 914 | 280 | 947 | 85 | 706 | 0 | 0 | 8 | 53 | 57 | 30 | 92 | 13.8 | 17 | 0
9 | 0.2 | -0.8 | 0.3 | -0.8 | 0.1 | 1.0 | 505 | 18 | 57 | 95 | n°: 0197 | 914 | 280 | 947 | 85 | 706 | 0 | 0 | 8 | 53 | 57 | 30 | 92 | 13.8 | 17 | 0
9 | 0.2 | -1.2 | 0.2 | -1.0 | 0.0 | 1.8 | 505 | 18 | 57 | 95 | n°: 0198 | 914 | 280 | 947 | 85 | 706 | 0 | 0 | 8 | 53 | 57 | 30 | 92 | 13.8 | 17 | 0
9 | 0.2 | -1.2 | 0.2 | -1.0 | 0.0 | 1.8 | 505 | 19 | 57 | 95 | n°: 0199 | 914 | 280 | 947 | 85 | 706 | 0 | 0 | 8 | 53 | 57 | 30 | 92 | 13.8 | 17 | 0
9 | 0.2 | -1.2 | 0.2 | -1.0 | 0.0 | 1.8 | 505 | 19 | 57 | 95 | n°: 0200 | 914 | 280 | 947 | 85 | 706 | 0 | 0 | 8 | 53 | 57 | 30 | 92 | 13.8 | 17 | 0
9 | 0.2 | -1.2 | 0.2 | -1.0 | 0.0 | 1.8 | 505 | 19 | 57 | 95 | n°: 0201 | 914 | 280 | 947 | 85 | 706 | 0 | 0 | 8 | 53 | 57 | 30 | 92 | 13.8 | 18 | 0
9 | 0.2 | -1.2 | 0.2 | -1.0 | 0.0 | 1.8 | 505 | 19 | 57 | 95 | n°: 0202 | 914 | 280 | 947 | 85 | 706 | 0 | 0 | 8 | 53 | 57 | 30 | 92 | 13.8 | 18 | 0
9 | 0.2 | -1.2 | 0.2 | -1.0 | 0.0 | 1.8 | 505 | 19 | 57 | 95 | n°: 0203 | 914 | 282 | 947 | 85 | 710 | 0 | 0 | 8 | 53 | 57 | 30 | 92 | 13.8 | 18 | 0
9 | 0.2 | -1.2 | 0.2 | -1.0 | 0.0 | 1.8 | 505 | 19 | 57 | 95 | n°: 0204 | 914 | 282 | 947 | 85 | 710 | 0 | 0 | 8 | 53 | 57 | 30 | 92 | 13.8 | 18 | 0
9 | 0.2 | -1.3 | -0.2 | -0.7 | -0.4 | 2.3 | 505 | 19 | 57 | 95 | n°: 0205 | 914 | 282 | 947 | 85 | 710 | 0 | 0 | 8 | 53 | 57 | 30 | 92 | 13.8 | 18 | 0
9 | 0.2 | -1.3 | -0.2 | -0.7 | -0.4 | 2.3 | 505 | 20 | 57 | 95 | n°: 0206 | 914 | 282 | 947 | 85 | 710 | 0 | 0 | 8 | 53 | 57 | 30 | 92 | 13.8 | 18 | 0
9 | 0.2 | -1.3 | -0.2 | -0.7 | -0.4 | 2.3 | 506 | 20 | 57 | 95 | n°: 0207 | 914 | 282 | 947 | 85 | 710 | 0 | 0 | 8 | 53 | 57 | 30 | 91 | 13.8 | 18 | 0
9 | 0.2 | -1.3 | -0.2 | -0.7 | -0.4 | 2.3 | 506 | 20 | 57 | 95 | n°: 0208 | 914 | 282 | 947 | 85 | 710 | 0 | 0 | 8 | 53 | 57 | 30 | 91 | 13.8 | 18 | 0
9 | 0.2 | -1.3 | -0.2 | -0.7 | -0.4 | 2.3 | 506 | 20 | 57 | 95 | n°: 0209 | 914 | 282 | 947 | 85 | 710 | 0 | 0 | 8 | 53 | 57 | 30 | 91 | 13.8 | 18 | 0
9 | 0.2 | -1.3 | -0.2 | -0.7 | -0.4 | 2.3 | 506 | 20 | 57 | 95 | n°: 0210 | 914 | 273 | 944 | 85 | 710 | 0 | 0 | 8 | 53 | 57 | 30 | 91 | 13.8 | 18 | 0
9 | 0.2 | -1.3 | -0.2 | -0.7 | -0.4 | 2.3 | 506 | 20 | 57 | 95 | n°: 0211 | 914 | 273 | 944 | 85 | 707 | 0 | 0 | 8 | 53 | 57 | 30 | 91 | 13.8 | 18 | 0
9 | 0.3 | -1.4 | -0.5 | -0.3 | -0.7 | 2.6 | 506 | 20 | 57 | 95 | n°: 0212 | 914 | 273 | 944 | 85 | 707 | 0 | 0 | 8 | 53 | 57 | 30 | 91 | 13.8 | 18 | 0
9 | 0.3 | -1.4 | -0.5 | -0.3 | -0.7 | 2.6 | 506 | 20 | 57 | 95 | n°: 0213 | 914 | 273 | 944 | 85 | 707 | 0 | 0 | 8 | 53 | 57 | 30 | 91 | 13.8 | 18 | 0
9 | 0.3 | -1.4 | -0.5 | -0.3 | -0.7 | 2.6 | 510 | 20 | 57 | 95 | n°: 0214 | 914 | 273 | 944 | 85 | 707 | 0 | 0 | 8 | 53 | 57 | 30 | 91 | 13.8 | 18 | 0
9 | 0.3 | -1.4 | -0.5 | -0.3 | -0.7 | 2.6 | 510 | 20 | 57 | 95 | n°: 0215 | 914 | 273 | 944 | 85 | 707 | 0 | 0 | 8 | 53 | 57 | 30 | 91 | 13.8 | 18 | 0
9 | 0.3 | -1.4 | -0.5 | -0.3 | -0.7 | 2.6 | 510 | 20 | 57 | 95 | n°: 0216 | 914 | 273 | 944 | 85 | 707 | 0 | 0 | 8 | 53 | 57 | 30 | 91 | 13.8 | 18 | 0
9 | 0.3 | -1.4 | -0.5 | -0.3 | -0.7 | 2.6 | 510 | 20 | 57 | 95 | n°: 0217 | 914 | 273 | 944 | 85 | 707 | 0 | 0 | 8 | 53 | 57 | 30 | 91 | 13.8 | 18 | 0
9 | 0.3 | -1.4 | -0.5 | -0.3 | -0.7 | 2.6 | 510 | 20 | 57 | 95 | n°: 0218 | 914 | 273 | 944 | 85 | 707 | 0 | 0 | 8 | 53 | 57 | 30 | 91 | 13.8 | 18 | 0
9 | 0.3 | -1.4 | -0.5 | -0.3 | -0.7 | 2.6 | 510 | 20 | 57 | 95 | n°: 0219 | 914 | 273 | 944 | 85 | 707 | 0 | 0 | 8 | 53 | 57 | 30 | 91 | 13.8 | 18 | 0
9 | 0.3 | -1.4 | -0.5 | -0.3 | -0.7 | 2.6 | 510 | 20 | 57 | 95 | n°: 0220 | 914 | 273 | 944 | 85 | 707 | 0 | 0 | 8 | 53 | 57 | 30 | 91 | 13.8 | 18 | 0
9 | 0.3 | -1.4 | -0.5 | -0.3 | -0.7 | 2.6 | 510 | 20 | 57 | 95 | n°: 0221 | 914 | 273 | 944 | 85 | 707 | 0 | 0 | 8 | 53 | 57 | 30 | 91 | 13.8 | 18 | 0
9 | 0.3 | -1.4 | -0.5 | -0.3 | -0.7 | 2.6 | 510 | 20 | 57 | 95 | n°: 0222 | 914 | 273 | 944 | 85 | 707 | 0 | 0 | 8 | 53 | 57 | 30 | 91 | 13.8 | 18 | 0
9 | 0.3 | -1.4 | -0.5 | -0.3 | -0.7 | 2.6 | 510 | 20 | 57 | 95 | n°: 0223 | 914 | 273 | 944 | 85 | 707 | 0 | 0 | 8 | 53 | 57 | 30 | 91 | 13.8 | 18 | 0
9 | 0.3 | -1.4 | -0.5 | -0.3 | -0.7 | 2.6 | 510 | 20 | 57 | 95 | n°: 0224 | 914 | 273 | 944 | 85 | 707 | 0 | 0 | 8 | 53 | 57 | 30 | 91 | 13.8 | 18 | 0
9 | 0.3 | -1.4 | -0.5 | -0.3 | -0.7 | 2.6 | 510 | 20 | 57 | 95 | n°: 0225 | 914 | 273 | 944 | 85 | 707 | 0 | 0 | 8 | 53 | 57 | 30 | 91 | 13.8 | 18 | 0
9 | 0.3 | -1.4 | -0.5 | -0.3 | -0.7 | 2.6 | 510 | 20 | 57 | 95 | n°: 0226 | 914 | 273 | 944 | 85 | 707 | 0 | 0 | 8 | 53 | 57 | 30 | 91 | 13.8 | 18 | 0
9 | 0.3 | -1.4 | -0.5 | -0.3 | -0.7 | 2.6 | 510 | 20 | 57 | 95 | n°: 0227 | 914 | 273 | 944 | 85 | 707 | 0 | 0 | 8 | 53 | 57 | 30 | 91 | 13.8 | 18 | 0
9 | 0.3 | -1.4 | -0.5 | -0.3 | -0.7 | 2.6 | 510 | 20 | 57 | 95 | n°: 0228 | 914 | 273 | 944 | 85 | 707 | 0 | 0 | 8 | 53 | 57 | 30 | 91 | 13.8 | 18 | 0
9 | 0.3 | -1.4 | -0.5 | -0.3 | -0.7 | 2.6 | 510 | 20 | 57 | 95 | n°: 0229 | 914 | 273 | 944 | 85 | 707 | 0 | 0 | 8 | 53 | 57 | 30 | 91 | 13.8 | 18 | 0
9 | 0.3 | -1.4 | -0.5 | -0.3 | -0.7 | 2.6 | 510 | 20 | 57 | 95 | n°: 0230 | 914 | 273 | 944 | 85 | 707 | 0 | 0 | 8 | 53 | 57 | 30 | 91 | 13.8 | 18 | 0
9 | 0.3 | -1.4 | -0.5 | -0.3 | -0.7 | 2.6 | 510 | 20 | 57 | 95 | n°: 0231 | 914 | 273 | 944 | 85 | 707 | 0 | 0 | 8 | 53 | 57 | 30 | 91 | 13.8 | 18 | 0
9 | 0.3 | -1.4 | -0.5 | -0.3 | -0.7 | 2.6 | 510 | 20 | 57 | 95 | n°: 0232 | 914 | 273 | 944 | 85 | 707 | 0 | 0 | 8 | 53 | 57 | 30 | 91 | 13.8 | 18 | 0