## POLO CAYB 1.6 TDI 2010 PRUEBA 2
Capacidad eléctrica del inyector piezoeléctrico cilindro 1 | Capacidad eléctrica del inyector piezoeléctrico cilindro 2 | Capacidad eléctrica del inyector piezoeléctrico cilindro 4 | Capacidad inyector piezoeléctrico cilindro 3 | Carga inyector piezoeléctrico cilindro 1 | Carga inyector piezoeléctrico cilindro 2 | Carga inyector piezoeléctrico cilindro 4 | Comando actuador recirculación gases de escape - valor configurado | Contador duración regeneración filtro antipartículas | Control corriente de carga - diferencia de energía cilindro 1 | Control corriente de carga - diferencia de energía cilindro 2 | Control corriente de carga - diferencia de energía cilindro 3 | Control corriente de carga - diferencia de energía cilindro 4 | Desviación volumen de inyección cilindro 1 | Desviación volumen de inyección cilindro 2 | Desviación volumen de inyección cilindro 3 | Desviación volumen de inyección cilindro 4 | Distancia desde regeneración | Duración del mando inyección principal | Duración del mando post inyección 2 | Duración del mando post inyección 3 | Duración del mando preinyección 1 | Duración del mando preinyección 3 | Energía inyector piezoeléctrico cilindro 1 | Energía inyector piezoeléctrico cilindro 2 | Energía inyector piezoeléctrico cilindro 4 | Filtro anti- partículas - masa particulado calculado | Filtro anti- partículas - masa particulado efectivo | Filtro anti-partículas - límite carga de cenizas | Filtro antipartículas, volumen cenizas de aceite | Hollin (carbonilla) equivalente a la masa cenizas | Inicio del mando preinyección 2 | Inicio mando post inyección 1 | Inicio mando post inyección 3 | Inicio mando preinyección 1 | Inicio mando preinyección 3 | Lectura real volumen de aire | Parametri: | Revoluciones del cigüeñal | Turbocompresor alta presión - duty cycle | Velocidad vehículo (CAN) | Volumen de inyección medio
|  |  | Presión diferencial del filtro antipartículas | [5 empty] | Carga inyector piezoeléctrico cilindro 3 |  |  | Duración del mando preinyección 2 |  | Valor efectivo presión de sobrealimentación | [7 empty] | Inicio mando post inyección 2 | [6 empty] | Inicio del mando inyección principal | [6 empty] | Duración del mando post inyección 1 |  | Alta presión carburante, valor efectivo |  | Energía inyector piezoeléctrico cilindro 3
µF | µF | µF | µF | µas | µas | µas | % | s | mJ | mJ | mJ | mJ | mg/ciclo | mg/ciclo | mg/ciclo | mg/ciclo | km | ms | ms | ms | ms | ms | mJ | mJ | mJ | g | g | g | g | g | ° | ° | ° | ° | ° | mg/ciclo | Unità di misura: | rpm | % | km/h | mg/ciclo | ms | hPa | ° | MPa | µas | ° | hPa | mJ | ms
67647 | 66619 | 67809 | 65732 | 0.0 | 0.0 | 0.0 | 9637 | 0.0000 | 0.447 | 0.606 | 0.686 | 0.646 | 0.0002 | 0.0002 | 0.0002 | 0.0002 | 20.7 | 0.0000 | 0.0000 | 0.0000 | 0.0000 | 0.1928 | 0.000 | 0.000 | 0.000 | 9.28 | -0.51 | 70.00 | 39 | 0.37 | 1.83 | 17.27 | 1.80 | 1.80 | -19.22 | 381 | n°: 0001 | 1487 | 64905 | 60.74 | 2432 | 0.0000 | 11.11 | 2.51 | 79919 | 0.0 | 2.04 | 1082.99 | 0.000 | 0.1936
67647 | 66619 | 67809 | 65732 | 839.8 | 837.0 | 0.0 | 9637 | 0.0000 | 0.447 | 0.606 | 0.686 | 0.646 | 0.0002 | 0.0002 | 0.0002 | 0.0002 | 20.7 | 0.0000 | 0.0000 | 0.0000 | 0.0000 | 0.1928 | 0.000 | 0.000 | 0.000 | 9.28 | -0.51 | 70.00 | 39 | 0.37 | 1.83 | 17.27 | 1.80 | 1.80 | -19.22 | 381 | n°: 0002 | 1487 | 64905 | 60.74 | 2432 | 0.0000 | 11.11 | 2.51 | 79919 | 835.4 | 2.04 | 1082.99 | 0.000 | 0.1936
67647 | 66619 | 67809 | 65732 | 839.8 | 837.0 | 850.7 | 9637 | 0.0000 | -0.040 | -0.239 | 0.447 | 0.646 | 0.0002 | 0.0002 | 0.0002 | 0.0002 | 20.7 | 0.0000 | 0.0000 | 0.0000 | 0.0000 | 0.1928 | 0.000 | 0.000 | 0.000 | 9.28 | -0.51 | 70.00 | 39 | 0.37 | 1.83 | 17.27 | 1.80 | 1.80 | -19.22 | 381 | n°: 0003 | 1487 | 66626 | 60.74 | 2432 | 0.0000 | 11.11 | 2.51 | 79919 | 835.4 | 2.04 | 1082.99 | 0.000 | 0.1936
67647 | 66619 | 67809 | 65732 | 839.8 | 837.0 | 850.7 | 9637 | 0.0000 | -0.040 | -0.239 | 0.447 | 0.152 | 0.0002 | 0.0002 | 0.0002 | 0.0002 | 20.7 | 0.0000 | 0.0000 | 0.0000 | 0.0000 | 0.1928 | 52656 | 53047 | 53199 | 9.28 | -0.51 | 70.00 | 39 | 0.37 | 1.83 | 17.27 | 1.80 | 1.80 | -19.22 | 420 | n°: 0004 | 1487 | 66626 | 60.74 | 2432 | 0.0000 | 11.11 | 2.51 | 79919 | 835.4 | 2.04 | 1082.99 | 53342 | 0.1936
67647 | 66619 | 67809 | 65732 | 839.8 | 837.0 | 850.7 | 9637 | 0.0000 | -0.040 | -0.239 | 0.447 | 0.152 | 0.0002 | 0.0002 | 0.0002 | 0.0002 | 20.7 | 0.0000 | 0.0000 | 0.0000 | 0.0000 | 0.1928 | 52656 | 53047 | 53199 | 9.28 | -0.51 | 70.00 | 39 | 0.37 | 1.83 | 17.27 | 1.80 | 1.80 | -19.22 | 420 | n°: 0005 | 1458 | 66626 | 59.16 | 2432 | 0.0000 | 11.11 | 2.51 | 79919 | 835.4 | 2.04 | 1282.07 | 53342 | 0.1936
67647 | 66619 | 67809 | 65732 | 839.8 | 837.0 | 850.7 | 9637 | 0.0000 | -0.040 | -0.239 | 0.447 | 0.152 | 0.0002 | 0.0002 | 0.0002 | 0.0002 | 20.7 | 0.0000 | 0.0000 | 0.0000 | 0.0000 | 0.1928 | 52656 | 53047 | 53199 | 9.28 | -0.51 | 70.00 | 39 | 0.37 | 1.83 | 17.27 | 1.80 | 1.80 | -19.22 | 420 | n°: 0006 | 1458 | 66626 | 59.16 | 2432 | 0.0000 | 11.11 | 2.51 | 79919 | 835.4 | 2.04 | 1282.07 | 53342 | 0.1936
67647 | 66619 | 67809 | 65732 | 839.8 | 837.0 | 850.7 | 9637 | 0.0000 | -0.040 | -0.239 | 0.447 | 0.152 | 0.0002 | 0.0002 | 0.0002 | 0.0002 | 20.7 | 0.0000 | 0.0000 | 0.0000 | 0.0000 | 0.1928 | 52656 | 53047 | 53199 | 9.28 | -0.51 | 70.00 | 39 | 0.37 | 1.83 | 17.27 | 1.80 | 1.80 | -19.22 | 420 | n°: 0007 | 1458 | 66626 | 59.16 | 2432 | 0.0000 | 11.11 | 2.51 | 79919 | 835.4 | 2.04 | 1282.07 | 53342 | 0.1936
67647 | 66619 | 67809 | 65732 | 839.8 | 837.0 | 850.7 | 9637 | 0.0000 | -0.040 | -0.239 | 0.447 | 0.152 | 0.0002 | 0.0002 | 0.0002 | 0.0002 | 20.7 | 0.0000 | 0.0000 | 0.0000 | 0.0000 | 0.1928 | 52656 | 53047 | 53199 | 9.28 | -0.51 | 70.00 | 39 | 0.37 | 1.83 | 17.27 | 1.80 | 1.80 | -19.22 | 420 | n°: 0008 | 1458 | 66626 | 59.16 | 2432 | 0.0000 | 11.11 | 2.51 | 79919 | 835.4 | 2.04 | 1282.07 | 53342 | 0.1936
67647 | 66619 | 67809 | 65732 | 839.8 | 837.0 | 850.7 | 9637 | 0.0000 | -0.040 | -0.239 | 0.447 | 0.152 | 0.0002 | 0.0002 | 0.0002 | 0.0002 | 20.7 | 0.0000 | 0.0000 | 0.0000 | 0.0000 | 0.1928 | 52656 | 53047 | 53199 | 9.28 | -0.51 | 70.00 | 39 | 0.37 | 1.83 | 17.27 | 1.80 | 1.80 | -19.22 | 420 | n°: 0009 | 1458 | 66626 | 59.16 | 2432 | 0.0000 | 11.11 | 2.51 | 81012 | 835.4 | 2.04 | 1282.07 | 53342 | 0.1936
67647 | 66619 | 67809 | 65732 | 839.8 | 837.0 | 850.7 | 9637 | 0.0000 | -0.040 | -0.239 | 0.447 | 0.152 | 0.0002 | 0.0002 | 0.0002 | 0.0002 | 20.7 | 0.7296 | 0.0000 | 0.0000 | 0.0000 | 0.1928 | 52656 | 53047 | 53199 | 9.28 | -0.51 | 70.00 | 39 | 0.37 | 1.83 | 17.27 | 1.80 | 1.80 | -19.22 | 420 | n°: 0010 | 1458 | 66626 | 59.16 | 27968 | 0.0000 | 11.11 | 1.43 | 81012 | 835.4 | 2.04 | 1282.07 | 53342 | 0.1936
67647 | 66619 | 67809 | 65732 | 839.8 | 837.0 | 850.7 | 9637 | 0.0000 | -0.040 | -0.239 | 0.447 | 0.152 | 0.0002 | 0.0002 | 0.0002 | 0.0002 | 20.8 | 0.7296 | 0.0000 | 0.0000 | 0.0000 | 0.1928 | 52656 | 53047 | 53199 | 9.28 | -0.51 | 70.00 | 39 | 0.37 | 1.83 | 17.27 | 1.80 | 1.80 | -19.22 | 420 | n°: 0011 | 1458 | 66626 | 59.16 | 27968 | 0.0000 | 13.93 | 1.43 | 81012 | 835.4 | 2.04 | 1282.07 | 53342 | 0.1936
67647 | 66619 | 67809 | 65732 | 839.8 | 837.0 | 850.7 | 9637 | 0.0000 | -0.040 | -0.239 | 0.447 | 0.152 | 0.0002 | 0.0002 | 0.0002 | 0.0002 | 20.8 | 0.7296 | 0.0000 | 0.0000 | 0.0000 | 0.1928 | 52656 | 53047 | 53199 | 9.28 | -0.53 | 70.00 | 39 | 0.37 | 1.83 | 17.95 | 1.80 | 1.80 | -19.22 | 420 | n°: 0012 | 1458 | 66626 | 59.16 | 27968 | 0.0000 | 13.93 | 1.43 | 81012 | 835.4 | 2.04 | 1282.07 | 53342 | 0.1856
67647 | 66619 | 67809 | 65732 | 839.8 | 837.0 | 850.7 | 9637 | 0.0000 | -0.040 | -0.239 | 0.447 | 0.152 | 0.0002 | 0.0002 | 0.0002 | 0.0002 | 20.8 | 0.7296 | 0.0000 | 0.0000 | 0.0000 | 0.1928 | 52656 | 53047 | 53199 | 9.28 | -0.53 | 70.00 | 39 | 0.37 | 1.83 | 17.95 | 1.73 | 1.71 | -19.22 | 420 | n°: 0013 | 1458 | 66626 | 59.16 | 27968 | 0.0000 | 13.93 | 1.43 | 81012 | 835.4 | 1.78 | 1282.07 | 53342 | 0.1856
67647 | 66619 | 67809 | 65732 | 839.8 | 837.0 | 850.7 | 19861 | 0.0000 | -0.040 | -0.239 | 0.447 | 0.152 | 0.0002 | 0.0002 | 0.0002 | 0.0002 | 20.8 | 0.7296 | 0.0000 | 0.0000 | 0.0000 | 0.1912 | 52656 | 53047 | 53199 | 9.28 | -0.53 | 70.00 | 39 | 0.37 | 1.73 | 17.95 | 1.73 | 1.71 | -19.41 | 420 | n°: 0014 | 1458 | 66626 | 59.16 | 27968 | 0.0000 | 13.93 | 1.43 | 81012 | 835.4 | 1.78 | 1282.07 | 53342 | 0.1856
66531 | 65781 | 67809 | 65732 | 839.8 | 837.0 | 850.7 | 19861 | 0.0000 | -0.040 | -0.239 | 0.447 | 0.152 | 0.0002 | 0.0002 | 0.0002 | 0.0002 | 20.8 | 0.7296 | 0.0000 | 0.0000 | 0.0000 | 0.1912 | 52656 | 53047 | 53199 | 9.28 | -0.53 | 70.00 | 39 | 0.37 | 1.73 | 17.95 | 1.73 | 1.71 | -19.41 | 420 | n°: 0015 | 1458 | 66626 | 59.16 | 27968 | 0.0000 | 13.93 | 1.43 | 81012 | 835.4 | 1.78 | 1282.07 | 53342 | 0.1856
66531 | 65781 | 67373 | 64733 | 850.5 | 845.8 | 855.6 | 19861 | 0.0000 | -0.040 | -0.239 | 0.447 | 0.152 | 0.0002 | 0.0002 | 0.0002 | 0.0002 | 20.8 | 0.7296 | 0.0000 | 0.0000 | 0.0000 | 0.1912 | 52656 | 53047 | 53199 | 9.28 | -0.53 | 70.00 | 39 | 0.37 | 1.73 | 17.95 | 1.73 | 1.71 | -19.41 | 420 | n°: 0016 | 1458 | 66626 | 59.16 | 27968 | 0.0000 | 13.93 | 1.43 | 81012 | 842.6 | 1.78 | 1282.07 | 53342 | 0.1856
66531 | 65781 | 67373 | 64733 | 850.5 | 845.8 | 855.6 | 19861 | 0.0000 | -0.391 | -0.510 | 0.447 | 0.152 | 0.0002 | 0.0002 | 0.0002 | 0.0002 | 20.8 | 0.7296 | 0.0000 | 0.0000 | 0.0000 | 0.1912 | 52656 | 53047 | 53199 | 9.28 | -0.53 | 70.00 | 39 | 0.37 | 1.73 | 17.95 | 1.73 | 1.71 | -19.41 | 420 | n°: 0017 | 1458 | 63672 | 59.16 | 27968 | 0.0000 | 13.93 | 1.43 | 81012 | 842.6 | 1.78 | 1282.07 | 53342 | 0.1856
66531 | 65781 | 67373 | 64733 | 850.5 | 845.8 | 855.6 | 19861 | 0.0000 | -0.391 | -0.510 | 0.447 | 0.152 | 0.0002 | 0.0002 | 0.0002 | 0.0002 | 20.8 | 0.7296 | 0.0000 | 0.0000 | 0.0000 | 0.1912 | 52656 | 53047 | 53199 | 9.28 | -0.53 | 70.00 | 39 | 0.37 | 1.73 | 17.95 | 1.73 | 1.71 | -19.41 | 420 | n°: 0018 | 1458 | 63672 | 59.16 | 27968 | 0.0000 | 13.93 | 1.43 | 81012 | 842.6 | 1.78 | 1282.07 | 53342 | 0.1856
66531 | 65781 | 67373 | 64733 | 850.5 | 845.8 | 855.6 | 19861 | 0.0000 | -0.391 | -0.510 | 0.447 | 0.152 | 0.0002 | 0.0002 | 0.0002 | 0.0002 | 20.8 | 0.7296 | 0.0000 | 0.0000 | 0.0000 | 0.1912 | 52656 | 53047 | 53199 | 9.28 | -0.53 | 70.00 | 39 | 0.37 | 1.73 | 17.95 | 1.73 | 1.71 | -19.41 | 420 | n°: 0019 | 1458 | 63672 | 59.16 | 27968 | 0.0000 | 13.93 | 1.43 | 81012 | 842.6 | 1.78 | 1282.07 | 53342 | 0.1856
66531 | 65781 | 67373 | 64733 | 850.5 | 845.8 | 855.6 | 19861 | 0.0000 | -0.391 | -0.510 | 0.447 | 0.152 | 0.0002 | 0.0002 | 0.0002 | 0.0002 | 20.8 | 0.7296 | 0.0000 | 0.0000 | 0.0000 | 0.1912 | 52656 | 53047 | 53199 | 9.28 | -0.53 | 70.00 | 39 | 0.37 | 1.73 | 17.95 | 1.73 | 1.71 | -19.41 | 420 | n°: 0020 | 1458 | 63672 | 59.16 | 27968 | 0.0000 | 13.93 | 1.43 | 81012 | 842.6 | 1.78 | 1282.07 | 53342 | 0.1856
66531 | 65781 | 67373 | 64733 | 850.5 | 845.8 | 855.6 | 19861 | 0.0000 | -0.391 | -0.510 | -0.016 | 0.056 | 0.0002 | 0.0002 | 0.0002 | 0.0002 | 20.8 | 0.7296 | 0.0000 | 0.0000 | 0.0000 | 0.1912 | 54316 | 54515 | 54467 | 9.28 | -0.53 | 70.00 | 39 | 0.37 | 1.73 | 17.95 | 1.73 | 1.71 | -19.41 | 420 | n°: 0021 | 1458 | 63672 | 59.16 | 27968 | 0.0000 | 13.93 | 1.43 | 81012 | 842.6 | 1.78 | 1282.07 | 54507 | 0.1856
66531 | 65781 | 67373 | 64733 | 850.5 | 845.8 | 855.6 | 19861 | 0.0000 | -0.391 | -0.510 | -0.016 | 0.056 | 0.0002 | 0.0002 | 0.0002 | 0.0002 | 20.8 | 0.7296 | 0.0000 | 0.0000 | 0.0000 | 0.1912 | 54316 | 54515 | 54467 | 9.28 | -0.53 | 70.00 | 39 | 0.37 | 1.73 | 17.95 | 1.73 | 1.71 | -19.41 | 483 | n°: 0022 | 1458 | 63672 | 61.49 | 27968 | 0.0000 | 13.93 | 1.43 | 81012 | 842.6 | 1.78 | 1282.07 | 54507 | 0.1856
66531 | 65781 | 67373 | 64733 | 850.5 | 845.8 | 855.6 | 19861 | 0.0000 | -0.391 | -0.510 | -0.016 | 0.056 | 0.0002 | 0.0002 | 0.0002 | 0.0002 | 20.8 | 0.7296 | 0.0000 | 0.0000 | 0.0000 | 0.1912 | 54316 | 54515 | 54467 | 9.28 | -0.53 | 70.00 | 39 | 0.37 | 1.73 | 17.95 | 1.73 | 1.71 | -19.41 | 483 | n°: 0023 | 1520 | 63672 | 61.49 | 27968 | 0.0000 | 13.93 | 1.43 | 87006 | 842.6 | 1.78 | 1542.85 | 54507 | 0.1856
66531 | 65781 | 67373 | 64733 | 850.5 | 845.8 | 855.6 | 19861 | 0.0000 | -0.391 | -0.510 | -0.016 | 0.056 | 0.0002 | 0.0002 | 0.0002 | 0.0002 | 20.8 | 0.8200 | 0.0000 | 0.0000 | 0.0000 | 0.1912 | 54316 | 54515 | 54467 | 9.28 | -0.53 | 70.00 | 39 | 0.37 | 1.73 | 17.95 | 1.73 | 1.71 | -19.41 | 483 | n°: 0024 | 1520 | 63672 | 61.49 | 27968 | 0.0000 | 13.93 | 1.50 | 87006 | 842.6 | 1.78 | 1542.85 | 54507 | 0.1856
66531 | 65781 | 67373 | 64733 | 850.5 | 845.8 | 855.6 | 19861 | 0.0000 | -0.391 | -0.510 | -0.016 | 0.056 | 0.0002 | 0.0002 | 0.0002 | 0.0002 | 20.9 | 0.8200 | 0.0000 | 0.0000 | 0.0000 | 0.1912 | 54316 | 54515 | 54467 | 9.30 | -0.51 | 70.00 | 39 | 0.37 | 1.73 | 17.95 | 1.73 | 1.71 | -19.41 | 483 | n°: 0025 | 1520 | 63672 | 61.49 | 30788 | 0.0000 | 17.00 | 1.50 | 87006 | 842.6 | 1.78 | 1542.85 | 54507 | 0.1856
66531 | 65781 | 67373 | 64733 | 850.5 | 845.8 | 855.6 | 19861 | 0.0000 | -0.391 | -0.510 | -0.016 | 0.056 | 0.0002 | 0.0002 | 0.0002 | 0.0002 | 20.9 | 0.8200 | 0.0000 | 0.0000 | 0.0000 | 0.1912 | 54316 | 54515 | 54467 | 9.30 | -0.51 | 70.00 | 39 | 0.37 | 1.73 | 18.21 | 1.73 | 1.71 | -19.41 | 483 | n°: 0026 | 1520 | 63672 | 61.49 | 30788 | 0.0000 | 17.00 | 1.50 | 87006 | 842.6 | 1.78 | 1542.85 | 54507 | 0.1824
66531 | 65781 | 67373 | 64733 | 850.5 | 845.8 | 855.6 | 19861 | 0.0000 | -0.391 | -0.510 | -0.016 | 0.056 | 0.0002 | 0.0002 | 0.0002 | 0.0002 | 20.9 | 0.8200 | 0.0000 | 0.0000 | 0.0000 | 0.1912 | 54316 | 54515 | 54467 | 9.30 | -0.51 | 70.00 | 39 | 0.37 | 1.73 | 18.21 | 1.45 | 1.71 | -19.41 | 483 | n°: 0027 | 1520 | 63672 | 61.49 | 30788 | 0.0000 | 17.00 | 1.50 | 87006 | 842.6 | 1.48 | 1542.85 | 54507 | 0.1824
66531 | 65781 | 67373 | 64733 | 850.5 | 845.8 | 855.6 | 34143 | 0.0000 | -0.391 | -0.510 | -0.016 | 0.056 | 0.0002 | 0.0002 | 0.0002 | 0.0002 | 20.9 | 0.8200 | 0.0000 | 0.0000 | 0.0000 | 0.1872 | 54316 | 54515 | 54467 | 9.30 | -0.51 | 70.00 | 39 | 0.37 | 1.38 | 18.21 | 1.45 | 1.48 | -20.09 | 483 | n°: 0028 | 1520 | 63672 | 61.49 | 30788 | 0.0000 | 17.00 | 1.50 | 87006 | 842.6 | 1.48 | 1542.85 | 54507 | 0.1824
66531 | 65781 | 67373 | 64733 | 850.5 | 845.8 | 855.6 | 34143 | 0.0000 | -0.391 | -0.510 | -0.016 | 0.056 | 0.0002 | 0.0002 | 0.0002 | 0.0002 | 20.9 | 0.8200 | 0.0000 | 0.0000 | 0.0000 | 0.1872 | 54316 | 54515 | 54467 | 9.30 | -0.51 | 70.00 | 39 | 0.37 | 1.38 | 18.21 | 1.45 | 1.48 | -20.09 | 483 | n°: 0029 | 1520 | 63672 | 61.49 | 30788 | 0.0000 | 17.00 | 1.50 | 87006 | 842.6 | 1.48 | 1542.85 | 54507 | 0.1824
66531 | 65781 | 67373 | 64733 | 850.5 | 845.8 | 855.6 | 34143 | 0.0000 | -0.391 | -0.510 | -0.016 | 0.056 | 0.0002 | 0.0002 | 0.0002 | 0.0002 | 20.9 | 0.8200 | 0.0000 | 0.0000 | 0.0000 | 0.1872 | 54316 | 54515 | 54467 | 9.30 | -0.51 | 70.00 | 39 | 0.37 | 1.38 | 18.21 | 1.45 | 1.48 | -20.09 | 483 | n°: 0030 | 1520 | 63672 | 61.49 | 30788 | 0.0000 | 17.00 | 1.50 | 87006 | 842.6 | 1.48 | 1542.85 | 54507 | 0.1824
66531 | 65781 | 67373 | 64733 | 850.5 | 845.8 | 855.6 | 34143 | 0.0000 | -0.391 | -0.510 | -0.016 | 0.056 | 0.0002 | 0.0002 | 0.0002 | 0.0002 | 20.9 | 0.8200 | 0.0000 | 0.0000 | 0.0000 | 0.1872 | 54316 | 54515 | 54467 | 9.30 | -0.51 | 70.00 | 39 | 0.37 | 1.38 | 18.21 | 1.45 | 1.48 | -20.09 | 483 | n°: 0031 | 1520 | 63672 | 61.49 | 30788 | 0.0000 | 17.00 | 1.50 | 87006 | 842.6 | 1.48 | 1542.85 | 54507 | 0.1824
66775 | 66060 | 67373 | 64733 | 850.5 | 845.8 | 855.6 | 34143 | 0.0000 | -0.391 | -0.510 | -0.016 | 0.056 | 0.0002 | 0.0002 | 0.0002 | 0.0002 | 20.9 | 0.8200 | 0.0000 | 0.0000 | 0.0000 | 0.1872 | 54316 | 54515 | 54467 | 9.30 | -0.51 | 70.00 | 39 | 0.37 | 1.38 | 18.21 | 1.45 | 1.48 | -20.09 | 483 | n°: 0032 | 1520 | 63672 | 61.49 | 30788 | 0.0000 | 17.00 | 1.50 | 87006 | 842.6 | 1.48 | 1542.85 | 54507 | 0.1824
66775 | 66060 | 67530 | 64958 | 854.4 | 849.2 | 855.6 | 34143 | 0.0000 | -0.391 | -0.510 | -0.016 | 0.056 | 0.0002 | 0.0002 | 0.0002 | 0.0002 | 20.9 | 0.8200 | 0.0000 | 0.0000 | 0.0000 | 0.1872 | 54316 | 54515 | 54467 | 9.30 | -0.51 | 70.00 | 39 | 0.37 | 1.38 | 18.21 | 1.45 | 1.48 | -20.09 | 483 | n°: 0033 | 1520 | 63672 | 61.49 | 30788 | 0.0000 | 17.00 | 1.50 | 87006 | 842.9 | 1.48 | 1542.85 | 54507 | 0.1824
66775 | 66060 | 67530 | 64958 | 854.4 | 849.2 | 865.5 | 34143 | 0.0000 | 0.024 | 0.112 | 0.223 | 0.064 | 0.0002 | 0.0002 | 0.0002 | 0.0002 | 20.9 | 0.8200 | 0.0000 | 0.0000 | 0.0000 | 0.1872 | 54316 | 54515 | 54467 | 9.30 | -0.51 | 70.00 | 39 | 0.37 | 1.38 | 18.21 | 1.45 | 1.48 | -20.09 | 483 | n°: 0034 | 1520 | 64569 | 61.49 | 30788 | 0.0000 | 17.00 | 1.50 | 87006 | 842.9 | 1.48 | 1542.85 | 54507 | 0.1824
66775 | 66060 | 67530 | 64958 | 854.4 | 849.2 | 865.5 | 34143 | 0.0000 | 0.024 | 0.112 | 0.223 | 0.064 | 0.0002 | 0.0002 | 0.0002 | 0.0002 | 20.9 | 0.8200 | 0.0000 | 0.0000 | 0.0000 | 0.1872 | 54539 | 54284 | 54467 | 9.30 | -0.51 | 70.00 | 39 | 0.37 | 1.38 | 18.21 | 1.45 | 1.48 | -20.09 | 483 | n°: 0035 | 1520 | 64569 | 61.49 | 30788 | 0.0000 | 17.00 | 1.50 | 87006 | 842.9 | 1.48 | 1542.85 | 54507 | 0.1824
66775 | 66060 | 67530 | 64958 | 854.4 | 849.2 | 865.5 | 34143 | 0.0000 | 0.024 | 0.112 | 0.223 | 0.064 | 0.0002 | 0.0002 | 0.0002 | 0.0002 | 20.9 | 0.8200 | 0.0000 | 0.0000 | 0.0000 | 0.1872 | 54539 | 54284 | 54459 | 9.30 | -0.51 | 70.00 | 39 | 0.37 | 1.38 | 18.21 | 1.45 | 1.48 | -20.09 | 454 | n°: 0036 | 1520 | 64569 | 63.23 | 30788 | 0.0000 | 17.00 | 1.50 | 87006 | 842.9 | 1.48 | 1542.85 | 54683 | 0.1824
66775 | 66060 | 67530 | 64958 | 854.4 | 849.2 | 865.5 | 34143 | 0.0000 | 0.024 | 0.112 | 0.223 | 0.064 | 0.0002 | 0.0002 | 0.0002 | 0.0002 | 20.9 | 0.8200 | 0.0000 | 0.0000 | 0.0000 | 0.1872 | 54539 | 54284 | 54459 | 9.30 | -0.51 | 70.00 | 39 | 0.37 | 1.38 | 18.21 | 1.45 | 1.48 | -20.09 | 454 | n°: 0037 | 1568 | 64569 | 63.23 | 30788 | 0.0000 | 17.00 | 1.50 | 85242 | 842.9 | 1.48 | 1537.95 | 54683 | 0.1824
66775 | 66060 | 67530 | 64958 | 854.4 | 849.2 | 865.5 | 34143 | 0.0000 | 0.024 | 0.112 | 0.223 | 0.064 | 0.0002 | 0.0002 | 0.0002 | 0.0002 | 20.9 | 0.7400 | 0.0000 | 0.0000 | 0.0000 | 0.1872 | 54539 | 54284 | 54459 | 9.30 | -0.51 | 70.00 | 39 | 0.37 | 1.38 | 18.21 | 1.45 | 1.48 | -20.09 | 454 | n°: 0038 | 1568 | 64569 | 63.23 | 30788 | 0.0000 | 17.00 | 1.50 | 85242 | 842.9 | 1.48 | 1537.95 | 54683 | 0.1824
66775 | 66060 | 67530 | 64958 | 854.4 | 849.2 | 865.5 | 34143 | 0.0000 | 0.024 | 0.112 | 0.223 | 0.064 | 0.0002 | 0.0002 | 0.0002 | 0.0002 | 20.9 | 0.7400 | 0.0000 | 0.0000 | 0.0000 | 0.1872 | 54539 | 54284 | 54459 | 9.30 | -0.51 | 70.00 | 39 | 0.37 | 1.38 | 18.21 | 1.45 | 1.48 | -20.09 | 454 | n°: 0039 | 1568 | 64569 | 63.23 | 28096 | 0.0000 | 15.34 | 0.91 | 85242 | 842.9 | 1.48 | 1537.95 | 54683 | 0.1824
66775 | 66060 | 67530 | 64958 | 854.4 | 849.2 | 865.5 | 34143 | 0.0000 | 0.024 | 0.112 | 0.223 | 0.064 | 0.0002 | 0.0002 | 0.0002 | 0.0002 | 20.9 | 0.7400 | 0.0000 | 0.0000 | 0.0000 | 0.1872 | 54539 | 54284 | 54459 | 9.30 | -0.51 | 70.00 | 39 | 0.37 | 1.38 | 17.20 | 1.45 | 1.48 | -20.09 | 454 | n°: 0040 | 1568 | 64569 | 63.23 | 28096 | 0.0000 | 15.34 | 0.91 | 85242 | 842.9 | 0.91 | 1537.95 | 54683 | 0.1856
66775 | 66060 | 67530 | 64958 | 854.4 | 849.2 | 865.5 | 34143 | 0.0000 | 0.024 | 0.112 | 0.223 | 0.064 | 0.0002 | 0.0002 | 0.0002 | 0.0002 | 20.9 | 0.7400 | 0.0000 | 0.0000 | 0.0000 | 0.1872 | 54539 | 54284 | 54459 | 9.30 | -0.51 | 70.00 | 39 | 0.37 | 1.38 | 17.20 | 1.45 | 1.48 | -20.09 | 454 | n°: 0041 | 1568 | 64569 | 63.23 | 28096 | 0.0000 | 15.34 | 0.91 | 85242 | 842.9 | 0.91 | 1537.95 | 54683 | 0.1856
66775 | 66060 | 67530 | 64958 | 854.4 | 849.2 | 865.5 | 34143 | 0.0000 | 0.024 | 0.112 | 0.223 | 0.064 | 0.0002 | 0.0002 | 0.0002 | 0.0002 | 20.9 | 0.7400 | 0.0000 | 0.0000 | 0.0000 | 0.1872 | 54539 | 54284 | 54459 | 9.30 | -0.51 | 70.00 | 39 | 0.37 | 1.38 | 17.20 | 1.45 | 1.48 | -20.09 | 454 | n°: 0042 | 1568 | 64569 | 63.23 | 28096 | 0.0000 | 15.34 | 0.91 | 85242 | 842.9 | 0.91 | 1537.95 | 54683 | 0.1856
66775 | 66060 | 67530 | 64958 | 854.4 | 849.2 | 865.5 | 34143 | 0.0000 | 0.024 | 0.112 | 0.223 | 0.064 | 0.0002 | 0.0002 | 0.0002 | 0.0002 | 20.9 | 0.7400 | 0.0000 | 0.0000 | 0.0000 | 0.1872 | 54539 | 54284 | 54459 | 9.30 | -0.51 | 70.00 | 39 | 0.37 | 1.38 | 17.20 | 1.45 | 1.48 | -20.09 | 454 | n°: 0043 | 1568 | 64569 | 63.23 | 28096 | 0.0000 | 15.34 | 0.91 | 85242 | 842.9 | 0.91 | 1537.95 | 54683 | 0.1856
66775 | 66060 | 67530 | 64958 | 854.4 | 849.2 | 865.5 | 34143 | 0.0000 | 0.024 | 0.112 | 0.223 | 0.064 | 0.0002 | 0.0002 | 0.0002 | 0.0002 | 20.9 | 0.7400 | 0.0000 | 0.0000 | 0.0000 | 0.1872 | 54539 | 54284 | 54459 | 9.30 | -0.51 | 70.00 | 39 | 0.37 | 1.38 | 17.20 | 0.91 | 1.48 | -20.09 | 454 | n°: 0044 | 1568 | 64569 | 63.23 | 28096 | 0.0000 | 15.34 | 0.91 | 85242 | 842.9 | 0.91 | 1537.95 | 54683 | 0.1856
66775 | 66060 | 67530 | 64958 | 854.4 | 849.2 | 865.5 | 34143 | 0.0000 | 0.024 | 0.112 | 0.223 | 0.064 | 0.0002 | 0.0002 | 0.0002 | 0.0002 | 20.9 | 0.7400 | 0.0000 | 0.0000 | 0.0000 | 0.1872 | 54539 | 54284 | 54459 | 9.30 | -0.51 | 70.00 | 39 | 0.37 | 0.89 | 17.20 | 0.91 | 0.87 | -21.54 | 454 | n°: 0045 | 1568 | 64569 | 63.23 | 28096 | 0.0000 | 15.34 | 0.91 | 85242 | 842.9 | 0.91 | 1537.95 | 54683 | 0.1856
66545 | 65688 | 67530 | 64713 | 854.4 | 849.2 | 865.5 | 29785 | 0.0000 | 0.024 | 0.112 | 0.223 | 0.064 | 0.0002 | 0.0002 | 0.0002 | 0.0002 | 20.9 | 0.7400 | 0.0000 | 0.0000 | 0.0000 | 0.1872 | 54539 | 54284 | 54459 | 9.30 | -0.51 | 70.00 | 39 | 0.37 | 0.89 | 17.20 | 0.91 | 0.87 | -21.54 | 454 | n°: 0046 | 1568 | 64569 | 63.23 | 28096 | 0.0000 | 15.34 | 0.91 | 85242 | 842.9 | 0.91 | 1537.95 | 54683 | 0.1856
66545 | 65688 | 67486 | 64713 | 853.8 | 848.5 | 865.5 | 29785 | 0.0000 | 0.024 | 0.112 | 0.223 | 0.064 | 0.0002 | 0.0002 | 0.0002 | 0.0002 | 20.9 | 0.7400 | 0.0000 | 0.0000 | 0.0000 | 0.1872 | 54539 | 54284 | 54459 | 9.30 | -0.51 | 70.00 | 39 | 0.37 | 0.89 | 17.20 | 0.91 | 0.87 | -21.54 | 454 | n°: 0047 | 1568 | 64569 | 63.23 | 28096 | 0.0000 | 15.34 | 0.91 | 85242 | 842.9 | 0.91 | 1537.95 | 54683 | 0.1856
66545 | 65688 | 67486 | 64713 | 853.8 | 848.5 | 859.0 | 29785 | 0.0000 | 0.184 | 0.032 | 0.223 | 0.064 | 0.0002 | 0.0002 | 0.0002 | 0.0002 | 20.9 | 0.7400 | 0.0000 | 0.0000 | 0.0000 | 0.1872 | 54539 | 54284 | 54459 | 9.30 | -0.51 | 70.00 | 39 | 0.37 | 0.89 | 17.20 | 0.91 | 0.87 | -21.54 | 454 | n°: 0048 | 1568 | 62622 | 63.23 | 28096 | 0.0000 | 15.34 | 0.91 | 85242 | 843.8 | 0.91 | 1537.95 | 54683 | 0.1856
66545 | 65688 | 67486 | 64713 | 853.8 | 848.5 | 859.0 | 29785 | 0.0000 | 0.184 | 0.032 | 0.431 | 0.255 | 0.0002 | 0.0002 | 0.0002 | 0.0002 | 20.9 | 0.7400 | 0.0000 | 0.0000 | 0.0000 | 0.1872 | 55233 | 54938 | 54699 | 9.30 | -0.51 | 70.00 | 39 | 0.37 | 0.89 | 17.20 | 0.91 | 0.87 | -21.54 | 454 | n°: 0049 | 1568 | 62622 | 63.23 | 28096 | 0.0000 | 15.34 | 0.91 | 85242 | 843.8 | 0.91 | 1537.95 | 55010 | 0.1856
66545 | 65688 | 67486 | 64713 | 853.8 | 848.5 | 859.0 | 29785 | 0.0000 | 0.184 | 0.032 | 0.431 | 0.255 | 0.0002 | 0.0002 | 0.0002 | 0.0002 | 20.9 | 0.7400 | 0.0000 | 0.0000 | 0.0000 | 0.1872 | 55233 | 54938 | 54699 | 9.30 | -0.51 | 70.00 | 39 | 0.37 | 0.89 | 17.20 | 0.91 | 0.87 | -21.54 | 481 | n°: 0050 | 1568 | 62622 | 64.78 | 28096 | 0.0000 | 15.34 | 0.91 | 85242 | 843.8 | 0.91 | 1537.95 | 55010 | 0.1856
66545 | 65688 | 67486 | 64713 | 853.8 | 848.5 | 859.0 | 29785 | 0.0000 | 0.184 | 0.032 | 0.431 | 0.255 | 0.0002 | 0.0002 | 0.0002 | 0.0002 | 20.9 | 0.7400 | 0.0000 | 0.0000 | 0.0000 | 0.1872 | 55233 | 54938 | 54699 | 9.30 | -0.51 | 70.00 | 39 | 0.37 | 0.89 | 17.20 | 0.91 | 0.87 | -21.54 | 481 | n°: 0051 | 1596 | 62622 | 64.78 | 28096 | 0.0000 | 15.34 | 0.91 | 89575 | 843.8 | 0.91 | 1563.33 | 55010 | 0.1856
66545 | 65688 | 67486 | 64713 | 853.8 | 848.5 | 859.0 | 29785 | 0.0000 | 0.184 | 0.032 | 0.431 | 0.255 | 0.0002 | 0.0002 | 0.0002 | 0.0002 | 20.9 | 0.7584 | 0.0000 | 0.0000 | 0.0000 | 0.1872 | 55233 | 54938 | 54699 | 9.30 | -0.51 | 70.00 | 39 | 0.37 | 0.89 | 17.20 | 0.91 | 0.87 | -21.54 | 481 | n°: 0052 | 1596 | 62622 | 64.78 | 28096 | 0.0000 | 15.34 | 0.91 | 89575 | 843.8 | 0.91 | 1563.33 | 55010 | 0.1856
66545 | 65688 | 67486 | 64713 | 853.8 | 848.5 | 859.0 | 29785 | 0.0000 | 0.184 | 0.032 | 0.431 | 0.255 | 0.0002 | 0.0002 | 0.0002 | 0.0002 | 20.9 | 0.7584 | 0.0000 | 0.0000 | 0.0000 | 0.1872 | 55233 | 54938 | 54699 | 9.30 | -0.51 | 70.00 | 39 | 0.37 | 0.89 | 17.20 | 0.91 | 0.87 | -21.54 | 481 | n°: 0053 | 1596 | 62622 | 64.78 | 28096 | 0.0000 | 15.34 | 0.91 | 89575 | 843.8 | 0.91 | 1563.33 | 55010 | 0.1856
66545 | 65688 | 67486 | 64713 | 853.8 | 848.5 | 859.0 | 29785 | 0.0000 | 0.184 | 0.032 | 0.431 | 0.255 | 0.0002 | 0.0002 | 0.0002 | 0.0002 | 20.9 | 0.7584 | 0.0000 | 0.0000 | 0.0000 | 0.1872 | 55233 | 54938 | 54699 | 9.30 | -0.51 | 70.00 | 39 | 0.37 | 0.89 | 17.20 | 0.91 | 0.87 | -21.54 | 481 | n°: 0054 | 1596 | 62622 | 64.78 | 28096 | 0.0000 | 15.34 | 0.91 | 89575 | 843.8 | 0.91 | 1563.33 | 55010 | 0.1856
66545 | 65688 | 67486 | 64713 | 853.8 | 848.5 | 859.0 | 29785 | 0.0000 | 0.184 | 0.032 | 0.431 | 0.255 | 0.0002 | 0.0002 | 0.0002 | 0.0002 | 20.9 | 0.7584 | 0.0000 | 0.0000 | 0.0000 | 0.1872 | 55233 | 54938 | 54699 | 9.30 | -0.51 | 70.00 | 39 | 0.37 | 0.89 | 17.20 | 0.91 | 0.87 | -21.54 | 481 | n°: 0055 | 1596 | 62622 | 64.78 | 28096 | 0.0000 | 15.34 | 0.82 | 89575 | 843.8 | 0.91 | 1563.33 | 55010 | 0.1856
66545 | 65688 | 67486 | 64713 | 853.8 | 848.5 | 859.0 | 29785 | 0.0000 | 0.184 | 0.032 | 0.431 | 0.255 | 0.0002 | 0.0002 | 0.0002 | 0.0002 | 20.9 | 0.7584 | 0.0000 | 0.0000 | 0.0000 | 0.1872 | 55233 | 54938 | 54699 | 9.32 | -0.51 | 70.00 | 39 | 0.37 | 0.89 | 17.20 | 0.91 | 0.87 | -21.54 | 481 | n°: 0056 | 1596 | 62622 | 64.78 | 29316 | 0.0000 | 18.08 | 0.82 | 89575 | 843.8 | 0.91 | 1563.33 | 55010 | 0.1856
66545 | 65688 | 67486 | 64713 | 853.8 | 848.5 | 859.0 | 29785 | 0.0000 | 0.184 | 0.032 | 0.431 | 0.255 | 0.0002 | 0.0002 | 0.0002 | 0.0002 | 21.0 | 0.7584 | 0.0000 | 0.0000 | 0.0000 | 0.1872 | 55233 | 54938 | 54699 | 9.32 | -0.51 | 70.00 | 39 | 0.37 | 0.89 | 18.07 | 0.91 | 0.87 | -21.54 | 481 | n°: 0057 | 1596 | 62622 | 64.78 | 29316 | 0.0000 | 18.08 | 0.82 | 89575 | 843.8 | 0.91 | 1563.33 | 55010 | 0.1856
66545 | 65688 | 67486 | 64713 | 853.8 | 848.5 | 859.0 | 29785 | 0.0000 | 0.184 | 0.032 | 0.431 | 0.255 | 0.0002 | 0.0002 | 0.0002 | 0.0002 | 21.0 | 0.7584 | 0.0000 | 0.0000 | 0.0000 | 0.1872 | 55233 | 54938 | 54699 | 9.32 | -0.51 | 70.00 | 39 | 0.37 | 0.89 | 18.07 | 0.96 | 1.59 | -21.54 | 481 | n°: 0058 | 1596 | 62622 | 64.78 | 29316 | 0.0000 | 18.08 | 0.82 | 89575 | 843.8 | 1.03 | 1563.33 | 55010 | 0.1856
66545 | 65688 | 67486 | 64713 | 853.8 | 848.5 | 859.0 | 29785 | 0.0000 | 0.184 | 0.032 | 0.431 | 0.255 | 0.0002 | 0.0002 | 0.0002 | 0.0002 | 21.0 | 0.7584 | 0.0000 | 0.0000 | 0.0000 | 0.1888 | 55233 | 54938 | 54699 | 9.32 | -0.51 | 70.00 | 39 | 0.37 | 1.52 | 18.07 | 0.96 | 1.59 | -21.54 | 481 | n°: 0059 | 1596 | 62622 | 64.78 | 29316 | 0.0000 | 18.08 | 0.82 | 89575 | 843.8 | 1.03 | 1563.33 | 55010 | 0.1856
66197 | 65477 | 67486 | 64713 | 853.8 | 848.5 | 859.0 | 12195 | 0.0000 | 0.184 | 0.032 | 0.431 | 0.255 | 0.0002 | 0.0002 | 0.0002 | 0.0002 | 21.0 | 0.7584 | 0.0000 | 0.0000 | 0.0000 | 0.1888 | 55233 | 54938 | 54699 | 9.32 | -0.51 | 70.00 | 39 | 0.37 | 1.52 | 18.07 | 0.96 | 1.59 | -21.87 | 481 | n°: 0060 | 1596 | 62622 | 64.78 | 29316 | 0.0000 | 18.08 | 0.82 | 89575 | 843.8 | 1.03 | 1563.33 | 55010 | 0.1856
66197 | 65477 | 66629 | 64948 | 875.6 | 869.2 | 859.0 | 12195 | 0.0000 | 0.184 | 0.032 | 0.431 | 0.255 | 0.0002 | 0.0002 | 0.0002 | 0.0002 | 21.0 | 0.7584 | 0.0000 | 0.0000 | 0.0000 | 0.1888 | 55233 | 54938 | 54699 | 9.32 | -0.51 | 70.00 | 39 | 0.37 | 1.52 | 18.07 | 0.96 | 1.59 | -21.87 | 481 | n°: 0061 | 1596 | 62622 | 64.78 | 29316 | 0.0000 | 18.08 | 0.82 | 89575 | 870.7 | 1.03 | 1563.33 | 55010 | 0.1856
66197 | 65477 | 66629 | 64948 | 875.6 | 869.2 | 880.2 | 12195 | 0.0000 | -0.550 | 0.032 | 0.431 | 0.255 | 0.0002 | 0.0002 | 0.0002 | 0.0002 | 21.0 | 0.7584 | 0.0000 | 0.0000 | 0.0000 | 0.1888 | 55233 | 54938 | 54699 | 9.32 | -0.51 | 70.00 | 39 | 0.37 | 1.52 | 18.07 | 0.96 | 1.59 | -21.87 | 481 | n°: 0062 | 1596 | 58997 | 64.78 | 29316 | 0.0000 | 18.08 | 0.82 | 89575 | 870.7 | 1.03 | 1563.33 | 55010 | 0.1856
66197 | 65477 | 66629 | 64948 | 875.6 | 869.2 | 880.2 | 12195 | 0.0000 | -0.550 | -0.399 | -0.455 | -0.503 | 0.0002 | 0.0002 | 0.0002 | 0.0002 | 21.0 | 0.7584 | 0.0000 | 0.0000 | 0.0000 | 0.1888 | 59142 | 58504 | 54699 | 9.32 | -0.51 | 70.00 | 39 | 0.37 | 1.52 | 18.07 | 0.96 | 1.59 | -21.87 | 481 | n°: 0063 | 1596 | 58997 | 64.78 | 29316 | 0.0000 | 18.08 | 0.82 | 89575 | 870.7 | 1.03 | 1563.33 | 59078 | 0.1856
66197 | 65477 | 66629 | 64948 | 875.6 | 869.2 | 880.2 | 12195 | 0.0000 | -0.550 | -0.399 | -0.455 | -0.503 | 0.0002 | 0.0002 | 0.0002 | 0.0002 | 21.0 | 0.7584 | 0.0000 | 0.0000 | 0.0000 | 0.1888 | 59142 | 58504 | 59301 | 9.32 | -0.51 | 70.00 | 39 | 0.37 | 1.52 | 18.07 | 0.96 | 1.59 | -21.87 | 481 | n°: 0064 | 1596 | 58997 | 64.78 | 29316 | 0.0000 | 18.08 | 0.82 | 89575 | 870.7 | 1.03 | 1563.33 | 59078 | 0.1856
66197 | 65477 | 66629 | 64948 | 875.6 | 869.2 | 880.2 | 12195 | 0.0000 | -0.550 | -0.399 | -0.455 | -0.503 | 0.0002 | 0.0002 | 0.0002 | 0.0002 | 21.0 | 0.7584 | 0.0000 | 0.0000 | 0.0000 | 0.1888 | 59142 | 58504 | 59301 | 9.32 | -0.51 | 70.00 | 39 | 0.37 | 1.52 | 18.07 | 0.96 | 1.59 | -21.87 | 481 | n°: 0065 | 1596 | 58997 | 64.78 | 29316 | 0.0000 | 18.08 | 0.82 | 89575 | 870.7 | 1.03 | 1563.33 | 59078 | 0.1856
66197 | 65477 | 66629 | 64948 | 875.6 | 869.2 | 880.2 | 12195 | 0.0000 | -0.550 | -0.399 | -0.455 | -0.503 | 0.0002 | 0.0002 | 0.0002 | 0.0002 | 21.0 | 0.7584 | 0.0000 | 0.0000 | 0.0000 | 0.1888 | 59142 | 58504 | 59301 | 9.32 | -0.51 | 70.00 | 39 | 0.37 | 1.52 | 18.07 | 0.96 | 1.59 | -21.87 | 481 | n°: 0066 | 1596 | 58997 | 64.78 | 29316 | 0.0000 | 18.08 | 0.82 | 89575 | 870.7 | 1.03 | 1563.33 | 59078 | 0.1856
66197 | 65477 | 66629 | 64948 | 875.6 | 869.2 | 880.2 | 12195 | 0.0000 | -0.550 | -0.399 | -0.455 | -0.503 | 0.0002 | 0.0002 | 0.0002 | 0.0002 | 21.0 | 0.7584 | 0.0000 | 0.0000 | 0.0000 | 0.1888 | 59142 | 58504 | 59301 | 9.32 | -0.51 | 70.00 | 39 | 0.37 | 1.52 | 18.07 | 0.96 | 1.59 | -21.87 | 771 | n°: 0067 | 1596 | 58997 | 70.28 | 29316 | 0.0000 | 18.08 | 0.82 | 89575 | 870.7 | 1.03 | 1563.33 | 59078 | 0.1856
66197 | 65477 | 66629 | 64948 | 875.6 | 869.2 | 880.2 | 12195 | 0.0000 | -0.550 | -0.399 | -0.455 | -0.503 | 0.0002 | 0.0002 | 0.0002 | 0.0002 | 21.0 | 0.7584 | 0.0000 | 0.0000 | 0.0000 | 0.1888 | 59142 | 58504 | 59301 | 9.32 | -0.51 | 70.00 | 39 | 0.37 | 1.52 | 18.07 | 0.96 | 1.59 | -21.87 | 771 | n°: 0068 | 1749 | 58997 | 70.28 | 29316 | 0.0000 | 18.08 | 0.82 | 89575 | 870.7 | 1.03 | 2109.26 | 59078 | 0.1856
66197 | 65477 | 66629 | 64948 | 875.6 | 869.2 | 880.2 | 12195 | 0.0000 | -0.550 | -0.399 | -0.455 | -0.503 | 0.0002 | 0.0002 | 0.0002 | 0.0002 | 21.0 | 0.9816 | 0.0000 | 0.0000 | 0.0000 | 0.1888 | 59142 | 58504 | 59301 | 9.32 | -0.51 | 70.00 | 39 | 0.37 | 1.52 | 18.07 | 0.96 | 1.59 | -21.87 | 771 | n°: 0069 | 1749 | 58997 | 70.28 | 29316 | 0.0000 | 18.08 | 0.82 | 107690 | 870.7 | 1.03 | 2109.26 | 59078 | 0.1856
66197 | 65477 | 66629 | 64948 | 875.6 | 869.2 | 880.2 | 12195 | 0.0000 | -0.550 | -0.399 | -0.455 | -0.503 | 0.0002 | 0.0002 | 0.0002 | 0.0002 | 21.1 | 0.9816 | 0.0000 | 0.0000 | 0.0000 | 0.1888 | 59142 | 58504 | 59301 | 9.34 | -0.51 | 70.00 | 39 | 0.37 | 1.52 | 18.07 | 0.96 | 1.59 | -21.87 | 771 | n°: 0070 | 1749 | 58997 | 70.28 | 37712 | 0.0000 | 31.84 | 0.05 | 107690 | 870.7 | 1.03 | 2109.26 | 59078 | 0.1856
66197 | 65477 | 66629 | 64948 | 875.6 | 869.2 | 880.2 | 12195 | 0.0000 | -0.550 | -0.399 | -0.455 | -0.503 | 0.0002 | 0.0002 | 0.0002 | 0.0002 | 21.1 | 0.9816 | 0.0000 | 0.0000 | 0.0000 | 0.1888 | 59142 | 58504 | 59301 | 9.34 | -0.49 | 70.00 | 39 | 0.37 | 1.52 | 18.07 | 0.96 | 1.59 | -21.87 | 771 | n°: 0071 | 1749 | 58997 | 70.28 | 37712 | 0.0000 | 31.84 | 0.05 | 107690 | 870.7 | 1.03 | 2109.26 | 59078 | 0.1936
66197 | 65477 | 66629 | 64948 | 875.6 | 869.2 | 880.2 | 12195 | 0.0000 | -0.550 | -0.399 | -0.455 | -0.503 | 0.0002 | 0.0002 | 0.0002 | 0.0002 | 21.1 | 0.9816 | 0.0000 | 0.0000 | 0.0000 | 0.1888 | 59142 | 58504 | 59301 | 9.34 | -0.49 | 70.00 | 39 | 0.37 | 1.52 | 21.26 | 0.05 | 1.59 | -21.87 | 771 | n°: 0072 | 1749 | 58997 | 70.28 | 37712 | 0.0000 | 31.84 | 0.05 | 107690 | 870.7 | 0.07 | 2109.26 | 59078 | 0.1936
66197 | 65477 | 66629 | 64948 | 875.6 | 869.2 | 880.2 | 12195 | 0.0000 | -0.550 | -0.399 | -0.455 | -0.503 | 0.0002 | 0.0002 | 0.0002 | 0.0002 | 21.1 | 0.9816 | 0.0000 | 0.0000 | 0.0000 | 0.1952 | 59142 | 58504 | 59301 | 9.34 | -0.49 | 70.00 | 39 | 0.37 | 0.05 | 21.26 | 0.05 | 0.05 | -25.01 | 771 | n°: 0073 | 1749 | 58997 | 70.28 | 37712 | 0.0000 | 31.84 | 0.05 | 107690 | 870.7 | 0.07 | 2109.26 | 59078 | 0.1936
66197 | 65477 | 66629 | 64948 | 875.6 | 869.2 | 880.2 | 31915 | 0.0000 | -0.550 | -0.399 | -0.455 | -0.503 | 0.0002 | 0.0002 | 0.0002 | 0.0002 | 21.1 | 0.9816 | 0.0000 | 0.0000 | 0.0000 | 0.1952 | 59142 | 58504 | 59301 | 9.34 | -0.49 | 70.00 | 39 | 0.37 | 0.05 | 21.26 | 0.05 | 0.05 | -25.01 | 771 | n°: 0074 | 1749 | 58997 | 70.28 | 37712 | 0.0000 | 31.84 | 0.05 | 107690 | 870.7 | 0.07 | 2109.26 | 59078 | 0.1936
65399 | 64694 | 66898 | 64292 | 880.5 | 875.7 | 880.2 | 31915 | 0.0000 | -0.550 | -0.399 | -0.455 | -0.503 | 0.0002 | 0.0002 | 0.0002 | 0.0002 | 21.1 | 0.9816 | 0.0000 | 0.0000 | 0.0000 | 0.1952 | 59142 | 58504 | 59301 | 9.34 | -0.49 | 70.00 | 39 | 0.37 | 0.05 | 21.26 | 0.05 | 0.05 | -25.01 | 771 | n°: 0075 | 1749 | 58997 | 70.28 | 37712 | 0.0000 | 31.84 | 0.05 | 107690 | 870.7 | 0.07 | 2109.26 | 59078 | 0.1936
65399 | 64694 | 66898 | 64292 | 880.5 | 875.7 | 880.2 | 31915 | 0.0000 | -0.550 | -0.399 | -0.455 | -0.503 | 0.0002 | 0.0002 | 0.0002 | 0.0002 | 21.1 | 0.9816 | 0.0000 | 0.0000 | 0.0000 | 0.1952 | 59142 | 58504 | 59301 | 9.34 | -0.49 | 70.00 | 39 | 0.37 | 0.05 | 21.26 | 0.05 | 0.05 | -25.01 | 771 | n°: 0076 | 1749 | 58997 | 70.28 | 37712 | 0.0000 | 31.84 | 0.05 | 107690 | 870.7 | 0.07 | 2109.26 | 59078 | 0.1936
65399 | 64694 | 66898 | 64292 | 880.5 | 875.7 | 880.2 | 31915 | 0.0000 | -0.550 | -0.399 | -0.455 | -0.503 | 0.0002 | 0.0002 | 0.0002 | 0.0002 | 21.1 | 0.9816 | 0.0000 | 0.0000 | 0.0000 | 0.1952 | 59142 | 58504 | 59301 | 9.34 | -0.49 | 70.00 | 39 | 0.37 | 0.05 | 21.26 | 0.05 | 0.05 | -25.01 | 771 | n°: 0077 | 1749 | 58997 | 70.28 | 37712 | 0.0000 | 31.84 | 0.05 | 107690 | 870.7 | 0.07 | 2109.26 | 59078 | 0.1936
65399 | 64694 | 66898 | 64292 | 880.5 | 875.7 | 880.2 | 31915 | 0.0000 | -0.550 | -0.399 | -0.455 | -0.503 | 0.0002 | 0.0002 | 0.0002 | 0.0002 | 21.1 | 0.9816 | 0.0000 | 0.0000 | 0.0000 | 0.1952 | 59142 | 58504 | 59301 | 9.34 | -0.49 | 70.00 | 39 | 0.37 | 0.05 | 21.26 | 0.05 | 0.05 | -25.01 | 771 | n°: 0078 | 1749 | 58997 | 70.28 | 37712 | 0.0000 | 31.84 | 0.05 | 107690 | 870.7 | 0.07 | 2109.26 | 59078 | 0.1936
65399 | 64694 | 66898 | 64292 | 880.5 | 875.7 | 883.6 | 31915 | 0.0000 | -0.327 | -0.399 | -0.455 | -0.503 | 0.0002 | 0.0002 | 0.0002 | 0.0002 | 21.1 | 0.9816 | 0.0000 | 0.0000 | 0.0000 | 0.1952 | 59142 | 58504 | 59301 | 9.34 | -0.49 | 70.00 | 39 | 0.37 | 0.05 | 21.26 | 0.05 | 0.05 | -25.01 | 771 | n°: 0079 | 1749 | 68347 | 70.28 | 37712 | 0.0000 | 31.84 | 0.05 | 107690 | 866.1 | 0.07 | 2109.26 | 59078 | 0.1936
65399 | 64694 | 66898 | 64292 | 880.5 | 875.7 | 883.6 | 31915 | 0.0000 | -0.327 | -0.526 | -0.319 | 0.016 | 0.0002 | 0.0002 | 0.0002 | 0.0002 | 21.1 | 0.9816 | 0.0000 | 0.0000 | 0.0000 | 0.1952 | 58360 | 58232 | 59301 | 9.34 | -0.49 | 70.00 | 39 | 0.37 | 0.05 | 21.26 | 0.05 | 0.05 | -25.01 | 771 | n°: 0080 | 1749 | 68347 | 70.28 | 37712 | 0.0000 | 31.84 | 0.05 | 107690 | 866.1 | 0.07 | 2109.26 | 59078 | 0.1936
65399 | 64694 | 66898 | 64292 | 880.5 | 875.7 | 883.6 | 31915 | 0.0000 | -0.327 | -0.526 | -0.319 | 0.016 | 0.0002 | 0.0002 | 0.0002 | 0.0002 | 21.1 | 0.9816 | 0.0000 | 0.0000 | 0.0000 | 0.1952 | 58360 | 58232 | 57977 | 9.34 | -0.49 | 70.00 | 39 | 0.37 | 0.05 | 21.26 | 0.05 | 0.05 | -25.01 | 535 | n°: 0081 | 1749 | 68347 | 75.49 | 37712 | 0.0000 | 31.84 | 0.05 | 107690 | 866.1 | 0.07 | 2109.26 | 58177 | 0.1936
65399 | 64694 | 66898 | 64292 | 880.5 | 875.7 | 883.6 | 31915 | 0.0000 | -0.327 | -0.526 | -0.319 | 0.016 | 0.0002 | 0.0002 | 0.0002 | 0.0002 | 21.1 | 0.9816 | 0.0000 | 0.0000 | 0.0000 | 0.1952 | 58360 | 58232 | 57977 | 9.34 | -0.49 | 70.00 | 39 | 0.37 | 0.05 | 21.26 | 0.05 | 0.05 | -25.01 | 535 | n°: 0082 | 1877 | 68347 | 75.49 | 37712 | 0.0000 | 31.84 | 0.05 | 98993 | 866.1 | 0.07 | 1880.57 | 58177 | 0.1936
65399 | 64694 | 66898 | 64292 | 880.5 | 875.7 | 883.6 | 31915 | 0.0000 | -0.327 | -0.526 | -0.319 | 0.016 | 0.0002 | 0.0002 | 0.0002 | 0.0002 | 21.1 | 0.9816 | 0.0000 | 0.0000 | 0.0000 | 0.1952 | 58360 | 58232 | 57977 | 9.34 | -0.49 | 70.00 | 39 | 0.37 | 0.05 | 21.26 | 0.05 | 0.05 | -25.01 | 535 | n°: 0083 | 1877 | 68347 | 75.49 | 37712 | 0.0000 | 31.84 | 0.05 | 98993 | 866.1 | 0.07 | 1880.57 | 58177 | 0.1936
65399 | 64694 | 66898 | 64292 | 880.5 | 875.7 | 883.6 | 31915 | 0.0000 | -0.327 | -0.526 | -0.319 | 0.016 | 0.0002 | 0.0002 | 0.0002 | 0.0002 | 21.1 | 0.6528 | 0.0000 | 0.0000 | 0.0000 | 0.1952 | 58360 | 58232 | 57977 | 9.34 | -0.49 | 70.00 | 39 | 0.37 | 0.05 | 21.26 | 0.05 | 0.05 | -25.01 | 535 | n°: 0084 | 1877 | 68347 | 75.49 | 27744 | 0.0000 | 23.22 | 0.30 | 98993 | 866.1 | 0.07 | 1880.57 | 58177 | 0.1936
65399 | 64694 | 66898 | 64292 | 880.5 | 875.7 | 883.6 | 31915 | 0.0000 | -0.327 | -0.526 | -0.319 | 0.016 | 0.0002 | 0.0002 | 0.0002 | 0.0002 | 21.2 | 0.6528 | 0.0000 | 0.0000 | 0.0000 | 0.1952 | 58360 | 58232 | 57977 | 9.34 | -0.49 | 70.00 | 39 | 0.37 | 0.05 | 18.07 | 0.05 | 0.05 | -25.01 | 535 | n°: 0085 | 1877 | 68347 | 75.49 | 27744 | 0.0000 | 23.22 | 0.30 | 98993 | 866.1 | 0.07 | 1880.57 | 58177 | 0.1920
65399 | 64694 | 66898 | 64292 | 880.5 | 875.7 | 883.6 | 31915 | 0.0000 | -0.327 | -0.526 | -0.319 | 0.016 | 0.0002 | 0.0002 | 0.0002 | 0.0002 | 21.2 | 0.6528 | 0.0000 | 0.0000 | 0.0000 | 0.1952 | 58360 | 58232 | 57977 | 9.34 | -0.49 | 70.00 | 39 | 0.37 | 0.05 | 18.07 | 0.30 | 0.05 | -25.01 | 535 | n°: 0086 | 1877 | 68347 | 75.49 | 27744 | 0.0000 | 23.22 | 0.30 | 98993 | 866.1 | 0.30 | 1880.57 | 58177 | 0.1920
65399 | 64694 | 66898 | 64292 | 880.5 | 875.7 | 883.6 | 31915 | 0.0000 | -0.327 | -0.526 | -0.319 | 0.016 | 0.0002 | 0.0002 | 0.0002 | 0.0002 | 21.2 | 0.6528 | 0.0000 | 0.0000 | 0.0000 | 0.1952 | 58360 | 58232 | 57977 | 9.34 | -0.49 | 70.00 | 39 | 0.37 | 0.23 | 18.07 | 0.30 | 0.26 | -25.01 | 535 | n°: 0087 | 1877 | 68347 | 75.49 | 27744 | 0.0000 | 23.22 | 0.30 | 98993 | 866.1 | 0.30 | 1880.57 | 58177 | 0.1920
65399 | 64694 | 66898 | 64292 | 880.5 | 875.7 | 883.6 | 31915 | 0.0000 | -0.327 | -0.526 | -0.319 | 0.016 | 0.0002 | 0.0002 | 0.0002 | 0.0002 | 21.2 | 0.6528 | 0.0000 | 0.0000 | 0.0000 | 0.1952 | 58360 | 58232 | 57977 | 9.34 | -0.49 | 70.00 | 39 | 0.37 | 0.23 | 18.07 | 0.30 | 0.26 | -25.01 | 535 | n°: 0088 | 1877 | 68347 | 75.49 | 27744 | 0.0000 | 23.22 | 0.30 | 98993 | 866.1 | 0.30 | 1880.57 | 58177 | 0.1920
65399 | 64694 | 66898 | 64292 | 880.5 | 875.7 | 883.6 | 31915 | 0.0000 | -0.327 | -0.526 | -0.319 | 0.016 | 0.0002 | 0.0002 | 0.0002 | 0.0002 | 21.2 | 0.6528 | 0.0000 | 0.0000 | 0.0000 | 0.1952 | 58360 | 58232 | 57977 | 9.34 | -0.49 | 70.00 | 39 | 0.37 | 0.23 | 18.07 | 0.30 | 0.26 | -25.01 | 535 | n°: 0089 | 1877 | 68347 | 75.49 | 27744 | 0.0000 | 23.22 | 0.30 | 98993 | 866.1 | 0.30 | 1880.57 | 58177 | 0.1920
65399 | 64694 | 66898 | 64292 | 880.5 | 875.7 | 883.6 | 31915 | 0.0000 | -0.327 | -0.526 | -0.319 | 0.016 | 0.0002 | 0.0002 | 0.0002 | 0.0002 | 21.2 | 0.6528 | 0.0000 | 0.0000 | 0.0000 | 0.1888 | 58360 | 58232 | 57977 | 9.34 | -0.49 | 70.00 | 39 | 0.37 | 0.23 | 18.07 | 0.30 | 0.26 | -25.01 | 535 | n°: 0090 | 1877 | 68347 | 75.49 | 27744 | 0.0000 | 23.22 | 0.30 | 98993 | 866.1 | 0.30 | 1880.57 | 58177 | 0.1920
65399 | 64694 | 66898 | 64292 | 880.5 | 875.7 | 883.6 | 12811 | 0.0000 | -0.327 | -0.526 | -0.319 | 0.016 | 0.0002 | 0.0002 | 0.0002 | 0.0002 | 21.2 | 0.6528 | 0.0000 | 0.0000 | 0.0000 | 0.1888 | 58360 | 58232 | 57977 | 9.34 | -0.49 | 70.00 | 39 | 0.37 | 0.23 | 18.07 | 0.30 | 0.26 | -24.80 | 535 | n°: 0091 | 1877 | 68347 | 75.49 | 27744 | 0.0000 | 23.22 | 0.30 | 98993 | 866.1 | 0.30 | 1880.57 | 58177 | 0.1920
65639 | 64459 | 66775 | 63881 | 871.0 | 875.7 | 883.6 | 12811 | 0.0000 | -0.327 | -0.526 | -0.319 | 0.016 | 0.0002 | 0.0002 | 0.0002 | 0.0002 | 21.2 | 0.6528 | 0.0000 | 0.0000 | 0.0000 | 0.1888 | 58360 | 58232 | 57977 | 9.34 | -0.49 | 70.00 | 39 | 0.37 | 0.23 | 18.07 | 0.30 | 0.26 | -24.80 | 535 | n°: 0092 | 1877 | 68347 | 75.49 | 27744 | 0.0000 | 23.22 | 0.30 | 98993 | 866.1 | 0.30 | 1880.57 | 58177 | 0.1920
65639 | 64459 | 66775 | 63881 | 871.0 | 864.6 | 876.8 | 12811 | 0.0000 | 0.024 | -0.136 | -0.319 | 0.016 | 0.0002 | 0.0002 | 0.0002 | 0.0002 | 21.2 | 0.6528 | 0.0000 | 0.0000 | 0.0000 | 0.1888 | 58360 | 58232 | 57977 | 9.34 | -0.49 | 70.00 | 39 | 0.37 | 0.23 | 18.07 | 0.30 | 0.26 | -24.80 | 535 | n°: 0093 | 1877 | 62646 | 75.49 | 27744 | 0.0000 | 23.22 | 0.30 | 98993 | 862.8 | 0.30 | 1880.57 | 58177 | 0.1920
65639 | 64459 | 66775 | 63881 | 871.0 | 864.6 | 876.8 | 12811 | 0.0000 | 0.024 | -0.136 | -0.032 | 0.191 | 0.0002 | 0.0002 | 0.0002 | 0.0002 | 21.2 | 0.6528 | 0.0000 | 0.0000 | 0.0000 | 0.1888 | 58121 | 58232 | 57977 | 9.34 | -0.49 | 70.00 | 39 | 0.37 | 0.23 | 18.07 | 0.30 | 0.26 | -24.80 | 535 | n°: 0094 | 1877 | 62646 | 75.49 | 27744 | 0.0000 | 23.22 | 0.30 | 98993 | 862.8 | 0.30 | 1880.57 | 58177 | 0.1920
65639 | 64459 | 66775 | 63881 | 871.0 | 864.6 | 876.8 | 12811 | 0.0000 | 0.024 | -0.136 | -0.032 | 0.191 | 0.0002 | 0.0002 | 0.0002 | 0.0002 | 21.2 | 0.6528 | 0.0000 | 0.0000 | 0.0000 | 0.1888 | 58121 | 58535 | 57913 | 9.34 | -0.49 | 70.00 | 39 | 0.37 | 0.23 | 18.07 | 0.30 | 0.26 | -24.80 | 485 | n°: 0095 | 1877 | 62646 | 76.83 | 27744 | 0.0000 | 23.22 | 0.30 | 98993 | 862.8 | 0.30 | 1880.57 | 58113 | 0.1920
65639 | 64459 | 66775 | 63881 | 871.0 | 864.6 | 876.8 | 12811 | 0.0000 | 0.024 | -0.136 | -0.032 | 0.191 | 0.0002 | 0.0002 | 0.0002 | 0.0002 | 21.2 | 0.6528 | 0.0000 | 0.0000 | 0.0000 | 0.1888 | 58121 | 58535 | 57913 | 9.34 | -0.49 | 70.00 | 39 | 0.37 | 0.23 | 18.07 | 0.30 | 0.26 | -24.80 | 485 | n°: 0096 | 1901 | 62646 | 76.83 | 27744 | 0.0000 | 23.22 | 0.30 | 103192 | 862.8 | 0.30 | 1723.19 | 58113 | 0.1920
65639 | 64459 | 66775 | 63881 | 871.0 | 864.6 | 876.8 | 12811 | 0.0000 | 0.024 | -0.136 | -0.032 | 0.191 | 0.0002 | 0.0002 | 0.0002 | 0.0002 | 21.2 | 0.6800 | 0.0000 | 0.0000 | 0.0000 | 0.1888 | 58121 | 58535 | 57913 | 9.34 | -0.49 | 70.00 | 39 | 0.37 | 0.23 | 18.07 | 0.30 | 0.26 | -24.80 | 485 | n°: 0097 | 1901 | 62646 | 76.83 | 27744 | 0.0000 | 23.22 | 0.21 | 103192 | 862.8 | 0.30 | 1723.19 | 58113 | 0.1920
65639 | 64459 | 66775 | 63881 | 871.0 | 864.6 | 876.8 | 12811 | 0.0000 | 0.024 | -0.136 | -0.032 | 0.191 | 0.0002 | 0.0002 | 0.0002 | 0.0002 | 21.2 | 0.6800 | 0.0000 | 0.0000 | 0.0000 | 0.1888 | 58121 | 58535 | 57913 | 9.34 | -0.49 | 70.00 | 39 | 0.37 | 0.23 | 18.07 | 0.30 | 0.26 | -24.80 | 485 | n°: 0098 | 1901 | 62646 | 76.83 | 27512 | 0.0000 | 23.22 | 0.21 | 103192 | 862.8 | 0.30 | 1723.19 | 58113 | 0.1920
65639 | 64459 | 66775 | 63881 | 871.0 | 864.6 | 876.8 | 12811 | 0.0000 | 0.024 | -0.136 | -0.032 | 0.191 | 0.0002 | 0.0002 | 0.0002 | 0.0002 | 21.2 | 0.6800 | 0.0000 | 0.0000 | 0.0000 | 0.1888 | 58121 | 58535 | 57913 | 9.34 | -0.49 | 70.00 | 39 | 0.37 | 0.23 | 18.07 | 0.30 | 0.26 | -24.80 | 485 | n°: 0099 | 1901 | 62646 | 76.83 | 27512 | 0.0000 | 22.55 | 0.21 | 103192 | 862.8 | 0.30 | 1723.19 | 58113 | 0.1920
65639 | 64459 | 66775 | 63881 | 871.0 | 864.6 | 876.8 | 12811 | 0.0000 | 0.024 | -0.136 | -0.032 | 0.191 | 0.0002 | 0.0002 | 0.0002 | 0.0002 | 21.2 | 0.6800 | 0.0000 | 0.0000 | 0.0000 | 0.1888 | 58121 | 58535 | 57913 | 9.34 | -0.49 | 70.00 | 39 | 0.37 | 0.23 | 18.07 | 0.30 | 0.26 | -24.80 | 485 | n°: 0100 | 1901 | 62646 | 76.83 | 27512 | 0.0000 | 22.55 | 0.21 | 103192 | 862.8 | 0.30 | 1723.19 | 58113 | 0.1920
65639 | 64459 | 66775 | 63881 | 871.0 | 864.6 | 876.8 | 12811 | 0.0000 | 0.024 | -0.136 | -0.032 | 0.191 | 0.0002 | 0.0002 | 0.0002 | 0.0002 | 21.2 | 0.6800 | 0.0000 | 0.0000 | 0.0000 | 0.1888 | 58121 | 58535 | 57913 | 9.34 | -0.49 | 70.00 | 39 | 0.37 | 0.23 | 18.07 | 0.30 | 0.26 | -24.80 | 485 | n°: 0101 | 1901 | 62646 | 76.83 | 27512 | 0.0000 | 22.55 | 0.21 | 103192 | 862.8 | 0.30 | 1723.19 | 58113 | 0.1920
65639 | 64459 | 66775 | 63881 | 871.0 | 864.6 | 876.8 | 12811 | 0.0000 | 0.024 | -0.136 | -0.032 | 0.191 | 0.0002 | 0.0002 | 0.0002 | 0.0002 | 21.2 | 0.6800 | 0.0000 | 0.0000 | 0.0000 | 0.1888 | 58121 | 58535 | 57913 | 9.34 | -0.49 | 70.00 | 39 | 0.37 | 0.23 | 3.00 | 0.30 | 0.26 | -24.80 | 485 | n°: 0102 | 1901 | 62646 | 76.83 | 27512 | 0.0000 | 22.55 | 0.21 | 103192 | 862.8 | 0.30 | 1723.19 | 58113 | 0.0000
65639 | 64459 | 66775 | 63881 | 871.0 | 864.6 | 876.8 | 12811 | 0.0000 | 0.024 | -0.136 | -0.032 | 0.191 | 0.0002 | 0.0002 | 0.0002 | 0.0002 | 21.2 | 0.6800 | 0.0000 | 0.0000 | 0.0000 | 0.1888 | 58121 | 58535 | 57913 | 9.34 | -0.49 | 70.00 | 39 | 0.37 | 0.23 | 3.00 | 0.30 | 0.26 | -24.80 | 485 | n°: 0103 | 1901 | 62646 | 76.83 | 27512 | 0.0000 | 22.55 | 0.21 | 103192 | 862.8 | 3.00 | 1723.19 | 58113 | 0.0000
65639 | 64459 | 66775 | 63881 | 871.0 | 864.6 | 876.8 | 12811 | 0.0000 | 0.024 | -0.136 | -0.032 | 0.191 | 0.0002 | 0.0002 | 0.0002 | 0.0002 | 21.2 | 0.6800 | 0.0000 | 0.0000 | 0.0000 | 0.1888 | 58121 | 58535 | 57913 | 9.34 | -0.49 | 70.00 | 39 | 0.37 | 3.00 | 3.00 | 3.00 | 3.00 | -24.80 | 485 | n°: 0104 | 1901 | 62646 | 76.83 | 27512 | 0.0000 | 22.55 | 0.21 | 103192 | 862.8 | 3.00 | 1723.19 | 58113 | 0.0000
0.0000 | 64459 | 66775 | 63881 | 871.0 | 864.6 | 876.8 | -15002 | 0.0000 | 0.024 | -0.136 | -0.032 | 0.191 | 0.0002 | 0.0002 | 0.0002 | 0.0002 | 21.2 | 0.6800 | 0.0000 | 0.0000 | 0.0000 | 0.0000 | 58121 | 58535 | 57913 | 9.34 | -0.49 | 70.00 | 39 | 0.37 | 3.00 | 3.00 | 3.00 | 3.00 | -10.34 | 485 | n°: 0105 | 1901 | 62646 | 76.83 | 27512 | 0.0000 | 22.55 | 0.21 | 103192 | 862.8 | 3.00 | 1723.19 | 58113 | 0.0000
0.0000 | 0.0000 | 0.0000 | 0.0000 | 871.0 | 864.6 | 876.8 | -15002 | 0.0000 | 0.024 | -0.136 | -0.032 | 0.191 | 0.0002 | 0.0002 | 0.0002 | 0.0002 | 21.2 | 0.6800 | 0.0000 | 0.0000 | 0.0000 | 0.0000 | 58121 | 58535 | 57913 | 9.34 | -0.49 | 70.00 | 39 | 0.37 | 3.00 | 3.00 | 3.00 | 3.00 | -10.34 | 485 | n°: 0106 | 1901 | 62646 | 76.83 | 27512 | 0.0000 | 22.55 | 0.21 | 103192 | 862.8 | 3.00 | 1723.19 | 58113 | 0.0000
0.0000 | 0.0000 | 0.0000 | 0.0000 | 0.0 | 0.0 | 0.0 | -15002 | 0.0000 | 0.024 | -0.136 | -0.032 | 0.191 | 0.0002 | 0.0002 | 0.0002 | 0.0002 | 21.2 | 0.6800 | 0.0000 | 0.0000 | 0.0000 | 0.0000 | 58121 | 58535 | 57913 | 9.34 | -0.49 | 70.00 | 39 | 0.37 | 3.00 | 3.00 | 3.00 | 3.00 | -10.34 | 485 | n°: 0107 | 1901 | 95001 | 76.83 | 27512 | 0.0000 | 22.55 | 0.21 | 103192 | 0.0 | 3.00 | 1723.19 | 58113 | 0.0000
0.0000 | 0.0000 | 0.0000 | 0.0000 | 0.0 | 0.0 | 0.0 | -15002 | 0.0000 | -2090 | -11088 | -1707 | 1691 | 0.0002 | 0.0002 | 0.0002 | 0.0002 | 21.2 | 0.6800 | 0.0000 | 0.0000 | 0.0000 | 0.0000 | 42589 | 40811 | 57913 | 9.34 | -0.49 | 70.00 | 39 | 0.37 | 3.00 | 3.00 | 3.00 | 3.00 | -10.34 | 485 | n°: 0108 | 1901 | 95001 | 76.83 | 27512 | 0.0000 | 22.55 | 0.21 | 103192 | 0.0 | 3.00 | 1723.19 | 58113 | 0.0000
0.0000 | 0.0000 | 0.0000 | 0.0000 | 0.0 | 0.0 | 0.0 | -15002 | 0.0000 | -2090 | -11088 | -1707 | 1691 | 0.0002 | 0.0002 | 0.0002 | 0.0002 | 21.2 | 0.6800 | 0.0000 | 0.0000 | 0.0000 | 0.0000 | 42589 | 40811 | 41457 | 9.34 | -0.49 | 70.00 | 39 | 0.37 | 3.00 | 3.00 | 3.00 | 3.00 | -10.34 | 322 | n°: 0109 | 1901 | 95001 | 73.05 | 27512 | 0.0000 | 22.55 | 0.21 | 103192 | 0.0 | 3.00 | 1723.19 | 41273 | 0.0000
0.0000 | 0.0000 | 0.0000 | 0.0000 | 0.0 | 0.0 | 0.0 | -15002 | 0.0000 | -2090 | -11088 | -1707 | 1691 | 0.0002 | 0.0002 | 0.0002 | 0.0002 | 21.2 | 0.6800 | 0.0000 | 0.0000 | 0.0000 | 0.0000 | 42589 | 40811 | 41457 | 9.34 | -0.49 | 70.00 | 39 | 0.37 | 3.00 | 3.00 | 3.00 | 3.00 | -10.34 | 322 | n°: 0110 | 1346 | 95001 | 73.05 | 27512 | 0.0000 | 22.55 | 0.21 | 28497 | 0.0 | 3.00 | 1049.32 | 41273 | 0.0000
0.0000 | 0.0000 | 0.0000 | 0.0000 | 0.0 | 0.0 | 0.0 | -15002 | 0.0000 | -2090 | -11088 | -1707 | 1691 | 0.0002 | 0.0002 | 0.0002 | 0.0002 | 21.2 | 0.6800 | 0.0000 | 0.0000 | 0.0000 | 0.0000 | 42589 | 40811 | 41457 | 9.34 | -0.49 | 70.00 | 39 | 0.37 | 3.00 | 3.00 | 3.00 | 3.00 | -10.34 | 322 | n°: 0111 | 1346 | 95001 | 73.05 | 27512 | 0.0000 | 22.55 | 0.21 | 28497 | 0.0 | 3.00 | 1049.32 | 41273 | 0.0000
0.0000 | 0.0000 | 0.0000 | 0.0000 | 0.0 | 0.0 | 0.0 | -15002 | 0.0000 | -2090 | -11088 | -1707 | 1691 | 0.0002 | 0.0002 | 0.0002 | 0.0002 | 21.2 | 0.6800 | 0.0000 | 0.0000 | 0.0000 | 0.0000 | 42589 | 40811 | 41457 | 9.34 | -0.49 | 70.00 | 39 | 0.37 | 3.00 | 3.00 | 3.00 | 3.00 | -10.34 | 322 | n°: 0112 | 1346 | 95001 | 73.05 | 27512 | 0.0000 | 22.55 | 0.21 | 28497 | 0.0 | 3.00 | 1049.32 | 41273 | 0.0000
0.0000 | 0.0000 | 0.0000 | 0.0000 | 0.0 | 0.0 | 0.0 | -15002 | 0.0000 | -2090 | -11088 | -1707 | 1691 | 0.0002 | 0.0002 | 0.0002 | 0.0002 | 21.2 | 0.6800 | 0.0000 | 0.0000 | 0.0000 | 0.0000 | 42589 | 40811 | 41457 | 9.34 | -0.49 | 70.00 | 39 | 0.37 | 3.00 | 3.00 | 3.00 | 3.00 | -10.34 | 322 | n°: 0113 | 1346 | 95001 | 73.05 | 27512 | 0.0000 | 22.55 | 0.21 | 28497 | 0.0 | 3.00 | 1049.32 | 41273 | 0.0000
0.0000 | 0.0000 | 0.0000 | 0.0000 | 0.0 | 0.0 | 0.0 | -15002 | 0.0000 | -2090 | -11088 | -1707 | 1691 | 0.0002 | 0.0002 | 0.0002 | 0.0002 | 21.2 | 0.6800 | 0.0000 | 0.0000 | 0.0000 | 0.0000 | 42589 | 40811 | 41457 | 9.34 | -0.49 | 70.00 | 39 | 0.37 | 3.00 | 3.00 | 3.00 | 3.00 | -10.34 | 322 | n°: 0114 | 1346 | 95001 | 73.05 | 27512 | 0.0000 | 22.55 | 0.21 | 28497 | 0.0 | 3.00 | 1049.32 | 41273 | 0.0000
0.0000 | 0.0000 | 0.0000 | 0.0000 | 0.0 | 0.0 | 0.0 | -15002 | 0.0000 | -2090 | -11088 | -1707 | 1691 | 0.0002 | 0.0002 | 0.0002 | 0.0002 | 21.2 | 0.5280 | 0.0000 | 0.0000 | 0.0000 | 0.0000 | 42589 | 40811 | 41457 | 9.34 | -0.49 | 70.00 | 39 | 0.37 | 3.00 | 3.00 | 3.00 | 3.00 | -10.34 | 322 | n°: 0115 | 1346 | 95001 | 73.05 | 22520 | 0.0000 | 11.53 | 3.54 | 28497 | 0.0 | 3.00 | 1049.32 | 41273 | 0.0000
0.0000 | 0.0000 | 0.0000 | 0.0000 | 0.0 | 0.0 | 0.0 | -15002 | 0.0000 | -2090 | -11088 | -1707 | 1691 | 0.0002 | 0.0002 | 0.0002 | 0.0002 | 21.3 | 0.5280 | 0.0000 | 0.0000 | 0.0000 | 0.0000 | 42589 | 40811 | 41457 | 9.34 | -0.49 | 70.00 | 39 | 0.37 | 3.00 | 3.00 | 3.00 | 3.00 | -10.34 | 322 | n°: 0116 | 1346 | 95001 | 73.05 | 22520 | 0.0000 | 11.53 | 3.54 | 28497 | 0.0 | 3.00 | 1049.32 | 41273 | 0.0000
0.0000 | 0.0000 | 0.0000 | 0.0000 | 0.0 | 0.0 | 0.0 | -15002 | 0.0000 | -2090 | -11088 | -1707 | 1691 | 0.0002 | 0.0002 | 0.0002 | 0.0002 | 21.3 | 0.5280 | 0.0000 | 0.0000 | 0.0000 | 0.0000 | 42589 | 40811 | 41457 | 9.34 | -0.49 | 70.00 | 39 | 0.37 | 3.00 | 18.56 | 3.00 | 3.00 | -10.34 | 322 | n°: 0117 | 1346 | 95001 | 73.05 | 22520 | 0.0000 | 11.53 | 3.54 | 28497 | 0.0 | 2.84 | 1049.32 | 41273 | 0.1832
0.0000 | 0.0000 | 0.0000 | 0.0000 | 0.0 | 0.0 | 0.0 | -15002 | 0.0000 | -2090 | -11088 | -1707 | 1691 | 0.0002 | 0.0002 | 0.0002 | 0.0002 | 21.3 | 0.5280 | 0.0000 | 0.0000 | 0.0000 | 0.1832 | 42589 | 40811 | 41457 | 9.34 | -0.49 | 70.00 | 39 | 0.37 | 2.67 | 18.56 | 2.65 | 2.58 | -10.34 | 322 | n°: 0118 | 1346 | 95001 | 73.05 | 22520 | 0.0000 | 11.53 | 3.54 | 28497 | 0.0 | 2.84 | 1049.32 | 41273 | 0.1832
0.0000 | 0.0000 | 0.0000 | 0.0000 | 0.0 | 0.0 | 0.0 | -23199 | 0.0000 | -2090 | -11088 | -1707 | 1691 | 0.0002 | 0.0002 | 0.0002 | 0.0002 | 21.3 | 0.5280 | 0.0000 | 0.0000 | 0.0000 | 0.1832 | 42589 | 40811 | 41457 | 9.34 | -0.49 | 70.00 | 39 | 0.37 | 2.67 | 18.56 | 2.65 | 2.58 | -24.16 | 322 | n°: 0119 | 1346 | 95001 | 73.05 | 22520 | 0.0000 | 11.53 | 3.54 | 28497 | 0.0 | 2.84 | 1049.32 | 41273 | 0.1832
65575 | 65830 | 67172 | 64365 | 0.0 | 0.0 | 0.0 | -23199 | 0.0000 | -2090 | -11088 | -1707 | 1691 | 0.0002 | 0.0002 | 0.0002 | 0.0002 | 21.3 | 0.5280 | 0.0000 | 0.0000 | 0.0000 | 0.1832 | 42589 | 40811 | 41457 | 9.34 | -0.49 | 70.00 | 39 | 0.37 | 2.67 | 18.56 | 2.65 | 2.58 | -24.16 | 322 | n°: 0120 | 1346 | 95001 | 73.05 | 22520 | 0.0000 | 11.53 | 3.54 | 28497 | 0.0 | 2.84 | 1049.32 | 41273 | 0.1832
65575 | 65830 | 67172 | 64365 | 858.5 | 855.4 | 859.6 | -23199 | 0.0000 | -0.542 | -11088 | -1707 | 1691 | 0.0002 | 0.0002 | 0.0002 | 0.0002 | 21.3 | 0.5280 | 0.0000 | 0.0000 | 0.0000 | 0.1832 | 42589 | 40811 | 41457 | 9.34 | -0.49 | 70.00 | 39 | 0.37 | 2.67 | 18.56 | 2.65 | 2.58 | -24.16 | 322 | n°: 0121 | 1346 | 66602 | 73.05 | 22520 | 0.0000 | 11.53 | 3.54 | 28497 | 845.3 | 2.84 | 1049.32 | 41273 | 0.1832
65575 | 65830 | 67172 | 64365 | 858.5 | 855.4 | 859.6 | -23199 | 0.0000 | -0.542 | -0.694 | -0.582 | 1691 | 0.0002 | 0.0002 | 0.0002 | 0.0002 | 21.3 | 0.5280 | 0.0000 | 0.0000 | 0.0000 | 0.1832 | 42589 | 40811 | 41457 | 9.34 | -0.49 | 70.00 | 39 | 0.37 | 2.67 | 18.56 | 2.65 | 2.58 | -24.16 | 322 | n°: 0122 | 1346 | 66602 | 73.05 | 22520 | 0.0000 | 11.53 | 3.54 | 28497 | 845.3 | 2.84 | 1049.32 | 41273 | 0.1832
65575 | 65830 | 67172 | 64365 | 858.5 | 855.4 | 859.6 | -23199 | 0.0000 | -0.542 | -0.694 | -0.582 | 1691 | 0.0002 | 0.0002 | 0.0002 | 0.0002 | 21.3 | 0.5280 | 0.0000 | 0.0000 | 0.0000 | 0.1832 | 42589 | 40811 | 41457 | 9.34 | -0.49 | 70.00 | 39 | 0.37 | 2.67 | 18.56 | 2.65 | 2.58 | -24.16 | 322 | n°: 0123 | 1346 | 66602 | 73.05 | 22520 | 0.0000 | 11.53 | 3.54 | 28497 | 845.3 | 2.84 | 1049.32 | 41273 | 0.1832
65575 | 65830 | 67172 | 64365 | 858.5 | 855.4 | 859.6 | -23199 | 0.0000 | -0.542 | -0.694 | -0.582 | 1691 | 0.0002 | 0.0002 | 0.0002 | 0.0002 | 21.3 | 0.5280 | 0.0000 | 0.0000 | 0.0000 | 0.1832 | 42589 | 40811 | 41457 | 9.34 | -0.49 | 70.00 | 39 | 0.37 | 2.67 | 18.56 | 2.65 | 2.58 | -24.16 | 322 | n°: 0124 | 1346 | 66602 | 73.05 | 22520 | 0.0000 | 11.53 | 3.54 | 28497 | 845.3 | 2.84 | 1049.32 | 41273 | 0.1832
65575 | 65830 | 67172 | 64365 | 858.5 | 855.4 | 859.6 | -23199 | 0.0000 | -0.542 | -0.694 | -0.582 | -0.160 | 0.0002 | 0.0002 | 0.0002 | 0.0002 | 21.3 | 0.5280 | 0.0000 | 0.0000 | 0.0000 | 0.1832 | 42589 | 40811 | 41457 | 9.34 | -0.49 | 70.00 | 39 | 0.37 | 2.67 | 18.56 | 2.65 | 2.58 | -24.16 | 322 | n°: 0125 | 1346 | 66602 | 73.05 | 22520 | 0.0000 | 11.53 | 3.54 | 28497 | 845.3 | 2.84 | 1049.32 | 41273 | 0.1832
65575 | 65830 | 67172 | 64365 | 858.5 | 855.4 | 859.6 | -23199 | 0.0000 | -0.542 | -0.694 | -0.582 | -0.160 | 0.0002 | 0.0002 | 0.0002 | 0.0002 | 21.3 | 0.5280 | 0.0000 | 0.0000 | 0.0000 | 0.1832 | 56485 | 55656 | 56334 | 9.34 | -0.49 | 70.00 | 39 | 0.37 | 2.67 | 18.56 | 2.65 | 2.58 | -24.16 | 502 | n°: 0126 | 1346 | 66602 | 73.05 | 22520 | 0.0000 | 11.53 | 3.54 | 28497 | 845.3 | 2.84 | 1049.32 | 55919 | 0.1832
65575 | 65830 | 67172 | 64365 | 858.5 | 855.4 | 859.6 | -23199 | 0.0000 | -0.542 | -0.694 | -0.582 | -0.160 | 0.0002 | 0.0002 | 0.0002 | 0.0002 | 21.3 | 0.5280 | 0.0000 | 0.0000 | 0.0000 | 0.1832 | 56485 | 55656 | 56334 | 9.34 | -0.49 | 70.00 | 39 | 0.37 | 2.67 | 18.56 | 2.65 | 2.58 | -24.16 | 502 | n°: 0127 | 1346 | 66602 | 77.43 | 22520 | 0.0000 | 11.53 | 3.54 | 28497 | 845.3 | 2.84 | 1571.78 | 55919 | 0.1832
65575 | 65830 | 67172 | 64365 | 858.5 | 855.4 | 859.6 | -23199 | 0.0000 | -0.542 | -0.694 | -0.582 | -0.160 | 0.0002 | 0.0002 | 0.0002 | 0.0002 | 21.3 | 0.5280 | 0.0000 | 0.0000 | 0.0000 | 0.1832 | 56485 | 55656 | 56334 | 9.34 | -0.49 | 70.00 | 39 | 0.37 | 2.67 | 18.56 | 2.65 | 2.58 | -24.16 | 502 | n°: 0128 | 1469 | 66602 | 77.43 | 22520 | 0.0000 | 11.53 | 3.54 | 92377 | 845.3 | 2.84 | 1571.78 | 55919 | 0.1832
65575 | 65830 | 67172 | 64365 | 858.5 | 855.4 | 859.6 | -23199 | 0.0000 | -0.542 | -0.694 | -0.582 | -0.160 | 0.0002 | 0.0002 | 0.0002 | 0.0002 | 21.3 | 0.6488 | 0.0000 | 0.0000 | 0.0000 | 0.1832 | 56485 | 55656 | 56334 | 9.36 | -0.49 | 70.00 | 39 | 0.37 | 2.67 | 18.56 | 2.65 | 2.58 | -24.16 | 502 | n°: 0129 | 1469 | 66602 | 77.43 | 24560 | 0.0000 | 11.53 | 1.20 | 92377 | 845.3 | 2.84 | 1571.78 | 55919 | 0.1832
65575 | 65830 | 67172 | 64365 | 858.5 | 855.4 | 859.6 | -23199 | 0.0000 | -0.542 | -0.694 | -0.582 | -0.160 | 0.0002 | 0.0002 | 0.0002 | 0.0002 | 21.4 | 0.6488 | 0.0000 | 0.0000 | 0.0000 | 0.1832 | 56485 | 55656 | 56334 | 9.36 | -0.49 | 70.00 | 39 | 0.37 | 2.67 | 18.56 | 2.65 | 2.58 | -24.16 | 502 | n°: 0130 | 1469 | 66602 | 77.43 | 24560 | 0.0000 | 16.92 | 1.20 | 92377 | 845.3 | 2.84 | 1571.78 | 55919 | 0.1824
65575 | 65830 | 67172 | 64365 | 858.5 | 855.4 | 859.6 | -23199 | 0.0000 | -0.542 | -0.694 | -0.582 | -0.160 | 0.0002 | 0.0002 | 0.0002 | 0.0002 | 21.4 | 0.6488 | 0.0000 | 0.0000 | 0.0000 | 0.1832 | 56485 | 55656 | 56334 | 9.36 | -0.49 | 70.00 | 39 | 0.37 | 2.67 | 16.66 | 2.65 | 2.58 | -24.16 | 502 | n°: 0131 | 1469 | 66602 | 77.43 | 24560 | 0.0000 | 16.92 | 1.20 | 92377 | 845.3 | 1.50 | 1571.78 | 55919 | 0.1824
65575 | 65830 | 67172 | 64365 | 858.5 | 855.4 | 859.6 | -23199 | 0.0000 | -0.542 | -0.694 | -0.582 | -0.160 | 0.0002 | 0.0002 | 0.0002 | 0.0002 | 21.4 | 0.6488 | 0.0000 | 0.0000 | 0.0000 | 0.1832 | 56485 | 55656 | 56334 | 9.36 | -0.49 | 70.00 | 39 | 0.37 | 2.67 | 16.66 | 1.36 | 1.36 | -24.16 | 502 | n°: 0132 | 1469 | 66602 | 77.43 | 24560 | 0.0000 | 16.92 | 1.20 | 92377 | 845.3 | 1.50 | 1571.78 | 55919 | 0.1824
65575 | 65830 | 67172 | 64365 | 858.5 | 855.4 | 859.6 | 21442 | 0.0000 | -0.542 | -0.694 | -0.582 | -0.160 | 0.0002 | 0.0002 | 0.0002 | 0.0002 | 21.4 | 0.6488 | 0.0000 | 0.0000 | 0.0000 | 0.1824 | 56485 | 55656 | 56334 | 9.36 | -0.49 | 70.00 | 39 | 0.37 | 1.38 | 16.66 | 1.36 | 1.36 | -22.99 | 502 | n°: 0133 | 1469 | 66602 | 77.43 | 24560 | 0.0000 | 16.92 | 1.20 | 92377 | 845.3 | 1.50 | 1571.78 | 55919 | 0.1824
66702 | 65830 | 67172 | 64365 | 858.5 | 855.4 | 859.6 | 21442 | 0.0000 | -0.542 | -0.694 | -0.582 | -0.160 | 0.0002 | 0.0002 | 0.0002 | 0.0002 | 21.4 | 0.6488 | 0.0000 | 0.0000 | 0.0000 | 0.1824 | 56485 | 55656 | 56334 | 9.36 | -0.49 | 70.00 | 39 | 0.37 | 1.38 | 16.66 | 1.36 | 1.36 | -22.99 | 502 | n°: 0134 | 1469 | 66602 | 77.43 | 24560 | 0.0000 | 16.92 | 1.20 | 92377 | 845.3 | 1.50 | 1571.78 | 55919 | 0.1824
66702 | 65830 | 67172 | 64365 | 858.5 | 855.4 | 859.6 | 21442 | 0.0000 | -0.542 | -0.694 | -0.582 | -0.160 | 0.0002 | 0.0002 | 0.0002 | 0.0002 | 21.4 | 0.6488 | 0.0000 | 0.0000 | 0.0000 | 0.1824 | 56485 | 55656 | 56334 | 9.36 | -0.49 | 70.00 | 39 | 0.37 | 1.38 | 16.66 | 1.36 | 1.36 | -22.99 | 502 | n°: 0135 | 1469 | 66602 | 77.43 | 24560 | 0.0000 | 16.92 | 1.20 | 92377 | 845.3 | 1.50 | 1571.78 | 55919 | 0.1824
66702 | 65830 | 67172 | 64365 | 858.5 | 855.4 | 859.6 | 21442 | 0.0000 | -0.542 | -0.694 | -0.582 | -0.160 | 0.0002 | 0.0002 | 0.0002 | 0.0002 | 21.4 | 0.6488 | 0.0000 | 0.0000 | 0.0000 | 0.1824 | 56485 | 55656 | 56334 | 9.36 | -0.49 | 70.00 | 39 | 0.37 | 1.38 | 16.66 | 1.36 | 1.36 | -22.99 | 502 | n°: 0136 | 1469 | 66602 | 77.43 | 24560 | 0.0000 | 16.92 | 1.20 | 92377 | 845.3 | 1.50 | 1571.78 | 55919 | 0.1824
66702 | 65624 | 67172 | 65517 | 858.5 | 855.4 | 859.6 | 21442 | 0.0000 | -0.542 | -0.694 | -0.582 | -0.160 | 0.0002 | 0.0002 | 0.0002 | 0.0002 | 21.4 | 0.6488 | 0.0000 | 0.0000 | 0.0000 | 0.1824 | 56485 | 55656 | 56334 | 9.36 | -0.49 | 70.00 | 39 | 0.37 | 1.38 | 16.66 | 1.36 | 1.36 | -22.99 | 502 | n°: 0137 | 1469 | 66602 | 77.43 | 24560 | 0.0000 | 16.92 | 1.20 | 92377 | 845.3 | 1.50 | 1571.78 | 55919 | 0.1824
66702 | 65624 | 67662 | 65517 | 845.9 | 841.2 | 848.2 | 21442 | 0.0000 | -0.542 | -0.694 | -0.582 | -0.160 | 0.0002 | 0.0002 | 0.0002 | 0.0002 | 21.4 | 0.6488 | 0.0000 | 0.0000 | 0.0000 | 0.1824 | 56485 | 55656 | 56334 | 9.36 | -0.49 | 70.00 | 39 | 0.37 | 1.38 | 16.66 | 1.36 | 1.36 | -22.99 | 502 | n°: 0138 | 1469 | 68286 | 77.43 | 24560 | 0.0000 | 16.92 | 1.20 | 92377 | 835.3 | 1.50 | 1571.78 | 55919 | 0.1824
66702 | 65624 | 67662 | 65517 | 845.9 | 841.2 | 848.2 | 21442 | 0.0000 | 0.247 | 0.152 | 0.319 | 0.263 | 0.0002 | 0.0002 | 0.0002 | 0.0002 | 21.4 | 0.6488 | 0.0000 | 0.0000 | 0.0000 | 0.1824 | 52920 | 55656 | 56334 | 9.36 | -0.49 | 70.00 | 39 | 0.37 | 1.38 | 16.66 | 1.36 | 1.36 | -22.99 | 502 | n°: 0139 | 1469 | 68286 | 77.43 | 24560 | 0.0000 | 16.92 | 1.20 | 92377 | 835.3 | 1.50 | 1571.78 | 55919 | 0.1824
66702 | 65624 | 67662 | 65517 | 845.9 | 841.2 | 848.2 | 21442 | 0.0000 | 0.247 | 0.152 | 0.319 | 0.263 | 0.0002 | 0.0002 | 0.0002 | 0.0002 | 21.4 | 0.6488 | 0.0000 | 0.0000 | 0.0000 | 0.1824 | 52920 | 53334 | 53366 | 9.36 | -0.49 | 70.00 | 39 | 0.37 | 1.38 | 16.66 | 1.36 | 1.36 | -22.99 | 302 | n°: 0140 | 1469 | 68286 | 77.43 | 24560 | 0.0000 | 16.92 | 1.20 | 92377 | 835.3 | 1.50 | 1571.78 | 53071 | 0.1824
66702 | 65624 | 67662 | 65517 | 845.9 | 841.2 | 848.2 | 21442 | 0.0000 | 0.247 | 0.152 | 0.319 | 0.263 | 0.0002 | 0.0002 | 0.0002 | 0.0002 | 21.4 | 0.6488 | 0.0000 | 0.0000 | 0.0000 | 0.1824 | 52920 | 53334 | 53366 | 9.36 | -0.49 | 70.00 | 39 | 0.37 | 1.38 | 16.66 | 1.36 | 1.36 | -22.99 | 302 | n°: 0141 | 1469 | 68286 | 81.74 | 24560 | 0.0000 | 16.92 | 1.20 | 92377 | 835.3 | 1.50 | 1198.99 | 53071 | 0.1824
66702 | 65624 | 67662 | 65517 | 845.9 | 841.2 | 848.2 | 21442 | 0.0000 | 0.247 | 0.152 | 0.319 | 0.263 | 0.0002 | 0.0002 | 0.0002 | 0.0002 | 21.4 | 0.6488 | 0.0000 | 0.0000 | 0.0000 | 0.1824 | 52920 | 53334 | 53366 | 9.36 | -0.49 | 70.00 | 39 | 0.37 | 1.38 | 16.66 | 1.36 | 1.36 | -22.99 | 302 | n°: 0142 | 1550 | 68286 | 81.74 | 24560 | 0.0000 | 16.92 | 1.20 | 79736 | 835.3 | 1.50 | 1198.99 | 53071 | 0.1824
66702 | 65624 | 67662 | 65517 | 845.9 | 841.2 | 848.2 | 21442 | 0.0000 | 0.247 | 0.152 | 0.319 | 0.263 | 0.0002 | 0.0002 | 0.0002 | 0.0002 | 21.4 | 0.4960 | 0.0000 | 0.0000 | 0.0000 | 0.1824 | 52920 | 53334 | 53366 | 9.36 | -0.49 | 70.00 | 39 | 0.37 | 1.38 | 16.66 | 1.36 | 1.36 | -22.99 | 302 | n°: 0143 | 1550 | 68286 | 81.74 | 18164 | 0.0000 | 11.86 | 2.34 | 79736 | 835.3 | 1.50 | 1198.99 | 53071 | 0.1824
66702 | 65624 | 67662 | 65517 | 845.9 | 841.2 | 848.2 | 21442 | 0.0000 | 0.247 | 0.152 | 0.319 | 0.263 | 0.0002 | 0.0002 | 0.0002 | 0.0002 | 21.5 | 0.4960 | 0.0000 | 0.0000 | 0.0000 | 0.1824 | 52920 | 53334 | 53366 | 9.36 | -0.49 | 70.00 | 39 | 0.37 | 1.38 | 16.66 | 1.36 | 1.36 | -22.99 | 302 | n°: 0144 | 1550 | 68286 | 81.74 | 18164 | 0.0000 | 11.86 | 2.34 | 79736 | 835.3 | 1.50 | 1198.99 | 53071 | 0.1824
66702 | 65624 | 67662 | 65517 | 845.9 | 841.2 | 848.2 | 21442 | 0.0000 | 0.247 | 0.152 | 0.319 | 0.263 | 0.0002 | 0.0002 | 0.0002 | 0.0002 | 21.5 | 0.4960 | 0.0000 | 0.0000 | 0.0000 | 0.1824 | 52920 | 53334 | 53366 | 9.36 | -0.49 | 70.00 | 39 | 0.37 | 1.38 | 17.41 | 1.36 | 1.36 | -22.99 | 302 | n°: 0145 | 1550 | 68286 | 81.74 | 18164 | 0.0000 | 11.86 | 2.34 | 79736 | 835.3 | 2.44 | 1198.99 | 53071 | 0.1904
66702 | 65624 | 67662 | 65517 | 845.9 | 841.2 | 848.2 | 21442 | 0.0000 | 0.247 | 0.152 | 0.319 | 0.263 | 0.0002 | 0.0002 | 0.0002 | 0.0002 | 21.5 | 0.4960 | 0.0000 | 0.0000 | 0.0000 | 0.1824 | 52920 | 53334 | 53366 | 9.36 | -0.49 | 70.00 | 39 | 0.37 | 1.38 | 17.41 | 1.36 | 1.36 | -22.99 | 302 | n°: 0146 | 1550 | 68286 | 81.74 | 18164 | 0.0000 | 11.86 | 2.34 | 79736 | 835.3 | 2.44 | 1198.99 | 53071 | 0.1904
66702 | 65624 | 67662 | 65517 | 845.9 | 841.2 | 848.2 | 21442 | 0.0000 | 0.247 | 0.152 | 0.319 | 0.263 | 0.0002 | 0.0002 | 0.0002 | 0.0002 | 21.5 | 0.4960 | 0.0000 | 0.0000 | 0.0000 | 0.1824 | 52920 | 53334 | 53366 | 9.36 | -0.49 | 70.00 | 39 | 0.37 | 1.38 | 17.41 | 1.36 | 1.36 | -22.99 | 302 | n°: 0147 | 1550 | 68286 | 81.74 | 18164 | 0.0000 | 11.86 | 2.34 | 79736 | 835.3 | 2.44 | 1198.99 | 53071 | 0.1904
66702 | 65624 | 67662 | 65517 | 845.9 | 841.2 | 848.2 | 21442 | 0.0000 | 0.247 | 0.152 | 0.319 | 0.263 | 0.0002 | 0.0002 | 0.0002 | 0.0002 | 21.5 | 0.4960 | 0.0000 | 0.0000 | 0.0000 | 0.1824 | 52920 | 53334 | 53366 | 9.36 | -0.49 | 70.00 | 39 | 0.37 | 1.38 | 17.41 | 1.36 | 1.36 | -22.99 | 302 | n°: 0148 | 1550 | 68286 | 81.74 | 18164 | 0.0000 | 11.86 | 2.34 | 79736 | 835.3 | 2.44 | 1198.99 | 53071 | 0.1904
66702 | 65624 | 67662 | 65517 | 845.9 | 841.2 | 848.2 | 21442 | 0.0000 | 0.247 | 0.152 | 0.319 | 0.263 | 0.0002 | 0.0002 | 0.0002 | 0.0002 | 21.5 | 0.4960 | 0.0000 | 0.0000 | 0.0000 | 0.1928 | 52920 | 53334 | 53366 | 9.36 | -0.49 | 70.00 | 39 | 0.37 | 2.39 | 17.41 | 2.39 | 2.37 | -22.99 | 302 | n°: 0149 | 1550 | 68286 | 81.74 | 18164 | 0.0000 | 11.86 | 2.34 | 79736 | 835.3 | 2.44 | 1198.99 | 53071 | 0.1904
66702 | 65624 | 67662 | 65517 | 845.9 | 841.2 | 848.2 | 25305 | 0.0000 | 0.247 | 0.152 | 0.319 | 0.263 | 0.0002 | 0.0002 | 0.0002 | 0.0002 | 21.5 | 0.4960 | 0.0000 | 0.0000 | 0.0000 | 0.1928 | 52920 | 53334 | 53366 | 9.36 | -0.49 | 70.00 | 39 | 0.37 | 2.39 | 17.41 | 2.39 | 2.37 | -20.37 | 302 | n°: 0150 | 1550 | 68286 | 81.74 | 18164 | 0.0000 | 11.86 | 2.34 | 79736 | 835.3 | 2.44 | 1198.99 | 53071 | 0.1904
67373 | 66109 | 67814 | 65477 | 845.9 | 841.2 | 848.2 | 25305 | 0.0000 | 0.247 | 0.152 | 0.319 | 0.263 | 0.0002 | 0.0002 | 0.0002 | 0.0002 | 21.5 | 0.4960 | 0.0000 | 0.0000 | 0.0000 | 0.1928 | 52920 | 53334 | 53366 | 9.36 | -0.49 | 70.00 | 39 | 0.37 | 2.39 | 17.41 | 2.39 | 2.37 | -20.37 | 302 | n°: 0151 | 1550 | 68286 | 81.74 | 18164 | 0.0000 | 11.86 | 2.34 | 79736 | 835.3 | 2.44 | 1198.99 | 53071 | 0.1904
67373 | 66109 | 67814 | 65477 | 841.7 | 837.1 | 845.1 | 25305 | 0.0000 | 0.247 | 0.152 | 0.319 | 0.263 | 0.0002 | 0.0002 | 0.0002 | 0.0002 | 21.5 | 0.4960 | 0.0000 | 0.0000 | 0.0000 | 0.1928 | 52920 | 53334 | 53366 | 9.36 | -0.49 | 70.00 | 39 | 0.37 | 2.39 | 17.41 | 2.39 | 2.37 | -20.37 | 302 | n°: 0152 | 1550 | 59784 | 81.74 | 18164 | 0.0000 | 11.86 | 2.34 | 79736 | 830.8 | 2.44 | 1198.99 | 53071 | 0.1904
67373 | 66109 | 67814 | 65477 | 841.7 | 837.1 | 845.1 | 25305 | 0.0000 | -0.239 | -0.112 | -0.295 | -0.255 | 0.0002 | 0.0002 | 0.0002 | 0.0002 | 21.5 | 0.4960 | 0.0000 | 0.0000 | 0.0000 | 0.1928 | 52920 | 53334 | 53366 | 9.36 | -0.49 | 70.00 | 39 | 0.37 | 2.39 | 17.41 | 2.39 | 2.37 | -20.37 | 302 | n°: 0153 | 1550 | 59784 | 81.74 | 18164 | 0.0000 | 11.86 | 2.34 | 79736 | 830.8 | 2.44 | 1198.99 | 53071 | 0.1904
67373 | 66109 | 67814 | 65477 | 841.7 | 837.1 | 845.1 | 25305 | 0.0000 | -0.239 | -0.112 | -0.295 | -0.255 | 0.0002 | 0.0002 | 0.0002 | 0.0002 | 21.5 | 0.4960 | 0.0000 | 0.0000 | 0.0000 | 0.1928 | 52625 | 52936 | 52704 | 9.36 | -0.49 | 70.00 | 39 | 0.37 | 2.39 | 17.41 | 2.39 | 2.37 | -20.37 | 341 | n°: 0154 | 1550 | 59784 | 81.74 | 18164 | 0.0000 | 11.86 | 2.34 | 79736 | 830.8 | 2.44 | 1198.99 | 53015 | 0.1904
67373 | 66109 | 67814 | 65477 | 841.7 | 837.1 | 845.1 | 25305 | 0.0000 | -0.239 | -0.112 | -0.295 | -0.255 | 0.0002 | 0.0002 | 0.0002 | 0.0002 | 21.5 | 0.4960 | 0.0000 | 0.0000 | 0.0000 | 0.1928 | 52625 | 52936 | 52704 | 9.36 | -0.49 | 70.00 | 39 | 0.37 | 2.39 | 17.41 | 2.39 | 2.37 | -20.37 | 341 | n°: 0155 | 1595 | 59784 | 84.02 | 18164 | 0.0000 | 11.86 | 2.34 | 79736 | 830.8 | 2.44 | 1202.22 | 53015 | 0.1904
67373 | 66109 | 67814 | 65477 | 841.7 | 837.1 | 845.1 | 25305 | 0.0000 | -0.239 | -0.112 | -0.295 | -0.255 | 0.0002 | 0.0002 | 0.0002 | 0.0002 | 21.5 | 0.4960 | 0.0000 | 0.0000 | 0.0000 | 0.1928 | 52625 | 52936 | 52704 | 9.36 | -0.49 | 70.00 | 39 | 0.37 | 2.39 | 17.41 | 2.39 | 2.37 | -20.37 | 341 | n°: 0156 | 1595 | 59784 | 84.02 | 18164 | 0.0000 | 11.86 | 2.34 | 75671 | 830.8 | 2.44 | 1202.22 | 53015 | 0.1904
67373 | 66109 | 67814 | 65477 | 841.7 | 837.1 | 845.1 | 25305 | 0.0000 | -0.239 | -0.112 | -0.295 | -0.255 | 0.0002 | 0.0002 | 0.0002 | 0.0002 | 21.5 | 0.4424 | 0.0000 | 0.0000 | 0.0000 | 0.1928 | 52625 | 52936 | 52704 | 9.36 | -0.49 | 70.00 | 39 | 0.37 | 2.39 | 17.41 | 2.39 | 2.37 | -20.37 | 341 | n°: 0157 | 1595 | 59784 | 84.02 | 18164 | 0.0000 | 11.86 | 2.18 | 75671 | 830.8 | 2.44 | 1202.22 | 53015 | 0.1904
67373 | 66109 | 67814 | 65477 | 841.7 | 837.1 | 845.1 | 25305 | 0.0000 | -0.239 | -0.112 | -0.295 | -0.255 | 0.0002 | 0.0002 | 0.0002 | 0.0002 | 21.5 | 0.4424 | 0.0000 | 0.0000 | 0.0000 | 0.1928 | 52625 | 52936 | 52704 | 9.36 | -0.49 | 70.00 | 39 | 0.37 | 2.39 | 17.41 | 2.39 | 2.37 | -20.37 | 341 | n°: 0158 | 1595 | 59784 | 84.02 | 18164 | 0.0000 | 11.86 | 2.18 | 75671 | 830.8 | 2.44 | 1202.22 | 53015 | 0.1904
67373 | 66109 | 67814 | 65477 | 841.7 | 837.1 | 845.1 | 25305 | 0.0000 | -0.239 | -0.112 | -0.295 | -0.255 | 0.0002 | 0.0002 | 0.0002 | 0.0002 | 21.5 | 0.4424 | 0.0000 | 0.0000 | 0.0000 | 0.1928 | 52625 | 52936 | 52704 | 9.36 | -0.49 | 70.00 | 39 | 0.37 | 2.39 | 17.41 | 2.39 | 2.37 | -20.37 | 341 | n°: 0159 | 1595 | 59784 | 84.02 | 18164 | 0.0000 | 11.86 | 2.18 | 75671 | 830.8 | 2.44 | 1202.22 | 53015 | 0.1904
67373 | 66109 | 67814 | 65477 | 841.7 | 837.1 | 845.1 | 25305 | 0.0000 | -0.239 | -0.112 | -0.295 | -0.255 | 0.0002 | 0.0002 | 0.0002 | 0.0002 | 21.5 | 0.4424 | 0.0000 | 0.0000 | 0.0000 | 0.1928 | 52625 | 52936 | 52704 | 9.36 | -0.49 | 70.00 | 39 | 0.37 | 2.39 | 17.41 | 2.39 | 2.37 | -20.37 | 341 | n°: 0160 | 1595 | 59784 | 84.02 | 15336 | 0.0000 | 11.86 | 2.18 | 75671 | 830.8 | 2.44 | 1202.22 | 53015 | 0.1904
67373 | 66109 | 67814 | 65477 | 841.7 | 837.1 | 845.1 | 25305 | 0.0000 | -0.239 | -0.112 | -0.295 | -0.255 | 0.0002 | 0.0002 | 0.0002 | 0.0002 | 21.5 | 0.4424 | 0.0000 | 0.0000 | 0.0000 | 0.1928 | 52625 | 52936 | 52704 | 9.36 | -0.49 | 70.00 | 39 | 0.37 | 2.39 | 17.41 | 2.39 | 2.37 | -20.37 | 341 | n°: 0161 | 1595 | 59784 | 84.02 | 15336 | 0.0000 | 11.86 | 2.18 | 75671 | 830.8 | 2.44 | 1202.22 | 53015 | 0.1904
67373 | 66109 | 67814 | 65477 | 841.7 | 837.1 | 845.1 | 25305 | 0.0000 | -0.239 | -0.112 | -0.295 | -0.255 | 0.0002 | 0.0002 | 0.0002 | 0.0002 | 21.5 | 0.4424 | 0.0000 | 0.0000 | 0.0000 | 0.1928 | 52625 | 52936 | 52704 | 9.36 | -0.49 | 70.00 | 39 | 0.37 | 2.39 | 17.41 | 2.39 | 2.37 | -20.37 | 341 | n°: 0162 | 1595 | 59784 | 84.02 | 15336 | 0.0000 | 11.86 | 2.18 | 75671 | 830.8 | 2.44 | 1202.22 | 53015 | 0.1904
67373 | 66109 | 67814 | 65477 | 841.7 | 837.1 | 845.1 | 25305 | 0.0000 | -0.239 | -0.112 | -0.295 | -0.255 | 0.0002 | 0.0002 | 0.0002 | 0.0002 | 21.5 | 0.4424 | 0.0000 | 0.0000 | 0.0000 | 0.1928 | 52625 | 52936 | 52704 | 9.36 | -0.49 | 70.00 | 39 | 0.37 | 2.39 | 17.41 | 2.39 | 2.37 | -20.37 | 341 | n°: 0163 | 1595 | 59784 | 84.02 | 15336 | 0.0000 | 11.86 | 2.18 | 75671 | 830.8 | 2.44 | 1202.22 | 53015 | 0.1904
67373 | 66109 | 67814 | 65477 | 841.7 | 837.1 | 845.1 | 25305 | 0.0000 | -0.239 | -0.112 | -0.295 | -0.255 | 0.0002 | 0.0002 | 0.0002 | 0.0002 | 21.5 | 0.4424 | 0.0000 | 0.0000 | 0.0000 | 0.1928 | 52625 | 52936 | 52704 | 9.36 | -0.49 | 70.00 | 39 | 0.37 | 2.39 | 17.41 | 2.39 | 2.37 | -20.37 | 341 | n°: 0164 | 1595 | 59784 | 84.02 | 15336 | 0.0000 | 11.86 | 2.18 | 75671 | 830.8 | 2.44 | 1202.22 | 53015 | 0.1904
67373 | 66109 | 67814 | 65477 | 841.7 | 837.1 | 845.1 | 25305 | 0.0000 | -0.239 | -0.112 | -0.295 | -0.255 | 0.0002 | 0.0002 | 0.0002 | 0.0002 | 21.5 | 0.4424 | 0.0000 | 0.0000 | 0.0000 | 0.1928 | 52625 | 52936 | 52704 | 9.36 | -0.49 | 70.00 | 39 | 0.37 | 2.39 | 17.41 | 2.39 | 2.37 | -20.37 | 341 | n°: 0165 | 1595 | 59784 | 84.02 | 15336 | 0.0000 | 11.86 | 2.18 | 75671 | 830.8 | 2.44 | 1202.22 | 53015 | 0.1904
67373 | 66109 | 67814 | 65477 | 841.7 | 837.1 | 845.1 | 25305 | 0.0000 | -0.239 | -0.112 | -0.295 | -0.255 | 0.0002 | 0.0002 | 0.0002 | 0.0002 | 21.5 | 0.4424 | 0.0000 | 0.0000 | 0.0000 | 0.1928 | 52625 | 52936 | 52704 | 9.36 | -0.49 | 70.00 | 39 | 0.37 | 2.39 | 17.41 | 2.39 | 2.37 | -20.37 | 341 | n°: 0166 | 1595 | 59784 | 84.02 | 15336 | 0.0000 | 11.86 | 2.18 | 75671 | 830.8 | 2.44 | 1202.22 | 53015 | 0.1904
67373 | 66109 | 67814 | 65477 | 841.7 | 837.1 | 845.1 | 25305 | 0.0000 | -0.239 | -0.112 | -0.295 | -0.255 | 0.0002 | 0.0002 | 0.0002 | 0.0002 | 21.5 | 0.4424 | 0.0000 | 0.0000 | 0.0000 | 0.1928 | 52625 | 52936 | 52704 | 9.36 | -0.49 | 70.00 | 39 | 0.37 | 2.39 | 17.41 | 2.39 | 2.37 | -20.37 | 341 | n°: 0167 | 1595 | 59784 | 84.02 | 15336 | 0.0000 | 11.86 | 2.18 | 75671 | 830.8 | 2.44 | 1202.22 | 53015 | 0.1904
67373 | 66109 | 67814 | 65477 | 841.7 | 837.1 | 845.1 | 25305 | 0.0000 | -0.239 | -0.112 | -0.295 | -0.255 | 0.0002 | 0.0002 | 0.0002 | 0.0002 | 21.5 | 0.4424 | 0.0000 | 0.0000 | 0.0000 | 0.1928 | 52625 | 52936 | 52704 | 9.36 | -0.49 | 70.00 | 39 | 0.37 | 2.39 | 17.41 | 2.39 | 2.37 | -20.37 | 341 | n°: 0168 | 1595 | 59784 | 84.02 | 15336 | 0.0000 | 11.86 | 2.18 | 75671 | 830.8 | 2.44 | 1202.22 | 53015 | 0.1904
67373 | 66109 | 67814 | 65477 | 841.7 | 837.1 | 845.1 | 25305 | 0.0000 | -0.239 | -0.112 | -0.295 | -0.255 | 0.0002 | 0.0002 | 0.0002 | 0.0002 | 21.5 | 0.4424 | 0.0000 | 0.0000 | 0.0000 | 0.1928 | 52625 | 52936 | 52704 | 9.36 | -0.49 | 70.00 | 39 | 0.37 | 2.39 | 17.41 | 2.39 | 2.37 | -20.37 | 341 | n°: 0169 | 1595 | 59784 | 84.02 | 15336 | 0.0000 | 11.86 | 2.18 | 75671 | 830.8 | 2.44 | 1202.22 | 53015 | 0.1904
67373 | 66109 | 67814 | 65477 | 841.7 | 837.1 | 845.1 | 25305 | 0.0000 | -0.239 | -0.112 | -0.295 | -0.255 | 0.0002 | 0.0002 | 0.0002 | 0.0002 | 21.5 | 0.4424 | 0.0000 | 0.0000 | 0.0000 | 0.1928 | 52625 | 52936 | 52704 | 9.36 | -0.49 | 70.00 | 39 | 0.37 | 2.39 | 17.41 | 2.39 | 2.37 | -20.37 | 341 | n°: 0170 | 1595 | 59784 | 84.02 | 15336 | 0.0000 | 11.86 | 2.18 | 75671 | 830.8 | 2.44 | 1202.22 | 53015 | 0.1904
67373 | 66109 | 67814 | 65477 | 841.7 | 837.1 | 845.1 | 25305 | 0.0000 | -0.239 | -0.112 | -0.295 | -0.255 | 0.0002 | 0.0002 | 0.0002 | 0.0002 | 21.5 | 0.4424 | 0.0000 | 0.0000 | 0.0000 | 0.1928 | 52625 | 52936 | 52704 | 9.36 | -0.49 | 70.00 | 39 | 0.37 | 2.39 | 17.41 | 2.39 | 2.37 | -20.37 | 341 | n°: 0171 | 1595 | 59784 | 84.02 | 15336 | 0.0000 | 11.86 | 2.18 | 75671 | 830.8 | 2.44 | 1202.22 | 53015 | 0.1904
67373 | 66109 | 67814 | 65477 | 841.7 | 837.1 | 845.1 | 25305 | 0.0000 | -0.239 | -0.112 | -0.295 | -0.255 | 0.0002 | 0.0002 | 0.0002 | 0.0002 | 21.5 | 0.4424 | 0.0000 | 0.0000 | 0.0000 | 0.1928 | 52625 | 52936 | 52704 | 9.36 | -0.49 | 70.00 | 39 | 0.37 | 2.39 | 17.41 | 2.39 | 2.37 | -20.37 | 341 | n°: 0172 | 1595 | 59784 | 84.02 | 15336 | 0.0000 | 11.86 | 2.18 | 75671 | 830.8 | 2.44 | 1202.22 | 53015 | 0.1904