## 20220204_141104_141150-complete
Inyección | Inyector cilindro 1 | Inyector cilindro 2 | Inyector cilindro 3 | Inyector cilindro 4 | Inyector cilindro 5 | Inyector cilindro 6 | Masa de aire | Nivel aceite motor | Nivel del carburante | Nivel pulsación convertidor de presión | Parametri: | Presión atmosférica | Presión common rail | Presión de sobrealimantación | Presión turbo | Régimen motor | Sensor de posición pedal 1 | Sensor de posición pedal 2 | Temperatura conexión calefactor suplementario | Temperatura del aceite | Temperatura del agua | Temperatura del aire de sobrealimentación | Tensión inyectores | Terminal 87 | Válvula regulación de la presión | Velocidad configurada del cruise
mm³/ciclo | mm³/ciclo | mm³/ciclo | mm³/ciclo | mm³/ciclo | mm³/ciclo | mm³/ciclo | mg/ciclo | mm | l | % | Unità di misura: | hPa | bar | hPa | % | rpm | % | % | °C | °C | °C | °C | V | V | % | km/h
7 | 0.3 | 0.3 | -0.4 | 0.2 | -0.7 | 0.4 | 446 | 54 | 28 | 95 | n°: 0001 | 917 | 353 | 927 | 85 | 711 | 0 | 0 | 5 | 88 | 94 | 34 | 93 | 13.7 | 20 | 0
7 | 0.2 | 0.4 | -0.4 | 0.2 | -0.8 | 0.4 | 446 | 54 | 28 | 95 | n°: 0002 | 917 | 353 | 927 | 85 | 711 | 0 | 0 | 5 | 88 | 94 | 34 | 93 | 13.7 | 20 | 0
7 | 0.2 | 0.4 | -0.4 | 0.2 | -0.8 | 0.4 | 446 | 54 | 28 | 95 | n°: 0003 | 917 | 353 | 927 | 85 | 711 | 0 | 0 | 5 | 88 | 94 | 34 | 93 | 13.7 | 20 | 0
7 | 0.2 | 0.4 | -0.4 | 0.2 | -0.8 | 0.4 | 446 | 54 | 28 | 95 | n°: 0004 | 917 | 353 | 927 | 85 | 711 | 0 | 0 | 5 | 88 | 94 | 34 | 93 | 13.7 | 20 | 0
7 | 0.2 | 0.4 | -0.4 | 0.2 | -0.8 | 0.4 | 451 | 54 | 28 | 95 | n°: 0005 | 917 | 353 | 927 | 85 | 711 | 0 | 0 | 5 | 88 | 94 | 34 | 93 | 13.7 | 20 | 0
7 | 0.2 | 0.4 | -0.4 | 0.2 | -0.8 | 0.4 | 451 | 54 | 28 | 95 | n°: 0006 | 917 | 353 | 927 | 85 | 711 | 0 | 0 | 5 | 88 | 94 | 34 | 93 | 13.7 | 20 | 0
7 | 0.2 | 0.4 | -0.4 | 0.2 | -0.8 | 0.4 | 451 | 54 | 28 | 95 | n°: 0007 | 917 | 353 | 927 | 85 | 711 | 0 | 0 | 5 | 88 | 94 | 34 | 93 | 13.7 | 20 | 0
7 | 0.2 | 0.4 | -0.4 | 0.2 | -0.8 | 0.4 | 451 | 54 | 28 | 95 | n°: 0008 | 917 | 353 | 927 | 85 | 709 | 0 | 0 | 5 | 88 | 94 | 34 | 93 | 13.7 | 20 | 0
7 | 0.2 | 0.4 | -0.4 | 0.2 | -0.8 | 0.4 | 451 | 54 | 28 | 95 | n°: 0009 | 917 | 353 | 927 | 85 | 709 | 0 | 0 | 5 | 88 | 94 | 34 | 93 | 13.7 | 20 | 0
7 | 0.3 | 0.5 | -0.4 | 0.2 | -0.8 | 0.4 | 451 | 54 | 28 | 95 | n°: 0010 | 917 | 353 | 927 | 85 | 709 | 0 | 0 | 5 | 88 | 94 | 34 | 93 | 13.7 | 20 | 0
7 | 0.3 | 0.5 | -0.4 | 0.2 | -0.8 | 0.4 | 451 | 54 | 28 | 95 | n°: 0011 | 917 | 353 | 927 | 85 | 709 | 0 | 0 | 5 | 88 | 94 | 34 | 93 | 13.7 | 20 | 0
7 | 0.3 | 0.5 | -0.4 | 0.2 | -0.8 | 0.4 | 447 | 54 | 28 | 95 | n°: 0012 | 917 | 353 | 927 | 85 | 709 | 0 | 0 | 5 | 88 | 94 | 34 | 93 | 13.7 | 20 | 0
7 | 0.3 | 0.5 | -0.4 | 0.2 | -0.8 | 0.4 | 447 | 54 | 28 | 95 | n°: 0013 | 917 | 353 | 927 | 85 | 709 | 0 | 0 | 5 | 88 | 94 | 34 | 93 | 13.7 | 20 | 0
7 | 0.3 | 0.5 | -0.4 | 0.2 | -0.8 | 0.4 | 447 | 54 | 28 | 95 | n°: 0014 | 917 | 353 | 927 | 85 | 709 | 0 | 0 | 5 | 88 | 94 | 34 | 93 | 13.7 | 20 | 0
7 | 0.3 | 0.5 | -0.4 | 0.2 | -0.8 | 0.4 | 447 | 54 | 28 | 95 | n°: 0015 | 917 | 353 | 927 | 85 | 709 | 0 | 0 | 5 | 88 | 94 | 34 | 93 | 13.7 | 20 | 0
7 | 0.3 | 0.5 | -0.4 | 0.2 | -0.8 | 0.4 | 447 | 54 | 28 | 95 | n°: 0016 | 917 | 353 | 927 | 85 | 709 | 0 | 0 | 5 | 88 | 94 | 34 | 93 | 13.7 | 20 | 0
7 | 0.3 | 0.5 | -0.4 | 0.1 | -0.9 | 0.4 | 447 | 54 | 28 | 95 | n°: 0017 | 917 | 353 | 927 | 85 | 709 | 0 | 0 | 5 | 88 | 94 | 34 | 93 | 13.7 | 20 | 0
7 | 0.3 | 0.5 | -0.4 | 0.1 | -0.9 | 0.4 | 447 | 54 | 28 | 95 | n°: 0018 | 917 | 353 | 927 | 85 | 709 | 0 | 0 | 5 | 88 | 94 | 34 | 93 | 13.7 | 20 | 0
7 | 0.3 | 0.5 | -0.4 | 0.1 | -0.9 | 0.4 | 447 | 54 | 28 | 95 | n°: 0019 | 917 | 353 | 927 | 85 | 709 | 0 | 0 | 5 | 88 | 94 | 34 | 93 | 13.7 | 20 | 0
7 | 0.3 | 0.5 | -0.4 | 0.1 | -0.9 | 0.4 | 451 | 54 | 28 | 95 | n°: 0020 | 917 | 353 | 927 | 85 | 709 | 0 | 0 | 5 | 88 | 94 | 34 | 93 | 13.7 | 20 | 0
7 | 0.3 | 0.5 | -0.4 | 0.1 | -0.9 | 0.4 | 451 | 54 | 28 | 95 | n°: 0021 | 917 | 353 | 927 | 85 | 709 | 0 | 0 | 5 | 88 | 94 | 34 | 93 | 13.7 | 20 | 0
7 | 0.3 | 0.5 | -0.4 | 0.1 | -0.9 | 0.4 | 451 | 54 | 28 | 95 | n°: 0022 | 917 | 353 | 927 | 85 | 709 | 0 | 0 | 5 | 88 | 94 | 34 | 93 | 13.7 | 20 | 0
7 | 0.3 | 0.5 | -0.4 | 0.1 | -0.9 | 0.4 | 451 | 54 | 28 | 95 | n°: 0023 | 917 | 350 | 930 | 85 | 709 | 0 | 0 | 5 | 88 | 94 | 34 | 93 | 13.7 | 20 | 0
7 | 0.3 | 0.5 | -0.4 | 0.1 | -0.9 | 0.4 | 451 | 54 | 28 | 95 | n°: 0024 | 917 | 350 | 930 | 85 | 709 | 0 | 0 | 5 | 88 | 94 | 34 | 93 | 13.7 | 20 | 0
7 | 0.3 | 0.4 | -0.4 | 0.2 | -0.9 | 0.4 | 451 | 54 | 28 | 95 | n°: 0025 | 917 | 350 | 930 | 85 | 709 | 0 | 0 | 5 | 88 | 94 | 34 | 93 | 13.7 | 20 | 0
7 | 0.3 | 0.4 | -0.4 | 0.2 | -0.9 | 0.4 | 451 | 54 | 28 | 95 | n°: 0026 | 917 | 350 | 930 | 85 | 709 | 0 | 0 | 5 | 88 | 94 | 34 | 93 | 13.7 | 20 | 0
7 | 0.3 | 0.4 | -0.4 | 0.2 | -0.9 | 0.4 | 441 | 54 | 28 | 95 | n°: 0027 | 917 | 350 | 930 | 85 | 709 | 0 | 0 | 5 | 88 | 94 | 34 | 93 | 13.7 | 20 | 0
7 | 0.3 | 0.4 | -0.4 | 0.2 | -0.9 | 0.4 | 441 | 54 | 28 | 95 | n°: 0028 | 917 | 350 | 930 | 85 | 709 | 0 | 0 | 5 | 88 | 94 | 34 | 93 | 13.7 | 20 | 0
7 | 0.3 | 0.4 | -0.4 | 0.2 | -0.9 | 0.4 | 441 | 54 | 28 | 95 | n°: 0029 | 917 | 350 | 930 | 85 | 709 | 0 | 0 | 5 | 88 | 94 | 34 | 93 | 13.7 | 20 | 0
7 | 0.3 | 0.4 | -0.4 | 0.2 | -0.9 | 0.4 | 441 | 54 | 28 | 95 | n°: 0030 | 917 | 352 | 927 | 85 | 709 | 0 | 0 | 5 | 88 | 94 | 34 | 93 | 13.7 | 20 | 0
7 | 0.3 | 0.4 | -0.4 | 0.2 | -0.9 | 0.4 | 441 | 54 | 28 | 95 | n°: 0031 | 917 | 352 | 927 | 85 | 710 | 0 | 0 | 5 | 88 | 94 | 34 | 93 | 13.7 | 20 | 0
7 | 0.2 | 0.4 | -0.4 | 0.2 | -0.9 | 0.4 | 441 | 54 | 28 | 95 | n°: 0032 | 917 | 352 | 927 | 85 | 710 | 0 | 0 | 5 | 88 | 94 | 34 | 93 | 13.7 | 20 | 0
7 | 0.2 | 0.5 | -0.4 | 0.2 | -0.9 | 0.4 | 441 | 54 | 28 | 95 | n°: 0033 | 917 | 352 | 927 | 85 | 710 | 0 | 0 | 5 | 88 | 94 | 34 | 93 | 13.7 | 20 | 0
7 | 0.2 | 0.5 | -0.4 | 0.2 | -0.9 | 0.4 | 441 | 54 | 28 | 95 | n°: 0034 | 917 | 352 | 927 | 85 | 710 | 0 | 0 | 5 | 88 | 94 | 34 | 93 | 13.7 | 20 | 0
7 | 0.2 | 0.5 | -0.4 | 0.2 | -0.9 | 0.4 | 444 | 54 | 28 | 95 | n°: 0035 | 917 | 352 | 927 | 85 | 710 | 0 | 0 | 5 | 88 | 94 | 34 | 93 | 13.7 | 20 | 0
7 | 0.2 | 0.5 | -0.4 | 0.2 | -0.9 | 0.4 | 444 | 54 | 28 | 95 | n°: 0036 | 917 | 352 | 927 | 85 | 710 | 0 | 0 | 5 | 88 | 94 | 34 | 93 | 13.7 | 20 | 0
7 | 0.2 | 0.5 | -0.4 | 0.2 | -0.9 | 0.4 | 444 | 54 | 28 | 95 | n°: 0037 | 917 | 352 | 927 | 85 | 710 | 0 | 0 | 5 | 88 | 94 | 34 | 93 | 13.7 | 20 | 0
7 | 0.2 | 0.5 | -0.4 | 0.2 | -0.9 | 0.4 | 444 | 54 | 28 | 95 | n°: 0038 | 917 | 353 | 927 | 85 | 711 | 0 | 0 | 5 | 88 | 94 | 34 | 93 | 13.7 | 20 | 0
7 | 0.2 | 0.5 | -0.4 | 0.2 | -0.9 | 0.4 | 444 | 54 | 28 | 95 | n°: 0039 | 917 | 353 | 927 | 85 | 711 | 0 | 0 | 5 | 88 | 94 | 34 | 93 | 13.7 | 20 | 0
7 | 0.3 | 0.4 | -0.4 | 0.2 | -0.9 | 0.4 | 444 | 54 | 28 | 95 | n°: 0040 | 917 | 353 | 927 | 85 | 711 | 0 | 0 | 5 | 88 | 94 | 34 | 93 | 13.7 | 20 | 0
7 | 0.3 | 0.4 | -0.4 | 0.2 | -0.9 | 0.4 | 444 | 54 | 28 | 95 | n°: 0041 | 917 | 353 | 927 | 85 | 711 | 0 | 0 | 5 | 88 | 94 | 34 | 93 | 13.7 | 20 | 0
7 | 0.3 | 0.4 | -0.4 | 0.2 | -0.9 | 0.4 | 440 | 54 | 28 | 95 | n°: 0042 | 917 | 353 | 927 | 85 | 711 | 0 | 0 | 5 | 88 | 94 | 34 | 93 | 13.7 | 20 | 0
7 | 0.3 | 0.4 | -0.4 | 0.2 | -0.9 | 0.4 | 440 | 54 | 28 | 95 | n°: 0043 | 917 | 353 | 927 | 85 | 711 | 0 | 0 | 5 | 88 | 94 | 34 | 93 | 13.7 | 20 | 0
7 | 0.3 | 0.4 | -0.4 | 0.2 | -0.9 | 0.4 | 440 | 54 | 28 | 95 | n°: 0044 | 917 | 353 | 927 | 85 | 711 | 0 | 0 | 5 | 88 | 94 | 34 | 93 | 13.7 | 20 | 0
7 | 0.3 | 0.4 | -0.4 | 0.2 | -0.9 | 0.4 | 440 | 54 | 28 | 95 | n°: 0045 | 917 | 352 | 930 | 85 | 711 | 0 | 0 | 5 | 88 | 94 | 34 | 93 | 13.7 | 20 | 0
7 | 0.3 | 0.4 | -0.4 | 0.2 | -0.9 | 0.4 | 440 | 54 | 28 | 95 | n°: 0046 | 917 | 352 | 930 | 85 | 710 | 0 | 0 | 5 | 88 | 94 | 34 | 93 | 13.7 | 20 | 0
7 | 0.3 | 0.4 | -0.4 | 0.2 | -0.9 | 0.4 | 440 | 54 | 28 | 95 | n°: 0047 | 917 | 352 | 930 | 85 | 710 | 0 | 0 | 5 | 88 | 94 | 34 | 93 | 13.7 | 20 | 0
7 | 0.3 | 0.4 | -0.3 | 0.2 | -0.8 | 0.3 | 440 | 54 | 28 | 95 | n°: 0048 | 917 | 352 | 930 | 85 | 710 | 0 | 0 | 5 | 88 | 94 | 34 | 93 | 13.7 | 20 | 0
7 | 0.3 | 0.4 | -0.3 | 0.2 | -0.8 | 0.3 | 440 | 54 | 28 | 95 | n°: 0049 | 917 | 352 | 930 | 85 | 710 | 0 | 0 | 5 | 88 | 94 | 34 | 93 | 13.7 | 20 | 0
7 | 0.3 | 0.4 | -0.3 | 0.2 | -0.8 | 0.3 | 451 | 54 | 28 | 95 | n°: 0050 | 917 | 352 | 930 | 85 | 710 | 0 | 0 | 5 | 88 | 94 | 34 | 92 | 13.7 | 20 | 0
7 | 0.3 | 0.4 | -0.3 | 0.2 | -0.8 | 0.3 | 451 | 54 | 28 | 95 | n°: 0051 | 917 | 352 | 930 | 85 | 710 | 0 | 0 | 5 | 88 | 94 | 34 | 92 | 13.7 | 20 | 0
7 | 0.3 | 0.4 | -0.3 | 0.2 | -0.8 | 0.3 | 451 | 54 | 28 | 95 | n°: 0052 | 917 | 352 | 930 | 85 | 710 | 0 | 0 | 5 | 88 | 94 | 34 | 92 | 13.7 | 20 | 0
7 | 0.3 | 0.4 | -0.3 | 0.2 | -0.8 | 0.3 | 451 | 54 | 28 | 95 | n°: 0053 | 917 | 352 | 927 | 85 | 710 | 0 | 0 | 5 | 88 | 94 | 34 | 92 | 13.7 | 20 | 0
7 | 0.3 | 0.4 | -0.3 | 0.2 | -0.8 | 0.3 | 451 | 54 | 28 | 95 | n°: 0054 | 917 | 352 | 927 | 85 | 710 | 0 | 0 | 5 | 88 | 94 | 34 | 92 | 13.7 | 20 | 0
7 | 0.3 | 0.5 | -0.5 | 0.1 | -0.9 | 0.4 | 451 | 54 | 28 | 95 | n°: 0055 | 917 | 352 | 927 | 85 | 710 | 0 | 0 | 5 | 88 | 94 | 34 | 92 | 13.7 | 20 | 0
7 | 0.3 | 0.5 | -0.5 | 0.1 | -0.9 | 0.4 | 451 | 54 | 28 | 95 | n°: 0056 | 917 | 352 | 927 | 85 | 710 | 0 | 0 | 5 | 88 | 94 | 34 | 92 | 13.7 | 20 | 0
7 | 0.3 | 0.5 | -0.5 | 0.1 | -0.9 | 0.4 | 444 | 54 | 28 | 95 | n°: 0057 | 917 | 352 | 927 | 85 | 710 | 0 | 0 | 5 | 88 | 94 | 34 | 92 | 13.7 | 20 | 0
7 | 0.3 | 0.5 | -0.5 | 0.1 | -0.9 | 0.4 | 444 | 54 | 28 | 95 | n°: 0058 | 917 | 352 | 927 | 85 | 710 | 0 | 0 | 5 | 88 | 94 | 34 | 92 | 13.7 | 20 | 0
7 | 0.3 | 0.5 | -0.5 | 0.1 | -0.9 | 0.4 | 444 | 54 | 28 | 95 | n°: 0059 | 917 | 352 | 927 | 85 | 710 | 0 | 0 | 5 | 88 | 94 | 34 | 92 | 13.7 | 20 | 0
7 | 0.3 | 0.5 | -0.5 | 0.1 | -0.9 | 0.4 | 444 | 54 | 28 | 95 | n°: 0060 | 917 | 352 | 927 | 85 | 710 | 0 | 0 | 5 | 88 | 94 | 34 | 92 | 13.7 | 20 | 0
7 | 0.3 | 0.5 | -0.5 | 0.1 | -0.9 | 0.4 | 444 | 54 | 28 | 95 | n°: 0061 | 917 | 353 | 927 | 85 | 709 | 0 | 0 | 5 | 88 | 94 | 34 | 92 | 13.7 | 20 | 0
7 | 0.3 | 0.5 | -0.5 | 0.1 | -0.9 | 0.5 | 444 | 54 | 28 | 95 | n°: 0062 | 917 | 353 | 927 | 85 | 709 | 0 | 0 | 5 | 88 | 94 | 34 | 92 | 13.7 | 20 | 0
7 | 0.2 | 0.5 | -0.4 | 0.2 | -0.9 | 0.5 | 444 | 54 | 28 | 95 | n°: 0063 | 917 | 353 | 927 | 85 | 709 | 0 | 0 | 5 | 88 | 94 | 34 | 92 | 13.7 | 20 | 0
7 | 0.2 | 0.5 | -0.4 | 0.2 | -0.9 | 0.5 | 444 | 54 | 28 | 95 | n°: 0064 | 917 | 353 | 927 | 85 | 709 | 0 | 0 | 5 | 88 | 94 | 34 | 92 | 13.7 | 20 | 0
7 | 0.2 | 0.5 | -0.4 | 0.2 | -0.9 | 0.5 | 442 | 54 | 28 | 95 | n°: 0065 | 917 | 353 | 927 | 85 | 709 | 0 | 0 | 5 | 88 | 94 | 34 | 92 | 13.7 | 20 | 0
7 | 0.2 | 0.5 | -0.4 | 0.2 | -0.9 | 0.5 | 442 | 54 | 28 | 95 | n°: 0066 | 917 | 353 | 927 | 85 | 709 | 0 | 0 | 5 | 88 | 94 | 34 | 92 | 13.7 | 20 | 0
7 | 0.2 | 0.5 | -0.4 | 0.2 | -0.9 | 0.5 | 442 | 54 | 28 | 95 | n°: 0067 | 917 | 353 | 927 | 85 | 709 | 0 | 0 | 5 | 88 | 94 | 34 | 92 | 13.7 | 20 | 0
7 | 0.2 | 0.5 | -0.4 | 0.2 | -0.9 | 0.5 | 442 | 54 | 28 | 95 | n°: 0068 | 917 | 353 | 927 | 85 | 709 | 0 | 0 | 5 | 88 | 94 | 34 | 92 | 13.7 | 20 | 0
7 | 0.2 | 0.5 | -0.4 | 0.2 | -0.9 | 0.5 | 442 | 54 | 28 | 95 | n°: 0069 | 917 | 353 | 927 | 85 | 711 | 0 | 0 | 5 | 88 | 94 | 34 | 92 | 13.7 | 20 | 0
7 | 0.3 | 0.4 | -0.4 | 0.2 | -0.9 | 0.4 | 442 | 54 | 28 | 95 | n°: 0070 | 917 | 353 | 927 | 85 | 711 | 0 | 0 | 5 | 88 | 94 | 34 | 92 | 13.7 | 20 | 0
7 | 0.3 | 0.4 | -0.4 | 0.2 | -0.9 | 0.4 | 442 | 54 | 28 | 95 | n°: 0071 | 917 | 353 | 927 | 85 | 711 | 0 | 0 | 5 | 88 | 94 | 34 | 92 | 13.7 | 20 | 0
7 | 0.3 | 0.4 | -0.4 | 0.2 | -0.9 | 0.4 | 451 | 54 | 28 | 95 | n°: 0072 | 917 | 353 | 927 | 85 | 711 | 0 | 0 | 5 | 88 | 94 | 34 | 92 | 13.7 | 20 | 0
7 | 0.3 | 0.4 | -0.4 | 0.2 | -0.9 | 0.4 | 451 | 54 | 28 | 95 | n°: 0073 | 917 | 353 | 927 | 85 | 711 | 0 | 0 | 5 | 88 | 94 | 34 | 92 | 13.7 | 20 | 0
7 | 0.3 | 0.4 | -0.4 | 0.2 | -0.9 | 0.4 | 451 | 54 | 28 | 95 | n°: 0074 | 917 | 353 | 927 | 85 | 711 | 0 | 0 | 5 | 88 | 94 | 34 | 92 | 13.7 | 20 | 0
7 | 0.3 | 0.4 | -0.4 | 0.2 | -0.9 | 0.4 | 451 | 54 | 28 | 95 | n°: 0075 | 917 | 353 | 927 | 85 | 711 | 0 | 0 | 5 | 88 | 94 | 34 | 92 | 13.7 | 20 | 0
7 | 0.3 | 0.4 | -0.4 | 0.2 | -0.9 | 0.4 | 451 | 54 | 28 | 95 | n°: 0076 | 917 | 352 | 927 | 85 | 710 | 0 | 0 | 5 | 88 | 94 | 34 | 92 | 13.7 | 20 | 0
7 | 0.3 | 0.4 | -0.4 | 0.2 | -0.9 | 0.4 | 451 | 54 | 28 | 95 | n°: 0077 | 917 | 352 | 927 | 85 | 710 | 0 | 0 | 5 | 88 | 94 | 34 | 92 | 13.7 | 20 | 0
7 | 0.3 | 0.3 | -0.4 | 0.2 | -0.8 | 0.3 | 451 | 54 | 28 | 95 | n°: 0078 | 917 | 352 | 927 | 85 | 710 | 0 | 0 | 5 | 88 | 94 | 34 | 92 | 13.7 | 20 | 0
7 | 0.3 | 0.3 | -0.4 | 0.2 | -0.8 | 0.3 | 451 | 54 | 28 | 95 | n°: 0079 | 917 | 352 | 927 | 85 | 710 | 0 | 0 | 5 | 88 | 94 | 34 | 92 | 13.7 | 20 | 0
7 | 0.3 | 0.3 | -0.4 | 0.2 | -0.8 | 0.3 | 450 | 54 | 28 | 95 | n°: 0080 | 917 | 352 | 927 | 85 | 710 | 0 | 0 | 5 | 88 | 94 | 34 | 93 | 13.7 | 20 | 0
7 | 0.3 | 0.3 | -0.4 | 0.2 | -0.8 | 0.3 | 450 | 54 | 28 | 95 | n°: 0081 | 917 | 352 | 927 | 85 | 710 | 0 | 0 | 5 | 88 | 94 | 34 | 93 | 13.7 | 20 | 0
7 | 0.3 | 0.3 | -0.4 | 0.2 | -0.8 | 0.3 | 450 | 54 | 28 | 95 | n°: 0082 | 917 | 352 | 927 | 85 | 710 | 0 | 0 | 5 | 88 | 94 | 34 | 93 | 13.7 | 20 | 0
7 | 0.3 | 0.3 | -0.4 | 0.2 | -0.8 | 0.3 | 450 | 54 | 28 | 95 | n°: 0083 | 917 | 350 | 927 | 85 | 710 | 0 | 0 | 5 | 88 | 94 | 34 | 93 | 13.7 | 20 | 0
7 | 0.3 | 0.3 | -0.4 | 0.2 | -0.8 | 0.3 | 450 | 54 | 28 | 95 | n°: 0084 | 917 | 350 | 927 | 85 | 710 | 0 | 0 | 5 | 88 | 94 | 34 | 93 | 13.7 | 20 | 0
7 | 0.2 | 0.4 | -0.3 | 0.2 | -0.9 | 0.4 | 450 | 54 | 28 | 95 | n°: 0085 | 917 | 350 | 927 | 85 | 710 | 0 | 0 | 5 | 88 | 94 | 34 | 93 | 13.7 | 20 | 0
7 | 0.2 | 0.4 | -0.3 | 0.2 | -0.9 | 0.4 | 450 | 54 | 28 | 95 | n°: 0086 | 917 | 350 | 927 | 85 | 710 | 0 | 0 | 5 | 88 | 94 | 34 | 93 | 13.7 | 20 | 0
7 | 0.2 | 0.4 | -0.3 | 0.2 | -0.9 | 0.4 | 450 | 54 | 28 | 95 | n°: 0087 | 917 | 350 | 927 | 85 | 710 | 0 | 0 | 5 | 88 | 94 | 34 | 93 | 13.7 | 20 | 0
7 | 0.2 | 0.4 | -0.3 | 0.2 | -0.9 | 0.4 | 447 | 54 | 28 | 95 | n°: 0088 | 917 | 350 | 927 | 85 | 710 | 0 | 0 | 5 | 88 | 94 | 34 | 93 | 13.7 | 20 | 0
7 | 0.2 | 0.4 | -0.3 | 0.2 | -0.9 | 0.4 | 447 | 54 | 28 | 95 | n°: 0089 | 917 | 350 | 927 | 85 | 710 | 0 | 0 | 5 | 88 | 94 | 34 | 93 | 13.7 | 20 | 0
7 | 0.2 | 0.4 | -0.3 | 0.2 | -0.9 | 0.4 | 447 | 54 | 28 | 95 | n°: 0090 | 917 | 350 | 927 | 85 | 710 | 0 | 0 | 5 | 88 | 94 | 34 | 93 | 13.7 | 20 | 0
7 | 0.2 | 0.4 | -0.3 | 0.2 | -0.9 | 0.4 | 447 | 54 | 28 | 95 | n°: 0091 | 917 | 352 | 927 | 85 | 710 | 0 | 0 | 5 | 88 | 94 | 34 | 93 | 13.7 | 20 | 0
7 | 0.2 | 0.4 | -0.3 | 0.2 | -0.9 | 0.4 | 447 | 54 | 28 | 95 | n°: 0092 | 917 | 352 | 927 | 85 | 710 | 0 | 0 | 5 | 88 | 94 | 34 | 93 | 13.7 | 20 | 0
7 | 0.3 | 0.5 | -0.5 | 0.2 | -0.9 | 0.4 | 447 | 54 | 28 | 95 | n°: 0093 | 917 | 352 | 927 | 85 | 710 | 0 | 0 | 5 | 88 | 94 | 34 | 93 | 13.7 | 20 | 0
7 | 0.3 | 0.5 | -0.5 | 0.2 | -0.9 | 0.4 | 447 | 54 | 28 | 95 | n°: 0094 | 917 | 352 | 927 | 85 | 710 | 0 | 0 | 5 | 88 | 94 | 34 | 93 | 13.7 | 20 | 0
7 | 0.3 | 0.5 | -0.5 | 0.2 | -0.9 | 0.4 | 448 | 54 | 28 | 95 | n°: 0095 | 917 | 352 | 927 | 85 | 710 | 0 | 0 | 5 | 88 | 94 | 34 | 93 | 13.7 | 20 | 0
7 | 0.3 | 0.5 | -0.5 | 0.2 | -0.9 | 0.4 | 448 | 54 | 28 | 95 | n°: 0096 | 917 | 352 | 927 | 85 | 710 | 0 | 0 | 5 | 88 | 94 | 34 | 93 | 13.7 | 20 | 0
7 | 0.3 | 0.5 | -0.5 | 0.2 | -0.9 | 0.4 | 448 | 54 | 28 | 95 | n°: 0097 | 917 | 352 | 927 | 85 | 710 | 0 | 0 | 5 | 88 | 94 | 34 | 93 | 13.7 | 20 | 0
7 | 0.3 | 0.5 | -0.5 | 0.2 | -0.9 | 0.4 | 448 | 54 | 28 | 95 | n°: 0098 | 917 | 357 | 927 | 85 | 710 | 14 | 14 | 5 | 88 | 94 | 34 | 93 | 13.7 | 20 | 0
15 | 0.3 | 0.5 | -0.5 | 0.2 | -0.9 | 0.4 | 448 | 54 | 28 | 95 | n°: 0099 | 917 | 357 | 927 | 85 | 776 | 14 | 14 | 5 | 88 | 94 | 34 | 93 | 13.7 | 20 | 0
15 | 0.3 | 0.5 | -0.5 | 0.2 | -0.9 | 0.3 | 448 | 54 | 28 | 95 | n°: 0100 | 917 | 357 | 927 | 85 | 776 | 14 | 14 | 5 | 88 | 94 | 34 | 93 | 13.7 | 20 | 0
15 | 0.2 | 0.4 | -0.3 | 0.2 | -0.9 | 0.3 | 448 | 54 | 28 | 95 | n°: 0101 | 917 | 357 | 927 | 85 | 776 | 14 | 14 | 5 | 88 | 94 | 34 | 93 | 13.7 | 20 | 0
15 | 0.2 | 0.4 | -0.3 | 0.2 | -0.9 | 0.3 | 448 | 54 | 28 | 95 | n°: 0102 | 917 | 357 | 927 | 85 | 776 | 14 | 14 | 5 | 88 | 94 | 34 | 93 | 13.7 | 20 | 0
15 | 0.2 | 0.4 | -0.3 | 0.2 | -0.9 | 0.3 | 446 | 54 | 28 | 95 | n°: 0103 | 917 | 357 | 927 | 85 | 776 | 14 | 14 | 5 | 88 | 94 | 34 | 93 | 13.7 | 20 | 0
15 | 0.2 | 0.4 | -0.3 | 0.2 | -0.9 | 0.3 | 446 | 54 | 28 | 95 | n°: 0104 | 917 | 357 | 927 | 64 | 776 | 14 | 14 | 5 | 88 | 94 | 34 | 93 | 13.7 | 21 | 0
15 | 0.2 | 0.4 | -0.3 | 0.2 | -0.9 | 0.3 | 446 | 54 | 28 | 95 | n°: 0105 | 917 | 357 | 927 | 64 | 776 | 14 | 14 | 5 | 88 | 94 | 34 | 93 | 13.7 | 21 | 0
15 | 0.2 | 0.4 | -0.3 | 0.2 | -0.9 | 0.3 | 446 | 54 | 28 | 95 | n°: 0106 | 917 | 581 | 1109 | 64 | 776 | 0 | 0 | 5 | 88 | 94 | 34 | 93 | 13.9 | 21 | 0
0 | 0.2 | 0.4 | -0.3 | 0.2 | -0.9 | 0.3 | 446 | 54 | 28 | 95 | n°: 0107 | 917 | 581 | 1109 | 64 | 2976 | 0 | 0 | 5 | 88 | 94 | 34 | 93 | 13.9 | 21 | 0
0 | 0.0 | 0.0 | 0.0 | 0.0 | 0.0 | 0.0 | 446 | 54 | 28 | 95 | n°: 0108 | 917 | 581 | 1109 | 64 | 2976 | 0 | 0 | 5 | 88 | 94 | 34 | 93 | 13.9 | 21 | 0
0 | 0.0 | 0.0 | 0.0 | 0.0 | 0.0 | 0.0 | 446 | 53 | 28 | 95 | n°: 0109 | 917 | 581 | 1109 | 64 | 2976 | 0 | 0 | 5 | 88 | 94 | 34 | 93 | 13.9 | 21 | 0
0 | 0.0 | 0.0 | 0.0 | 0.0 | 0.0 | 0.0 | 501 | 53 | 28 | 95 | n°: 0110 | 917 | 581 | 1109 | 64 | 2976 | 0 | 0 | 5 | 88 | 94 | 34 | 91 | 13.9 | 21 | 0
0 | 0.0 | 0.0 | 0.0 | 0.0 | 0.0 | 0.0 | 501 | 53 | 28 | 95 | n°: 0111 | 917 | 581 | 1109 | 64 | 2976 | 0 | 0 | 5 | 88 | 94 | 34 | 91 | 13.9 | 21 | 0
0 | 0.0 | 0.0 | 0.0 | 0.0 | 0.0 | 0.0 | 501 | 53 | 28 | 2 | n°: 0112 | 917 | 581 | 1109 | 83 | 2976 | 0 | 0 | 5 | 88 | 94 | 34 | 91 | 13.9 | 19 | 0
0 | 0.0 | 0.0 | 0.0 | 0.0 | 0.0 | 0.0 | 501 | 53 | 28 | 2 | n°: 0113 | 917 | 581 | 994 | 83 | 2976 | 0 | 0 | 5 | 88 | 94 | 33 | 91 | 13.9 | 19 | 0
0 | 0.0 | 0.0 | 0.0 | 0.0 | 0.0 | 0.0 | 501 | 53 | 28 | 2 | n°: 0114 | 917 | 322 | 994 | 83 | 780 | 0 | 0 | 5 | 88 | 94 | 33 | 91 | 13.9 | 19 | 0
6 | 0.6 | 0.7 | -0.3 | 0.2 | -1.1 | -0.1 | 501 | 53 | 28 | 2 | n°: 0115 | 917 | 322 | 994 | 83 | 780 | 0 | 0 | 5 | 88 | 94 | 33 | 91 | 13.9 | 19 | 0
6 | 0.6 | 0.7 | -0.3 | 0.2 | -1.1 | -0.1 | 501 | 53 | 28 | 2 | n°: 0116 | 917 | 322 | 994 | 83 | 780 | 0 | 0 | 5 | 88 | 94 | 33 | 91 | 13.9 | 19 | 0
6 | 0.6 | 0.7 | -0.3 | 0.2 | -1.1 | -0.1 | 501 | 52 | 28 | 2 | n°: 0117 | 917 | 322 | 994 | 83 | 780 | 0 | 0 | 5 | 88 | 94 | 33 | 91 | 13.9 | 19 | 0
6 | 0.6 | 0.7 | -0.3 | 0.2 | -1.1 | -0.1 | 463 | 52 | 28 | 2 | n°: 0118 | 917 | 322 | 994 | 83 | 780 | 0 | 0 | 5 | 88 | 94 | 33 | 92 | 13.9 | 19 | 0
6 | 0.6 | 0.7 | -0.3 | 0.2 | -1.1 | -0.1 | 463 | 52 | 28 | 42 | n°: 0119 | 917 | 322 | 994 | 85 | 780 | 0 | 0 | 5 | 88 | 94 | 33 | 92 | 13.9 | 20 | 0
6 | 0.6 | 0.7 | -0.3 | 0.2 | -1.1 | -0.1 | 463 | 52 | 28 | 42 | n°: 0120 | 917 | 322 | 994 | 85 | 780 | 0 | 0 | 5 | 88 | 94 | 33 | 92 | 13.9 | 20 | 0
6 | 0.6 | 0.7 | -0.3 | 0.2 | -1.1 | -0.1 | 463 | 52 | 28 | 42 | n°: 0121 | 917 | 357 | 941 | 85 | 792 | 15 | 15 | 5 | 88 | 94 | 34 | 92 | 13.7 | 20 | 0
12 | 0.6 | 0.7 | -0.3 | 0.2 | -1.1 | -0.1 | 463 | 52 | 28 | 42 | n°: 0122 | 917 | 357 | 941 | 85 | 792 | 15 | 15 | 5 | 88 | 94 | 34 | 92 | 13.7 | 20 | 0
12 | 0.4 | 0.4 | -0.2 | 0.3 | -0.9 | 0.1 | 463 | 52 | 28 | 42 | n°: 0123 | 917 | 357 | 941 | 85 | 792 | 15 | 15 | 5 | 88 | 94 | 34 | 92 | 13.7 | 20 | 0
12 | 0.4 | 0.4 | -0.2 | 0.3 | -0.9 | 0.1 | 463 | 51 | 28 | 42 | n°: 0124 | 917 | 357 | 941 | 85 | 792 | 15 | 15 | 5 | 88 | 94 | 34 | 92 | 13.7 | 20 | 0
12 | 0.4 | 0.4 | -0.2 | 0.3 | -0.9 | 0.1 | 444 | 51 | 28 | 42 | n°: 0125 | 917 | 357 | 941 | 85 | 792 | 15 | 15 | 5 | 88 | 94 | 34 | 93 | 13.7 | 20 | 0
12 | 0.4 | 0.4 | -0.2 | 0.3 | -0.9 | 0.1 | 444 | 51 | 28 | 42 | n°: 0126 | 917 | 357 | 941 | 85 | 792 | 15 | 15 | 5 | 88 | 94 | 34 | 93 | 13.7 | 20 | 0
12 | 0.4 | 0.4 | -0.2 | 0.3 | -0.9 | 0.1 | 444 | 51 | 28 | 57 | n°: 0127 | 917 | 357 | 941 | 73 | 792 | 15 | 15 | 5 | 88 | 94 | 34 | 93 | 13.7 | 20 | 0
12 | 0.4 | 0.4 | -0.2 | 0.3 | -0.9 | 0.1 | 444 | 51 | 28 | 57 | n°: 0128 | 917 | 357 | 941 | 73 | 792 | 15 | 15 | 5 | 88 | 94 | 34 | 93 | 13.7 | 20 | 0
12 | 0.4 | 0.4 | -0.2 | 0.3 | -0.9 | 0.1 | 444 | 51 | 28 | 57 | n°: 0129 | 917 | 495 | 1123 | 73 | 2669 | 22 | 22 | 5 | 89 | 94 | 34 | 93 | 13.9 | 20 | 0
9 | 0.4 | 0.4 | -0.2 | 0.3 | -0.9 | 0.1 | 444 | 51 | 28 | 57 | n°: 0130 | 917 | 495 | 1123 | 73 | 2669 | 22 | 22 | 5 | 89 | 94 | 34 | 93 | 13.9 | 20 | 0
9 | 0.0 | 0.0 | 0.0 | 0.0 | 0.0 | 0.0 | 444 | 51 | 28 | 57 | n°: 0131 | 917 | 495 | 1123 | 73 | 2669 | 22 | 22 | 5 | 89 | 94 | 34 | 93 | 13.9 | 20 | 0
9 | 0.0 | 0.0 | 0.0 | 0.0 | 0.0 | 0.0 | 444 | 51 | 28 | 57 | n°: 0132 | 917 | 495 | 1123 | 73 | 2669 | 22 | 22 | 5 | 89 | 94 | 34 | 93 | 13.9 | 20 | 0
9 | 0.0 | 0.0 | 0.0 | 0.0 | 0.0 | 0.0 | 505 | 51 | 28 | 57 | n°: 0133 | 917 | 495 | 1123 | 73 | 2669 | 22 | 22 | 5 | 89 | 94 | 34 | 91 | 13.9 | 20 | 0
9 | 0.0 | 0.0 | 0.0 | 0.0 | 0.0 | 0.0 | 505 | 51 | 28 | 57 | n°: 0134 | 917 | 495 | 1123 | 73 | 2669 | 22 | 22 | 5 | 89 | 94 | 34 | 91 | 13.9 | 20 | 0
9 | 0.0 | 0.0 | 0.0 | 0.0 | 0.0 | 0.0 | 505 | 51 | 28 | 2 | n°: 0135 | 917 | 495 | 1123 | 82 | 2669 | 22 | 22 | 5 | 89 | 94 | 34 | 91 | 13.9 | 19 | 0
9 | 0.0 | 0.0 | 0.0 | 0.0 | 0.0 | 0.0 | 505 | 51 | 28 | 2 | n°: 0136 | 917 | 328 | 989 | 82 | 2669 | 0 | 0 | 5 | 89 | 95 | 34 | 91 | 13.9 | 19 | 0
6 | 0.0 | 0.0 | 0.0 | 0.0 | 0.0 | 0.0 | 505 | 51 | 28 | 2 | n°: 0137 | 917 | 328 | 989 | 82 | 776 | 0 | 0 | 5 | 89 | 95 | 34 | 91 | 13.9 | 19 | 0
6 | 0.6 | 0.8 | -0.1 | -0.1 | -1.0 | -0.1 | 505 | 51 | 28 | 2 | n°: 0138 | 917 | 328 | 989 | 82 | 776 | 0 | 0 | 5 | 89 | 95 | 34 | 91 | 13.9 | 19 | 0
6 | 0.6 | 0.8 | -0.1 | -0.1 | -1.0 | -0.1 | 505 | 51 | 28 | 2 | n°: 0139 | 917 | 328 | 989 | 82 | 776 | 0 | 0 | 5 | 89 | 95 | 34 | 91 | 13.9 | 19 | 0
6 | 0.6 | 0.8 | -0.1 | -0.1 | -1.0 | -0.1 | 461 | 52 | 28 | 2 | n°: 0140 | 917 | 328 | 989 | 82 | 776 | 0 | 0 | 5 | 89 | 95 | 34 | 92 | 13.9 | 19 | 0
6 | 0.6 | 0.8 | -0.1 | -0.1 | -1.0 | -0.1 | 461 | 52 | 28 | 2 | n°: 0141 | 917 | 328 | 989 | 82 | 776 | 0 | 0 | 5 | 89 | 95 | 34 | 92 | 13.9 | 19 | 0
6 | 0.6 | 0.8 | -0.1 | -0.1 | -1.0 | -0.1 | 461 | 52 | 28 | 41 | n°: 0142 | 917 | 328 | 989 | 85 | 776 | 0 | 0 | 5 | 89 | 95 | 34 | 92 | 13.9 | 20 | 0
6 | 0.6 | 0.8 | -0.1 | -0.1 | -1.0 | -0.1 | 461 | 52 | 28 | 41 | n°: 0143 | 917 | 328 | 989 | 85 | 776 | 0 | 0 | 5 | 89 | 95 | 34 | 92 | 13.9 | 20 | 0
6 | 0.6 | 0.8 | -0.1 | -0.1 | -1.0 | -0.1 | 461 | 52 | 28 | 41 | n°: 0144 | 917 | 346 | 941 | 85 | 703 | 0 | 0 | 5 | 89 | 95 | 34 | 92 | 13.7 | 20 | 0
6 | 0.6 | 0.8 | -0.1 | -0.1 | -1.0 | -0.1 | 461 | 52 | 28 | 41 | n°: 0145 | 917 | 346 | 941 | 85 | 703 | 0 | 0 | 5 | 89 | 95 | 34 | 92 | 13.7 | 20 | 0
6 | 0.4 | 0.6 | -0.3 | 0.1 | -0.9 | 0.1 | 461 | 52 | 28 | 41 | n°: 0146 | 917 | 346 | 941 | 85 | 703 | 0 | 0 | 5 | 89 | 95 | 34 | 92 | 13.7 | 20 | 0
6 | 0.4 | 0.6 | -0.3 | 0.1 | -0.9 | 0.1 | 461 | 50 | 28 | 41 | n°: 0147 | 917 | 346 | 941 | 85 | 703 | 0 | 0 | 5 | 89 | 95 | 34 | 92 | 13.7 | 20 | 0
6 | 0.4 | 0.6 | -0.3 | 0.1 | -0.9 | 0.1 | 452 | 50 | 28 | 41 | n°: 0148 | 917 | 346 | 941 | 85 | 703 | 0 | 0 | 5 | 89 | 95 | 34 | 93 | 13.7 | 20 | 0
6 | 0.4 | 0.6 | -0.3 | 0.1 | -0.9 | 0.1 | 452 | 50 | 28 | 68 | n°: 0149 | 917 | 346 | 941 | 85 | 703 | 0 | 0 | 5 | 89 | 95 | 34 | 93 | 13.7 | 20 | 0
6 | 0.4 | 0.6 | -0.3 | 0.1 | -0.9 | 0.1 | 452 | 50 | 28 | 68 | n°: 0150 | 917 | 346 | 941 | 85 | 703 | 0 | 0 | 5 | 89 | 95 | 34 | 93 | 13.7 | 20 | 0
6 | 0.4 | 0.6 | -0.3 | 0.1 | -0.9 | 0.1 | 452 | 50 | 28 | 68 | n°: 0151 | 917 | 357 | 932 | 85 | 703 | 0 | 0 | 5 | 89 | 95 | 34 | 93 | 13.7 | 20 | 0
6 | 0.4 | 0.6 | -0.3 | 0.1 | -0.9 | 0.1 | 452 | 50 | 28 | 68 | n°: 0152 | 917 | 357 | 932 | 85 | 708 | 0 | 0 | 5 | 89 | 95 | 34 | 93 | 13.7 | 20 | 0
6 | 0.3 | 0.5 | -0.3 | 0.3 | -1.0 | 0.3 | 452 | 50 | 28 | 68 | n°: 0153 | 917 | 357 | 932 | 85 | 708 | 0 | 0 | 5 | 89 | 95 | 34 | 93 | 13.7 | 20 | 0
6 | 0.3 | 0.5 | -0.3 | 0.3 | -1.0 | 0.3 | 452 | 51 | 28 | 68 | n°: 0154 | 917 | 357 | 932 | 85 | 708 | 0 | 0 | 5 | 89 | 95 | 34 | 93 | 13.7 | 20 | 0
6 | 0.3 | 0.5 | -0.3 | 0.3 | -1.0 | 0.3 | 451 | 51 | 28 | 68 | n°: 0155 | 917 | 357 | 932 | 85 | 708 | 0 | 0 | 5 | 89 | 95 | 34 | 93 | 13.7 | 20 | 0
6 | 0.3 | 0.5 | -0.3 | 0.3 | -1.0 | 0.3 | 451 | 51 | 28 | 68 | n°: 0156 | 917 | 357 | 932 | 85 | 708 | 0 | 0 | 5 | 89 | 95 | 34 | 93 | 13.7 | 20 | 0
6 | 0.3 | 0.5 | -0.3 | 0.3 | -1.0 | 0.3 | 451 | 51 | 28 | 95 | n°: 0157 | 917 | 357 | 932 | 85 | 708 | 0 | 0 | 5 | 89 | 95 | 34 | 93 | 13.7 | 20 | 0
6 | 0.3 | 0.5 | -0.3 | 0.3 | -1.0 | 0.3 | 451 | 51 | 28 | 95 | n°: 0158 | 917 | 357 | 932 | 85 | 708 | 0 | 0 | 5 | 89 | 95 | 34 | 93 | 13.7 | 20 | 0
6 | 0.3 | 0.5 | -0.3 | 0.3 | -1.0 | 0.3 | 451 | 51 | 28 | 95 | n°: 0159 | 917 | 352 | 930 | 85 | 709 | 0 | 0 | 5 | 89 | 95 | 34 | 93 | 13.7 | 20 | 0
7 | 0.3 | 0.5 | -0.3 | 0.3 | -1.0 | 0.3 | 451 | 51 | 28 | 95 | n°: 0160 | 917 | 352 | 930 | 85 | 709 | 0 | 0 | 5 | 89 | 95 | 34 | 93 | 13.7 | 20 | 0
7 | 0.2 | 0.4 | -0.3 | 0.3 | -0.9 | 0.3 | 451 | 51 | 28 | 95 | n°: 0161 | 917 | 352 | 930 | 85 | 709 | 0 | 0 | 5 | 89 | 95 | 34 | 93 | 13.7 | 20 | 0
7 | 0.2 | 0.4 | -0.3 | 0.3 | -0.9 | 0.3 | 451 | 51 | 28 | 95 | n°: 0162 | 917 | 352 | 930 | 85 | 709 | 0 | 0 | 5 | 89 | 95 | 34 | 93 | 13.7 | 20 | 0
7 | 0.2 | 0.4 | -0.3 | 0.3 | -0.9 | 0.3 | 442 | 51 | 28 | 95 | n°: 0163 | 917 | 352 | 930 | 85 | 709 | 0 | 0 | 5 | 89 | 95 | 34 | 92 | 13.7 | 20 | 0
7 | 0.2 | 0.4 | -0.3 | 0.3 | -0.9 | 0.3 | 442 | 51 | 28 | 95 | n°: 0164 | 917 | 352 | 930 | 85 | 709 | 0 | 0 | 5 | 89 | 95 | 34 | 92 | 13.7 | 20 | 0
7 | 0.2 | 0.4 | -0.3 | 0.3 | -0.9 | 0.3 | 442 | 51 | 28 | 95 | n°: 0165 | 917 | 352 | 930 | 85 | 709 | 0 | 0 | 5 | 89 | 95 | 34 | 92 | 13.7 | 20 | 0
7 | 0.2 | 0.4 | -0.3 | 0.3 | -0.9 | 0.3 | 442 | 51 | 28 | 95 | n°: 0166 | 917 | 352 | 930 | 85 | 709 | 0 | 0 | 5 | 89 | 95 | 34 | 92 | 13.7 | 20 | 0
7 | 0.2 | 0.4 | -0.3 | 0.3 | -0.9 | 0.3 | 442 | 51 | 28 | 95 | n°: 0167 | 917 | 352 | 930 | 85 | 710 | 0 | 0 | 5 | 89 | 95 | 34 | 92 | 13.7 | 20 | 0
7 | 0.2 | 0.4 | -0.3 | 0.2 | -0.8 | 0.3 | 442 | 51 | 28 | 95 | n°: 0168 | 917 | 352 | 930 | 85 | 710 | 0 | 0 | 5 | 89 | 95 | 34 | 92 | 13.7 | 20 | 0
7 | 0.2 | 0.4 | -0.3 | 0.2 | -0.8 | 0.3 | 442 | 51 | 28 | 95 | n°: 0169 | 917 | 352 | 930 | 85 | 710 | 0 | 0 | 5 | 89 | 95 | 34 | 92 | 13.7 | 20 | 0
7 | 0.2 | 0.4 | -0.3 | 0.2 | -0.8 | 0.3 | 442 | 53 | 28 | 95 | n°: 0170 | 917 | 352 | 930 | 85 | 710 | 0 | 0 | 5 | 89 | 95 | 34 | 92 | 13.7 | 20 | 0
7 | 0.2 | 0.4 | -0.3 | 0.2 | -0.8 | 0.3 | 446 | 53 | 28 | 95 | n°: 0171 | 917 | 352 | 930 | 85 | 710 | 0 | 0 | 5 | 89 | 95 | 34 | 92 | 13.7 | 20 | 0
7 | 0.2 | 0.4 | -0.3 | 0.2 | -0.8 | 0.3 | 446 | 53 | 28 | 95 | n°: 0172 | 917 | 352 | 930 | 85 | 710 | 0 | 0 | 5 | 89 | 95 | 34 | 92 | 13.7 | 20 | 0
7 | 0.2 | 0.4 | -0.3 | 0.2 | -0.8 | 0.3 | 446 | 53 | 28 | 95 | n°: 0173 | 917 | 352 | 930 | 85 | 710 | 0 | 0 | 5 | 89 | 95 | 34 | 92 | 13.7 | 20 | 0
7 | 0.2 | 0.4 | -0.3 | 0.2 | -0.8 | 0.3 | 446 | 53 | 28 | 95 | n°: 0174 | 917 | 353 | 927 | 85 | 710 | 0 | 0 | 5 | 89 | 95 | 35 | 92 | 13.7 | 20 | 0
7 | 0.2 | 0.4 | -0.3 | 0.2 | -0.8 | 0.3 | 446 | 53 | 28 | 95 | n°: 0175 | 917 | 353 | 927 | 85 | 710 | 0 | 0 | 5 | 89 | 95 | 35 | 92 | 13.7 | 20 | 0
7 | 0.2 | 0.4 | -0.4 | 0.2 | -0.8 | 0.4 | 446 | 53 | 28 | 95 | n°: 0176 | 917 | 353 | 927 | 85 | 710 | 0 | 0 | 5 | 89 | 95 | 35 | 92 | 13.7 | 20 | 0
7 | 0.2 | 0.4 | -0.4 | 0.2 | -0.8 | 0.4 | 446 | 53 | 28 | 95 | n°: 0177 | 917 | 353 | 927 | 85 | 710 | 0 | 0 | 5 | 89 | 95 | 35 | 92 | 13.7 | 20 | 0
7 | 0.2 | 0.4 | -0.4 | 0.2 | -0.8 | 0.4 | 440 | 53 | 28 | 95 | n°: 0178 | 917 | 353 | 927 | 85 | 710 | 0 | 0 | 5 | 89 | 95 | 35 | 92 | 13.7 | 20 | 0
7 | 0.2 | 0.4 | -0.4 | 0.2 | -0.8 | 0.4 | 440 | 53 | 28 | 95 | n°: 0179 | 917 | 353 | 927 | 85 | 710 | 0 | 0 | 5 | 89 | 95 | 35 | 92 | 13.7 | 20 | 0
7 | 0.2 | 0.4 | -0.4 | 0.2 | -0.8 | 0.4 | 440 | 53 | 28 | 95 | n°: 0180 | 917 | 353 | 927 | 85 | 710 | 0 | 0 | 5 | 89 | 95 | 35 | 92 | 13.7 | 20 | 0
7 | 0.2 | 0.4 | -0.4 | 0.2 | -0.8 | 0.4 | 440 | 53 | 28 | 95 | n°: 0181 | 917 | 353 | 930 | 85 | 710 | 0 | 0 | 5 | 89 | 95 | 35 | 92 | 13.7 | 20 | 0
7 | 0.2 | 0.4 | -0.4 | 0.2 | -0.8 | 0.4 | 440 | 53 | 28 | 95 | n°: 0182 | 917 | 353 | 930 | 85 | 710 | 0 | 0 | 5 | 89 | 95 | 35 | 92 | 13.7 | 20 | 0
7 | 0.2 | 0.4 | -0.4 | 0.2 | -0.8 | 0.4 | 440 | 53 | 28 | 95 | n°: 0183 | 917 | 353 | 930 | 85 | 710 | 0 | 0 | 5 | 89 | 95 | 35 | 92 | 13.7 | 20 | 0
7 | 0.2 | 0.4 | -0.3 | 0.2 | -0.9 | 0.4 | 440 | 53 | 28 | 95 | n°: 0184 | 917 | 353 | 930 | 85 | 710 | 0 | 0 | 5 | 89 | 95 | 35 | 92 | 13.7 | 20 | 0
7 | 0.2 | 0.4 | -0.3 | 0.2 | -0.9 | 0.4 | 440 | 53 | 28 | 95 | n°: 0185 | 917 | 353 | 930 | 85 | 710 | 0 | 0 | 5 | 89 | 95 | 35 | 92 | 13.7 | 20 | 0
7 | 0.2 | 0.4 | -0.3 | 0.2 | -0.9 | 0.4 | 443 | 53 | 28 | 95 | n°: 0186 | 917 | 353 | 930 | 85 | 710 | 0 | 0 | 5 | 89 | 95 | 35 | 93 | 13.7 | 20 | 0
7 | 0.2 | 0.4 | -0.3 | 0.2 | -0.9 | 0.4 | 443 | 53 | 28 | 95 | n°: 0187 | 917 | 353 | 930 | 85 | 710 | 0 | 0 | 5 | 89 | 95 | 35 | 93 | 13.7 | 20 | 0
7 | 0.2 | 0.4 | -0.3 | 0.2 | -0.9 | 0.4 | 443 | 53 | 28 | 95 | n°: 0188 | 917 | 353 | 930 | 85 | 710 | 0 | 0 | 5 | 89 | 95 | 35 | 93 | 13.7 | 20 | 0
7 | 0.2 | 0.4 | -0.3 | 0.2 | -0.9 | 0.4 | 443 | 53 | 28 | 95 | n°: 0189 | 917 | 353 | 930 | 85 | 710 | 0 | 0 | 5 | 89 | 95 | 35 | 93 | 13.7 | 20 | 0
7 | 0.2 | 0.4 | -0.3 | 0.2 | -0.9 | 0.4 | 443 | 53 | 28 | 95 | n°: 0190 | 917 | 353 | 930 | 85 | 710 | 0 | 0 | 5 | 89 | 95 | 35 | 93 | 13.7 | 20 | 0
7 | 0.2 | 0.4 | -0.3 | 0.2 | -0.9 | 0.4 | 443 | 53 | 28 | 95 | n°: 0191 | 917 | 353 | 930 | 85 | 710 | 0 | 0 | 5 | 89 | 95 | 35 | 93 | 13.7 | 20 | 0
7 | 0.2 | 0.4 | -0.3 | 0.2 | -0.9 | 0.4 | 443 | 53 | 28 | 95 | n°: 0192 | 917 | 353 | 930 | 85 | 710 | 0 | 0 | 5 | 89 | 95 | 35 | 93 | 13.7 | 20 | 0
7 | 0.2 | 0.4 | -0.3 | 0.2 | -0.9 | 0.4 | 443 | 53 | 28 | 95 | n°: 0193 | 917 | 353 | 930 | 85 | 710 | 0 | 0 | 5 | 89 | 95 | 35 | 93 | 13.7 | 20 | 0
7 | 0.2 | 0.4 | -0.3 | 0.2 | -0.9 | 0.4 | 443 | 53 | 28 | 95 | n°: 0194 | 917 | 353 | 930 | 85 | 710 | 0 | 0 | 5 | 89 | 95 | 35 | 93 | 13.7 | 20 | 0
7 | 0.2 | 0.4 | -0.3 | 0.2 | -0.9 | 0.4 | 443 | 53 | 28 | 95 | n°: 0195 | 917 | 353 | 930 | 85 | 710 | 0 | 0 | 5 | 89 | 95 | 35 | 93 | 13.7 | 20 | 0
7 | 0.2 | 0.4 | -0.3 | 0.2 | -0.9 | 0.4 | 443 | 53 | 28 | 95 | n°: 0196 | 917 | 353 | 930 | 85 | 710 | 0 | 0 | 5 | 89 | 95 | 35 | 93 | 13.7 | 20 | 0
7 | 0.2 | 0.4 | -0.3 | 0.2 | -0.9 | 0.4 | 443 | 53 | 28 | 95 | n°: 0197 | 917 | 353 | 930 | 85 | 710 | 0 | 0 | 5 | 89 | 95 | 35 | 93 | 13.7 | 20 | 0
7 | 0.2 | 0.4 | -0.3 | 0.2 | -0.9 | 0.4 | 443 | 53 | 28 | 95 | n°: 0198 | 917 | 353 | 930 | 85 | 710 | 0 | 0 | 5 | 89 | 95 | 35 | 93 | 13.7 | 20 | 0
7 | 0.2 | 0.4 | -0.3 | 0.2 | -0.9 | 0.4 | 443 | 53 | 28 | 95 | n°: 0199 | 917 | 353 | 930 | 85 | 710 | 0 | 0 | 5 | 89 | 95 | 35 | 93 | 13.7 | 20 | 0
7 | 0.2 | 0.4 | -0.3 | 0.2 | -0.9 | 0.4 | 443 | 53 | 28 | 95 | n°: 0200 | 917 | 353 | 930 | 85 | 710 | 0 | 0 | 5 | 89 | 95 | 35 | 93 | 13.7 | 20 | 0
7 | 0.2 | 0.4 | -0.3 | 0.2 | -0.9 | 0.4 | 443 | 53 | 28 | 95 | n°: 0201 | 917 | 353 | 930 | 85 | 710 | 0 | 0 | 5 | 89 | 95 | 35 | 93 | 13.7 | 20 | 0
7 | 0.2 | 0.4 | -0.3 | 0.2 | -0.9 | 0.4 | 443 | 53 | 28 | 95 | n°: 0202 | 917 | 353 | 930 | 85 | 710 | 0 | 0 | 5 | 89 | 95 | 35 | 93 | 13.7 | 20 | 0
7 | 0.2 | 0.4 | -0.3 | 0.2 | -0.9 | 0.4 | 443 | 53 | 28 | 95 | n°: 0203 | 917 | 353 | 930 | 85 | 710 | 0 | 0 | 5 | 89 | 95 | 35 | 93 | 13.7 | 20 | 0
7 | 0.2 | 0.4 | -0.3 | 0.2 | -0.9 | 0.4 | 443 | 53 | 28 | 95 | n°: 0204 | 917 | 353 | 930 | 85 | 710 | 0 | 0 | 5 | 89 | 95 | 35 | 93 | 13.7 | 20 | 0