## 20250430_132327_133104-complete
Actuador de turbulencia | Cantidad de carburante | Corriente electroválvula control presión rail | Corriente electroválvula dosificación carburante | Electroválvula control presión rail | Electroválvula dosificación carburante | Fase inyección principal | Flujo aire calculado | Mando de la presión de sobrealimentación | Parametri: | Posición EGR comandada | Posición pedal acelerador - calculada | Presión barométrica | Presión carburante common rail configurada | Presión de sobrealimantación | Presión de sobrealimantación | Presión rail combustible | Presión rail combustible | Régimen motor | Régimen motor para cilindro 1 | Régimen motor para cilindro 2 | Régimen motor para cilindro 3 | Régimen motor para cilindro 4 | Reparto impulso EGR | Reparto impulso Electrovávula turbo | Sensor masa de aire | Temperatura de Refrigerante del Motor | Velocidad del vehículo
% | mm³/ciclo | A | A | % | % | °CA | kg/h | bar | Unità di misura: | % | % | bar | bar | V | bar | V | bar | rpm | rpm | rpm | rpm | rpm | % | % | kg/h | °C | km/h
73 | 5.9 | 1.03 | 1.34 | 39 | 37 | 1.5 | 99.3 | 1.04 | n°: 0001 | 22 | 17 | 0.90 | 597.2 | 1.67 | 1.03 | 1.84 | 606.5 | 2134 | 0 | 0 | 0 | 0 | 49 | 71 | 99 | 75 | 18
73 | 5.5 | 1.01 | 1.34 | 38 | 37 | 2.0 | 91.2 | 1.04 | n°: 0002 | 22 | 17 | 0.90 | 597.2 | 1.67 | 1.03 | 1.84 | 606.5 | 2053 | 0 | 0 | 0 | 0 | 49 | 71 | 91 | 75 | 18
73 | 5.5 | 1.01 | 1.34 | 38 | 37 | 2.0 | 91.2 | 1.04 | n°: 0003 | 23 | 15 | 0.90 | 597.2 | 1.67 | 1.03 | 1.84 | 606.5 | 2053 | 0 | 0 | 0 | 0 | 48 | 71 | 91 | 75 | 18
75 | 5.5 | 1.01 | 1.34 | 38 | 37 | 2.0 | 91.2 | 1.04 | n°: 0004 | 23 | 15 | 0.90 | 577.6 | 1.63 | 1.00 | 1.78 | 580.2 | 2053 | 0 | 0 | 0 | 0 | 48 | 72 | 91 | 75 | 18
75 | 5.5 | 1.01 | 1.34 | 38 | 37 | 2.0 | 91.2 | 1.04 | n°: 0005 | 23 | 15 | 0.90 | 577.6 | 1.63 | 1.00 | 1.78 | 580.2 | 2053 | 0 | 0 | 0 | 0 | 48 | 72 | 91 | 75 | 18
75 | 5.5 | 1.01 | 1.36 | 39 | 38 | 1.7 | 82.1 | 1.04 | n°: 0006 | 23 | 15 | 0.90 | 577.6 | 1.63 | 1.00 | 1.78 | 580.2 | 2053 | 0 | 0 | 0 | 0 | 48 | 72 | 82 | 75 | 18
75 | 5.5 | 1.01 | 1.36 | 39 | 38 | 1.7 | 82.1 | 1.04 | n°: 0007 | 22 | 16 | 0.90 | 577.6 | 1.63 | 1.00 | 1.78 | 580.2 | 1969 | 0 | 0 | 0 | 0 | 49 | 72 | 82 | 75 | 17
73 | 5.5 | 1.01 | 1.36 | 39 | 38 | 1.7 | 82.1 | 1.04 | n°: 0008 | 22 | 16 | 0.90 | 601.5 | 1.59 | 0.97 | 1.82 | 597.7 | 1969 | 0 | 0 | 0 | 0 | 49 | 72 | 82 | 75 | 17
73 | 5.5 | 1.01 | 1.36 | 39 | 38 | 1.7 | 82.1 | 1.04 | n°: 0009 | 22 | 16 | 0.90 | 601.5 | 1.59 | 0.97 | 1.82 | 597.7 | 1969 | 0 | 0 | 0 | 0 | 49 | 72 | 82 | 75 | 17
73 | 5.5 | 1.01 | 1.36 | 39 | 38 | 1.7 | 82.1 | 1.04 | n°: 0010 | 22 | 16 | 0.90 | 601.5 | 1.59 | 0.97 | 1.82 | 597.7 | 1969 | 0 | 0 | 0 | 0 | 49 | 72 | 82 | 75 | 17
73 | 5.5 | 1.01 | 1.36 | 39 | 38 | 1.7 | 82.1 | 1.04 | n°: 0011 | 22 | 16 | 0.90 | 601.5 | 1.59 | 0.97 | 1.82 | 597.7 | 1969 | 0 | 0 | 0 | 0 | 49 | 72 | 82 | 75 | 17
73 | 5.5 | 1.01 | 1.36 | 39 | 38 | 1.7 | 82.1 | 1.04 | n°: 0012 | 22 | 16 | 0.90 | 601.5 | 1.59 | 0.97 | 1.82 | 597.7 | 1969 | 0 | 0 | 0 | 0 | 49 | 72 | 82 | 75 | 17
73 | 5.5 | 1.01 | 1.36 | 39 | 38 | 1.7 | 82.1 | 1.04 | n°: 0013 | 22 | 16 | 0.90 | 601.5 | 1.59 | 0.97 | 1.82 | 597.7 | 1969 | 0 | 0 | 0 | 0 | 49 | 72 | 82 | 75 | 17
73 | 5.5 | 1.01 | 1.36 | 39 | 38 | 1.7 | 82.1 | 1.04 | n°: 0014 | 22 | 16 | 0.90 | 601.5 | 1.59 | 0.97 | 1.82 | 597.7 | 1969 | 0 | 0 | 0 | 0 | 49 | 72 | 82 | 75 | 17
73 | 5.5 | 1.17 | 1.28 | 45 | 37 | 1.7 | 96.7 | 1.04 | n°: 0015 | 22 | 16 | 0.90 | 601.5 | 1.59 | 0.97 | 1.82 | 597.7 | 1969 | 0 | 0 | 0 | 0 | 49 | 72 | 97 | 75 | 17
73 | 20.0 | 1.17 | 1.28 | 45 | 37 | 1.6 | 96.7 | 1.04 | n°: 0016 | 36 | 16 | 0.90 | 601.5 | 1.59 | 0.97 | 1.82 | 597.7 | 2163 | 0 | 0 | 0 | 0 | 40 | 72 | 97 | 75 | 19
15 | 20.0 | 1.17 | 1.28 | 45 | 37 | 1.6 | 96.7 | 1.52 | n°: 0017 | 36 | 38 | 0.90 | 1002.3 | 1.78 | 1.12 | 2.69 | 986.7 | 2163 | 0 | 0 | 0 | 0 | 40 | 72 | 97 | 75 | 19
15 | 20.0 | 1.17 | 1.28 | 45 | 37 | 1.6 | 96.7 | 1.52 | n°: 0018 | 36 | 38 | 0.90 | 1002.3 | 1.78 | 1.12 | 2.69 | 986.7 | 2163 | 0 | 0 | 0 | 0 | 40 | 66 | 97 | 75 | 19
15 | 20.0 | 1.36 | 1.25 | 50 | 36 | 1.6 | 216.7 | 1.52 | n°: 0019 | 36 | 38 | 0.90 | 1002.3 | 1.78 | 1.12 | 2.69 | 986.7 | 2163 | 0 | 0 | 0 | 0 | 40 | 66 | 217 | 75 | 19
15 | 23.1 | 1.36 | 1.25 | 50 | 36 | 3.3 | 216.7 | 1.52 | n°: 0020 | 23 | 38 | 0.90 | 1002.3 | 1.78 | 1.12 | 2.69 | 986.7 | 2812 | 0 | 0 | 0 | 0 | 49 | 66 | 217 | 75 | 24
5 | 23.1 | 1.36 | 1.25 | 50 | 36 | 3.3 | 216.7 | 1.52 | n°: 0021 | 23 | 41 | 0.90 | 1002.3 | 2.55 | 1.61 | 2.69 | 986.7 | 2812 | 0 | 0 | 0 | 0 | 49 | 66 | 217 | 75 | 24
5 | 23.1 | 1.36 | 1.25 | 50 | 36 | 3.3 | 216.7 | 1.52 | n°: 0022 | 23 | 41 | 0.90 | 940.1 | 2.55 | 1.61 | 2.57 | 936.2 | 2812 | 0 | 0 | 0 | 0 | 49 | 60 | 217 | 75 | 24
5 | 23.1 | 1.36 | 1.25 | 50 | 36 | 3.3 | 258.4 | 1.52 | n°: 0023 | 23 | 41 | 0.90 | 940.1 | 2.55 | 1.61 | 2.57 | 936.2 | 2812 | 0 | 0 | 0 | 0 | 49 | 60 | 258 | 75 | 24
5 | 4.3 | 0.98 | 1.33 | 37 | 37 | 6.1 | 258.4 | 1.52 | n°: 0024 | 23 | 41 | 0.90 | 940.1 | 2.55 | 1.61 | 2.57 | 936.2 | 3024 | 0 | 0 | 0 | 0 | 36 | 60 | 258 | 75 | 27
39 | 4.3 | 0.98 | 1.33 | 37 | 37 | 6.1 | 258.4 | 1.52 | n°: 0025 | 40 | 0 | 0.90 | 940.1 | 2.55 | 1.61 | 2.57 | 936.2 | 3024 | 0 | 0 | 0 | 0 | 36 | 60 | 258 | 75 | 27
39 | 4.3 | 0.98 | 1.33 | 37 | 37 | 6.1 | 258.4 | 1.12 | n°: 0026 | 40 | 0 | 0.90 | 600.7 | 1.98 | 1.25 | 1.78 | 582.4 | 3024 | 0 | 0 | 0 | 0 | 36 | 69 | 258 | 75 | 27
39 | 4.3 | 0.98 | 1.33 | 37 | 37 | 6.1 | 258.4 | 1.12 | n°: 0027 | 40 | 0 | 0.90 | 600.7 | 1.98 | 1.25 | 1.78 | 582.4 | 3024 | 0 | 0 | 0 | 0 | 36 | 69 | 258 | 75 | 27
39 | 1.6 | 0.84 | 1.36 | 32 | 37 | 3.0 | 162.5 | 1.12 | n°: 0028 | 40 | 0 | 0.90 | 600.7 | 1.98 | 1.25 | 1.78 | 582.4 | 2239 | 0 | 0 | 0 | 0 | 36 | 69 | 162 | 75 | 26
39 | 1.6 | 0.84 | 1.36 | 32 | 37 | 3.0 | 162.5 | 1.12 | n°: 0029 | 40 | 0 | 0.90 | 600.7 | 1.98 | 1.25 | 1.78 | 582.4 | 2239 | 0 | 0 | 0 | 0 | 36 | 69 | 162 | 75 | 26
39 | 1.6 | 0.84 | 1.36 | 32 | 37 | 3.0 | 162.5 | 1.12 | n°: 0030 | 40 | 0 | 0.90 | 600.7 | 1.98 | 1.25 | 1.78 | 582.4 | 2239 | 0 | 0 | 0 | 0 | 36 | 69 | 162 | 75 | 26
39 | 1.6 | 0.84 | 1.36 | 32 | 37 | 3.0 | 162.5 | 1.12 | n°: 0031 | 40 | 0 | 0.90 | 600.7 | 1.98 | 1.25 | 1.78 | 582.4 | 2239 | 0 | 0 | 0 | 0 | 36 | 69 | 162 | 75 | 26
39 | 1.6 | 0.84 | 1.36 | 32 | 37 | 3.0 | 162.5 | 1.12 | n°: 0032 | 40 | 0 | 0.90 | 600.7 | 1.98 | 1.25 | 1.78 | 582.4 | 2239 | 0 | 0 | 0 | 0 | 36 | 69 | 162 | 75 | 26
39 | 1.6 | 0.84 | 1.36 | 32 | 37 | 3.0 | 162.5 | 1.12 | n°: 0033 | 49 | 0 | 0.90 | 600.7 | 1.98 | 1.25 | 1.78 | 582.4 | 2239 | 0 | 0 | 0 | 0 | 36 | 69 | 162 | 75 | 26
54 | 1.6 | 0.84 | 1.36 | 32 | 37 | 3.0 | 162.5 | 1.12 | n°: 0034 | 49 | 22 | 0.90 | 600.7 | 1.98 | 1.25 | 1.78 | 582.4 | 2239 | 0 | 0 | 0 | 0 | 31 | 69 | 162 | 76 | 26
54 | 1.6 | 0.84 | 1.36 | 32 | 37 | 3.0 | 162.5 | 1.04 | n°: 0035 | 49 | 22 | 0.90 | 525.0 | 1.61 | 1.00 | 1.67 | 527.4 | 2239 | 0 | 0 | 0 | 0 | 31 | 75 | 162 | 76 | 26
54 | 1.6 | 0.84 | 1.36 | 32 | 37 | 3.0 | 162.5 | 1.04 | n°: 0036 | 49 | 22 | 0.90 | 525.0 | 1.61 | 1.00 | 1.67 | 527.4 | 2239 | 0 | 0 | 0 | 0 | 31 | 75 | 162 | 76 | 26
54 | 21.6 | 1.08 | 1.30 | 41 | 36 | 1.4 | 94.9 | 1.04 | n°: 0037 | 49 | 22 | 0.90 | 525.0 | 1.61 | 1.00 | 1.67 | 527.4 | 2239 | 0 | 0 | 0 | 0 | 31 | 75 | 95 | 76 | 26
54 | 21.6 | 1.08 | 1.30 | 41 | 36 | 1.4 | 94.9 | 1.04 | n°: 0038 | 40 | 40 | 0.90 | 525.0 | 1.61 | 1.00 | 1.67 | 527.4 | 1658 | 0 | 0 | 0 | 0 | 36 | 75 | 95 | 76 | 27
36 | 21.6 | 1.08 | 1.30 | 41 | 36 | 1.4 | 94.9 | 1.52 | n°: 0039 | 40 | 40 | 0.90 | 743.7 | 1.76 | 1.09 | 2.10 | 727.4 | 1658 | 0 | 0 | 0 | 0 | 36 | 75 | 95 | 76 | 27
36 | 21.6 | 1.08 | 1.30 | 41 | 36 | 1.4 | 94.9 | 1.52 | n°: 0040 | 40 | 40 | 0.90 | 743.7 | 1.76 | 1.09 | 2.10 | 727.4 | 1658 | 0 | 0 | 0 | 0 | 36 | 69 | 95 | 76 | 27
36 | 21.6 | 1.28 | 1.28 | 47 | 35 | 1.4 | 140.4 | 1.52 | n°: 0041 | 40 | 40 | 0.90 | 743.7 | 1.76 | 1.09 | 2.10 | 727.4 | 1658 | 0 | 0 | 0 | 0 | 36 | 69 | 140 | 76 | 27
36 | 32.9 | 1.28 | 1.28 | 47 | 35 | 3.6 | 140.4 | 1.52 | n°: 0042 | 82 | 40 | 0.90 | 743.7 | 1.76 | 1.09 | 2.10 | 727.4 | 1927 | 0 | 0 | 0 | 0 | 7 | 69 | 140 | 76 | 31
41 | 32.9 | 1.28 | 1.28 | 47 | 35 | 3.6 | 140.4 | 1.28 | n°: 0043 | 82 | 35 | 0.90 | 978.0 | 2.12 | 1.32 | 2.71 | 997.7 | 1927 | 0 | 0 | 0 | 0 | 7 | 69 | 140 | 76 | 31
41 | 32.9 | 1.28 | 1.28 | 47 | 35 | 3.6 | 140.4 | 1.28 | n°: 0044 | 82 | 35 | 0.90 | 978.0 | 2.12 | 1.32 | 2.71 | 997.7 | 1927 | 0 | 0 | 0 | 0 | 7 | 70 | 140 | 76 | 31
41 | 32.9 | 1.22 | 1.33 | 45 | 38 | 3.6 | 155.8 | 1.28 | n°: 0045 | 82 | 35 | 0.90 | 978.0 | 2.12 | 1.32 | 2.71 | 997.7 | 1927 | 0 | 0 | 0 | 0 | 7 | 70 | 156 | 76 | 31
41 | 13.3 | 1.22 | 1.33 | 45 | 38 | 1.2 | 155.8 | 1.28 | n°: 0046 | 17 | 35 | 0.90 | 978.0 | 2.12 | 1.32 | 2.71 | 997.7 | 2087 | 0 | 0 | 0 | 0 | 53 | 70 | 156 | 76 | 34
65 | 13.3 | 1.22 | 1.33 | 45 | 38 | 1.2 | 155.8 | 1.28 | n°: 0047 | 17 | 25 | 0.90 | 978.0 | 2.12 | 1.32 | 2.71 | 997.7 | 2087 | 0 | 0 | 0 | 0 | 53 | 70 | 156 | 76 | 34
65 | 13.3 | 1.22 | 1.33 | 45 | 38 | 1.2 | 155.8 | 1.28 | n°: 0048 | 17 | 25 | 0.90 | 978.0 | 2.12 | 1.32 | 2.71 | 997.7 | 2087 | 0 | 0 | 0 | 0 | 53 | 70 | 156 | 76 | 34
65 | 13.3 | 1.22 | 1.33 | 45 | 38 | 1.2 | 155.8 | 1.28 | n°: 0049 | 17 | 25 | 0.90 | 978.0 | 2.12 | 1.32 | 2.71 | 997.7 | 2087 | 0 | 0 | 0 | 0 | 53 | 70 | 156 | 76 | 34
65 | 13.3 | 1.22 | 1.33 | 45 | 38 | 1.2 | 155.8 | 1.28 | n°: 0050 | 17 | 25 | 0.90 | 978.0 | 2.12 | 1.32 | 2.71 | 997.7 | 2087 | 0 | 0 | 0 | 0 | 53 | 70 | 156 | 76 | 34
65 | 13.3 | 1.22 | 1.33 | 45 | 38 | 1.2 | 155.8 | 1.28 | n°: 0051 | 17 | 25 | 0.90 | 978.0 | 2.12 | 1.32 | 2.71 | 997.7 | 2087 | 0 | 0 | 0 | 0 | 53 | 70 | 156 | 76 | 34
65 | 13.3 | 1.22 | 1.33 | 45 | 38 | 1.2 | 155.8 | 1.04 | n°: 0052 | 17 | 25 | 0.90 | 978.0 | 1.67 | 1.03 | 2.71 | 997.7 | 2087 | 0 | 0 | 0 | 0 | 53 | 70 | 156 | 76 | 34
65 | 13.3 | 1.22 | 1.33 | 45 | 38 | 1.2 | 155.8 | 1.04 | n°: 0053 | 17 | 25 | 0.90 | 689.0 | 1.67 | 1.03 | 2.02 | 687.9 | 2087 | 0 | 0 | 0 | 0 | 53 | 71 | 156 | 76 | 34
65 | 13.3 | 1.22 | 1.33 | 45 | 38 | 1.2 | 84.7 | 1.04 | n°: 0054 | 17 | 25 | 0.90 | 689.0 | 1.67 | 1.03 | 2.02 | 687.9 | 2087 | 0 | 0 | 0 | 0 | 53 | 71 | 85 | 76 | 34
65 | 7.5 | 1.08 | 1.34 | 41 | 37 | 0.6 | 84.7 | 1.04 | n°: 0055 | 17 | 25 | 0.90 | 689.0 | 1.67 | 1.03 | 2.02 | 687.9 | 2082 | 0 | 0 | 0 | 0 | 53 | 71 | 85 | 76 | 34
66 | 7.5 | 1.08 | 1.34 | 41 | 37 | 0.6 | 84.7 | 1.04 | n°: 0056 | 24 | 23 | 0.90 | 689.0 | 1.67 | 1.03 | 2.02 | 687.9 | 2082 | 0 | 0 | 0 | 0 | 48 | 71 | 85 | 76 | 34
66 | 7.5 | 1.08 | 1.34 | 41 | 37 | 0.6 | 84.7 | 1.04 | n°: 0057 | 24 | 23 | 0.90 | 683.1 | 1.63 | 1.01 | 2.00 | 681.3 | 2082 | 0 | 0 | 0 | 0 | 48 | 71 | 85 | 76 | 34
66 | 7.5 | 1.08 | 1.34 | 41 | 37 | 0.6 | 84.7 | 1.04 | n°: 0058 | 24 | 23 | 0.90 | 683.1 | 1.63 | 1.01 | 2.00 | 681.3 | 2082 | 0 | 0 | 0 | 0 | 48 | 71 | 85 | 76 | 34
66 | 7.5 | 1.09 | 1.33 | 41 | 37 | 0.6 | 87.0 | 1.04 | n°: 0059 | 24 | 23 | 0.90 | 683.1 | 1.63 | 1.01 | 2.00 | 681.3 | 2073 | 0 | 0 | 0 | 0 | 48 | 71 | 87 | 76 | 34
66 | 7.5 | 1.09 | 1.33 | 41 | 37 | 0.6 | 87.0 | 1.04 | n°: 0060 | 24 | 23 | 0.90 | 683.1 | 1.63 | 1.01 | 2.00 | 681.3 | 2073 | 0 | 0 | 0 | 0 | 48 | 71 | 87 | 76 | 34
66 | 7.5 | 1.09 | 1.33 | 41 | 37 | 0.6 | 87.0 | 1.04 | n°: 0061 | 24 | 23 | 0.90 | 682.7 | 1.61 | 1.00 | 2.00 | 681.3 | 2073 | 0 | 0 | 0 | 0 | 48 | 71 | 87 | 76 | 34
66 | 7.5 | 1.09 | 1.33 | 41 | 37 | 0.6 | 87.0 | 1.04 | n°: 0062 | 24 | 23 | 0.90 | 682.7 | 1.61 | 1.00 | 2.00 | 681.3 | 2073 | 0 | 0 | 0 | 0 | 48 | 71 | 87 | 76 | 34
66 | 7.5 | 1.09 | 1.33 | 41 | 37 | 0.6 | 85.8 | 1.04 | n°: 0063 | 24 | 23 | 0.90 | 682.7 | 1.61 | 1.00 | 2.00 | 681.3 | 2073 | 0 | 0 | 0 | 0 | 48 | 71 | 86 | 76 | 34
66 | 7.5 | 1.09 | 1.33 | 41 | 37 | 0.6 | 85.8 | 1.04 | n°: 0064 | 24 | 23 | 0.90 | 682.7 | 1.61 | 1.00 | 2.00 | 681.3 | 2062 | 0 | 0 | 0 | 0 | 48 | 71 | 86 | 76 | 34
66 | 7.5 | 1.09 | 1.33 | 41 | 37 | 0.6 | 85.8 | 1.04 | n°: 0065 | 24 | 23 | 0.90 | 683.6 | 1.61 | 1.00 | 2.00 | 683.5 | 2062 | 0 | 0 | 0 | 0 | 48 | 71 | 86 | 76 | 34
66 | 7.5 | 1.09 | 1.33 | 41 | 37 | 0.6 | 85.8 | 1.04 | n°: 0066 | 24 | 23 | 0.90 | 683.6 | 1.61 | 1.00 | 2.00 | 683.5 | 2062 | 0 | 0 | 0 | 0 | 48 | 71 | 86 | 76 | 34
66 | 7.5 | 1.09 | 1.33 | 41 | 37 | 0.6 | 85.8 | 1.04 | n°: 0067 | 24 | 23 | 0.90 | 683.6 | 1.61 | 1.00 | 2.00 | 683.5 | 2062 | 0 | 0 | 0 | 0 | 48 | 71 | 86 | 76 | 34
66 | 7.5 | 1.09 | 1.33 | 41 | 37 | 0.6 | 85.8 | 1.04 | n°: 0068 | 24 | 23 | 0.90 | 683.6 | 1.61 | 1.00 | 2.00 | 683.5 | 2062 | 0 | 0 | 0 | 0 | 48 | 71 | 86 | 76 | 34
66 | 7.5 | 1.09 | 1.33 | 41 | 37 | 0.6 | 85.8 | 1.04 | n°: 0069 | 24 | 23 | 0.90 | 683.6 | 1.61 | 1.00 | 2.00 | 683.5 | 2062 | 0 | 0 | 0 | 0 | 48 | 71 | 86 | 76 | 34
66 | 7.5 | 1.09 | 1.33 | 41 | 37 | 0.6 | 85.8 | 1.04 | n°: 0070 | 24 | 23 | 0.90 | 683.6 | 1.61 | 1.00 | 2.00 | 683.5 | 2062 | 0 | 0 | 0 | 0 | 48 | 71 | 86 | 76 | 34
66 | 7.5 | 1.09 | 1.33 | 41 | 37 | 0.6 | 85.8 | 1.04 | n°: 0071 | 24 | 23 | 0.90 | 683.6 | 1.61 | 1.00 | 2.00 | 683.5 | 2062 | 0 | 0 | 0 | 0 | 48 | 71 | 86 | 76 | 34
66 | 0.0 | 0.58 | 1.31 | 24 | 36 | 2.3 | 110.7 | 1.04 | n°: 0072 | 24 | 23 | 0.90 | 683.6 | 1.61 | 1.00 | 2.00 | 683.5 | 2062 | 0 | 0 | 0 | 0 | 48 | 71 | 111 | 76 | 34
66 | 0.0 | 0.58 | 1.31 | 24 | 36 | 2.3 | 110.7 | 1.04 | n°: 0073 | 100 | 23 | 0.90 | 683.6 | 1.61 | 1.00 | 2.00 | 683.5 | 1863 | 0 | 0 | 0 | 0 | 4 | 71 | 111 | 76 | 31
79 | 0.0 | 0.58 | 1.31 | 24 | 36 | 2.3 | 110.7 | 1.04 | n°: 0074 | 100 | 0 | 0.90 | 483.6 | 1.59 | 0.98 | 1.55 | 474.7 | 1863 | 0 | 0 | 0 | 0 | 4 | 71 | 111 | 76 | 31
79 | 0.0 | 0.58 | 1.31 | 24 | 36 | 2.3 | 110.7 | 1.04 | n°: 0075 | 100 | 0 | 0.90 | 483.6 | 1.59 | 0.98 | 1.55 | 474.7 | 1863 | 0 | 0 | 0 | 0 | 4 | 74 | 111 | 76 | 31
79 | 0.0 | 0.52 | 1.33 | 22 | 37 | 2.3 | 91.8 | 1.04 | n°: 0076 | 100 | 0 | 0.90 | 483.6 | 1.59 | 0.98 | 1.55 | 474.7 | 1863 | 0 | 0 | 0 | 0 | 4 | 74 | 92 | 76 | 31
79 | 0.0 | 0.52 | 1.33 | 22 | 37 | 1.7 | 91.8 | 1.04 | n°: 0077 | 100 | 0 | 0.90 | 483.6 | 1.59 | 0.98 | 1.55 | 474.7 | 1452 | 0 | 0 | 0 | 0 | 4 | 74 | 92 | 76 | 25
79 | 0.0 | 0.52 | 1.33 | 22 | 37 | 1.7 | 91.8 | 1.04 | n°: 0078 | 100 | 0 | 0.90 | 483.6 | 1.57 | 0.97 | 1.55 | 474.7 | 1452 | 0 | 0 | 0 | 0 | 4 | 74 | 92 | 76 | 25
79 | 0.0 | 0.52 | 1.33 | 22 | 37 | 1.7 | 91.8 | 1.04 | n°: 0079 | 100 | 0 | 0.90 | 362.2 | 1.57 | 0.97 | 1.35 | 384.6 | 1452 | 0 | 0 | 0 | 0 | 4 | 75 | 92 | 76 | 25
79 | 0.0 | 0.45 | 1.33 | 20 | 37 | 1.7 | 63.0 | 1.04 | n°: 0080 | 100 | 0 | 0.90 | 362.2 | 1.57 | 0.97 | 1.35 | 384.6 | 1452 | 0 | 0 | 0 | 0 | 4 | 75 | 63 | 76 | 25
79 | 3.1 | 0.45 | 1.34 | 20 | 38 | -1.2 | 63.0 | 1.04 | n°: 0081 | 58 | 0 | 0.90 | 362.2 | 1.57 | 0.97 | 1.35 | 384.6 | 1080 | 0 | 0 | 0 | 0 | 24 | 75 | 63 | 76 | 20
79 | 3.1 | 0.45 | 1.34 | 20 | 38 | -1.2 | 63.0 | 1.04 | n°: 0082 | 58 | 0 | 0.90 | 362.2 | 1.53 | 0.94 | 1.35 | 384.6 | 1080 | 0 | 0 | 0 | 0 | 24 | 75 | 63 | 77 | 20
79 | 3.1 | 0.45 | 1.34 | 20 | 38 | -1.2 | 63.0 | 1.04 | n°: 0083 | 58 | 0 | 0.90 | 302.9 | 1.53 | 0.94 | 1.22 | 327.4 | 1080 | 0 | 0 | 0 | 0 | 24 | 75 | 63 | 77 | 20
79 | 3.1 | 0.45 | 1.34 | 20 | 38 | -1.2 | 53.1 | 1.04 | n°: 0084 | 58 | 0 | 0.90 | 302.9 | 1.53 | 0.94 | 1.22 | 327.4 | 1080 | 0 | 0 | 0 | 0 | 24 | 75 | 53 | 77 | 20
79 | 3.1 | 0.45 | 1.34 | 20 | 38 | -1.2 | 53.1 | 1.04 | n°: 0085 | 58 | 0 | 0.90 | 302.9 | 1.53 | 0.94 | 1.22 | 327.4 | 1080 | 0 | 0 | 0 | 0 | 24 | 75 | 53 | 77 | 20
79 | 3.1 | 0.45 | 1.34 | 20 | 38 | -1.2 | 53.1 | 1.04 | n°: 0086 | 58 | 0 | 0.90 | 302.9 | 1.53 | 0.94 | 1.22 | 327.4 | 1080 | 0 | 0 | 0 | 0 | 24 | 75 | 53 | 77 | 20
79 | 3.1 | 0.45 | 1.34 | 20 | 38 | -1.2 | 53.1 | 1.04 | n°: 0087 | 58 | 0 | 0.90 | 302.9 | 1.53 | 0.94 | 1.22 | 327.4 | 1080 | 0 | 0 | 0 | 0 | 24 | 75 | 53 | 77 | 20
79 | 3.1 | 0.45 | 1.34 | 20 | 38 | -1.2 | 53.1 | 1.04 | n°: 0088 | 58 | 0 | 0.90 | 302.9 | 1.53 | 0.94 | 1.22 | 327.4 | 1080 | 0 | 0 | 0 | 0 | 24 | 75 | 53 | 77 | 20
79 | 3.1 | 0.45 | 1.34 | 20 | 38 | -1.2 | 53.1 | 1.04 | n°: 0089 | 58 | 0 | 0.90 | 302.9 | 1.53 | 0.94 | 1.22 | 327.4 | 1080 | 0 | 0 | 0 | 0 | 24 | 75 | 53 | 77 | 20
79 | 4.3 | 0.83 | 1.39 | 33 | 38 | -1.9 | 53.1 | 1.04 | n°: 0090 | 58 | 0 | 0.90 | 302.9 | 1.53 | 0.94 | 1.22 | 327.4 | 897 | 0 | 0 | 0 | 0 | 24 | 75 | 53 | 77 | 17
79 | 4.3 | 0.83 | 1.39 | 33 | 38 | -1.9 | 53.1 | 1.04 | n°: 0091 | 30 | 0 | 0.90 | 302.9 | 1.53 | 0.94 | 1.22 | 327.4 | 897 | 0 | 0 | 0 | 0 | 44 | 75 | 53 | 77 | 17
79 | 4.3 | 0.83 | 1.39 | 33 | 38 | -1.9 | 53.1 | 1.04 | n°: 0092 | 30 | 0 | 0.90 | 300.0 | 1.47 | 0.90 | 1.18 | 309.8 | 897 | 0 | 0 | 0 | 0 | 44 | 75 | 53 | 77 | 17
79 | 4.3 | 0.83 | 1.39 | 33 | 38 | -1.9 | 53.1 | 1.04 | n°: 0093 | 30 | 0 | 0.90 | 300.0 | 1.47 | 0.90 | 1.18 | 309.8 | 897 | 0 | 0 | 0 | 0 | 44 | 75 | 53 | 77 | 17
79 | 4.7 | 0.83 | 1.39 | 32 | 38 | -1.9 | 36.6 | 1.04 | n°: 0094 | 30 | 0 | 0.90 | 300.0 | 1.47 | 0.90 | 1.18 | 309.8 | 897 | 0 | 0 | 0 | 0 | 44 | 75 | 37 | 77 | 17
79 | 4.7 | 0.83 | 1.39 | 32 | 38 | -1.9 | 36.6 | 1.04 | n°: 0095 | 33 | 0 | 0.90 | 300.0 | 1.47 | 0.90 | 1.18 | 309.8 | 903 | 0 | 0 | 0 | 0 | 42 | 75 | 37 | 77 | 15
79 | 4.7 | 0.83 | 1.39 | 32 | 38 | -1.9 | 36.6 | 1.04 | n°: 0096 | 33 | 0 | 0.90 | 300.0 | 1.47 | 0.90 | 1.16 | 301.0 | 903 | 0 | 0 | 0 | 0 | 42 | 75 | 37 | 77 | 15
79 | 4.7 | 0.83 | 1.39 | 32 | 38 | -1.9 | 36.6 | 1.04 | n°: 0097 | 33 | 0 | 0.90 | 300.0 | 1.47 | 0.90 | 1.16 | 301.0 | 903 | 0 | 0 | 0 | 0 | 42 | 75 | 37 | 77 | 15
79 | 5.1 | 0.81 | 1.39 | 32 | 38 | -1.9 | 37.3 | 1.04 | n°: 0098 | 33 | 0 | 0.90 | 300.0 | 1.47 | 0.90 | 1.16 | 301.0 | 903 | 0 | 0 | 0 | 0 | 42 | 75 | 37 | 77 | 15
79 | 5.1 | 0.81 | 1.39 | 32 | 38 | -1.9 | 37.3 | 1.04 | n°: 0099 | 33 | 0 | 0.90 | 300.0 | 1.47 | 0.90 | 1.16 | 301.0 | 906 | 0 | 0 | 0 | 0 | 42 | 75 | 37 | 77 | 10
48 | 5.1 | 0.81 | 1.39 | 32 | 38 | -1.9 | 37.3 | 1.20 | n°: 0100 | 33 | 13 | 0.90 | 360.0 | 1.45 | 0.89 | 1.29 | 358.2 | 906 | 0 | 0 | 0 | 0 | 42 | 75 | 37 | 77 | 10
48 | 5.1 | 0.81 | 1.39 | 32 | 38 | -1.9 | 37.3 | 1.20 | n°: 0101 | 33 | 13 | 0.90 | 360.0 | 1.45 | 0.89 | 1.29 | 358.2 | 906 | 0 | 0 | 0 | 0 | 42 | 73 | 37 | 77 | 10
48 | 5.1 | 1.00 | 1.28 | 38 | 36 | -1.9 | 70.8 | 1.20 | n°: 0102 | 33 | 13 | 0.90 | 360.0 | 1.45 | 0.89 | 1.29 | 358.2 | 906 | 0 | 0 | 0 | 0 | 42 | 73 | 71 | 77 | 10
48 | 38.8 | 1.00 | 1.28 | 38 | 36 | 3.3 | 70.8 | 1.20 | n°: 0103 | 100 | 13 | 0.90 | 360.0 | 1.45 | 0.89 | 1.29 | 358.2 | 1006 | 0 | 0 | 0 | 0 | 4 | 73 | 71 | 77 | 11
48 | 38.8 | 1.00 | 1.28 | 38 | 36 | 3.3 | 70.8 | 1.20 | n°: 0104 | 100 | 13 | 0.90 | 360.0 | 1.45 | 0.89 | 1.29 | 358.2 | 1006 | 0 | 0 | 0 | 0 | 4 | 73 | 71 | 77 | 11
48 | 38.8 | 1.00 | 1.28 | 38 | 36 | 3.3 | 70.8 | 1.20 | n°: 0105 | 100 | 13 | 0.90 | 360.0 | 1.45 | 0.89 | 1.29 | 358.2 | 1006 | 0 | 0 | 0 | 0 | 4 | 73 | 71 | 77 | 11
48 | 38.8 | 1.00 | 1.28 | 38 | 36 | 3.3 | 70.8 | 1.20 | n°: 0106 | 100 | 13 | 0.90 | 360.0 | 1.45 | 0.89 | 1.29 | 358.2 | 1006 | 0 | 0 | 0 | 0 | 4 | 73 | 71 | 77 | 11
48 | 38.8 | 1.00 | 1.28 | 38 | 36 | 3.3 | 70.8 | 1.20 | n°: 0107 | 100 | 13 | 0.90 | 360.0 | 1.45 | 0.89 | 1.29 | 358.2 | 1006 | 0 | 0 | 0 | 0 | 4 | 73 | 71 | 77 | 11
48 | 38.8 | 1.00 | 1.28 | 38 | 36 | 3.3 | 70.8 | 1.20 | n°: 0108 | 100 | 13 | 0.90 | 360.0 | 1.45 | 0.89 | 1.29 | 358.2 | 1006 | 0 | 0 | 0 | 0 | 4 | 73 | 71 | 77 | 11
30 | 38.8 | 1.00 | 1.28 | 38 | 36 | 3.3 | 70.8 | 1.28 | n°: 0109 | 100 | 73 | 0.90 | 360.0 | 1.55 | 0.95 | 1.29 | 358.2 | 1006 | 0 | 0 | 0 | 0 | 4 | 73 | 71 | 77 | 11
30 | 38.8 | 1.00 | 1.28 | 38 | 36 | 3.3 | 70.8 | 1.28 | n°: 0110 | 100 | 73 | 0.90 | 694.5 | 1.55 | 0.95 | 2.02 | 690.1 | 1006 | 0 | 0 | 0 | 0 | 4 | 75 | 71 | 77 | 11
30 | 38.8 | 1.20 | 1.30 | 45 | 37 | 3.3 | 66.9 | 1.28 | n°: 0111 | 100 | 73 | 0.90 | 694.5 | 1.55 | 0.95 | 2.02 | 690.1 | 1006 | 0 | 0 | 0 | 0 | 4 | 75 | 67 | 77 | 11
30 | 33.7 | 1.20 | 1.30 | 45 | 37 | 2.9 | 66.9 | 1.28 | n°: 0112 | 100 | 73 | 0.90 | 694.5 | 1.55 | 0.95 | 2.02 | 690.1 | 1193 | 0 | 0 | 0 | 0 | 4 | 75 | 67 | 77 | 18
34 | 33.7 | 1.20 | 1.30 | 45 | 37 | 2.9 | 66.9 | 1.28 | n°: 0113 | 100 | 75 | 0.90 | 694.5 | 1.61 | 1.00 | 2.02 | 690.1 | 1193 | 0 | 0 | 0 | 0 | 4 | 75 | 67 | 77 | 18
34 | 33.7 | 1.20 | 1.30 | 45 | 37 | 2.9 | 66.9 | 1.28 | n°: 0114 | 100 | 75 | 0.90 | 823.0 | 1.61 | 1.00 | 2.31 | 821.9 | 1193 | 0 | 0 | 0 | 0 | 4 | 75 | 67 | 77 | 18
34 | 33.7 | 1.20 | 1.30 | 45 | 37 | 2.9 | 80.8 | 1.28 | n°: 0115 | 100 | 75 | 0.90 | 823.0 | 1.61 | 1.00 | 2.31 | 821.9 | 1193 | 0 | 0 | 0 | 0 | 4 | 75 | 81 | 77 | 18
34 | 34.5 | 1.25 | 1.30 | 46 | 36 | 2.8 | 80.8 | 1.28 | n°: 0116 | 100 | 75 | 0.90 | 823.0 | 1.61 | 1.00 | 2.31 | 821.9 | 1406 | 0 | 0 | 0 | 0 | 4 | 75 | 81 | 77 | 22
56 | 34.5 | 1.25 | 1.30 | 46 | 36 | 2.8 | 80.8 | 1.28 | n°: 0117 | 100 | 75 | 0.90 | 823.0 | 1.61 | 1.00 | 2.31 | 821.9 | 1406 | 0 | 0 | 0 | 0 | 4 | 75 | 81 | 77 | 22
56 | 34.5 | 1.25 | 1.30 | 46 | 36 | 2.8 | 80.8 | 1.52 | n°: 0118 | 100 | 75 | 0.90 | 935.1 | 1.73 | 1.08 | 2.59 | 942.8 | 1406 | 0 | 0 | 0 | 0 | 4 | 74 | 81 | 77 | 22
56 | 34.5 | 1.25 | 1.30 | 46 | 36 | 2.8 | 80.8 | 1.52 | n°: 0119 | 100 | 75 | 0.90 | 935.1 | 1.73 | 1.08 | 2.59 | 942.8 | 1406 | 0 | 0 | 0 | 0 | 4 | 74 | 81 | 77 | 22
56 | 42.7 | 1.34 | 1.28 | 49 | 35 | 4.3 | 110.5 | 1.52 | n°: 0120 | 100 | 75 | 0.90 | 935.1 | 1.73 | 1.08 | 2.59 | 942.8 | 1654 | 0 | 0 | 0 | 0 | 4 | 74 | 110 | 77 | 27
56 | 42.7 | 1.34 | 1.28 | 49 | 35 | 4.3 | 110.5 | 1.52 | n°: 0121 | 100 | 59 | 0.90 | 935.1 | 1.73 | 1.08 | 2.59 | 942.8 | 1654 | 0 | 0 | 0 | 0 | 4 | 74 | 110 | 77 | 27
35 | 42.7 | 1.34 | 1.28 | 49 | 35 | 4.3 | 110.5 | 1.76 | n°: 0122 | 100 | 59 | 0.90 | 935.1 | 2.04 | 1.28 | 2.59 | 942.8 | 1654 | 0 | 0 | 0 | 0 | 4 | 74 | 110 | 77 | 27
35 | 42.7 | 1.34 | 1.28 | 49 | 35 | 4.3 | 110.5 | 1.76 | n°: 0123 | 100 | 59 | 0.90 | 935.1 | 2.04 | 1.28 | 2.59 | 942.8 | 1654 | 0 | 0 | 0 | 0 | 4 | 74 | 110 | 77 | 27
35 | 42.7 | 1.34 | 1.28 | 49 | 35 | 4.3 | 110.5 | 1.76 | n°: 0124 | 100 | 59 | 0.90 | 935.1 | 2.04 | 1.28 | 2.59 | 942.8 | 1654 | 0 | 0 | 0 | 0 | 4 | 74 | 110 | 77 | 27
35 | 42.7 | 1.34 | 1.28 | 49 | 35 | 4.3 | 110.5 | 1.76 | n°: 0125 | 100 | 59 | 0.90 | 935.1 | 2.04 | 1.28 | 2.59 | 942.8 | 1654 | 0 | 0 | 0 | 0 | 4 | 74 | 110 | 77 | 27
35 | 42.7 | 1.34 | 1.28 | 49 | 35 | 4.3 | 110.5 | 1.76 | n°: 0126 | 100 | 59 | 0.90 | 935.1 | 2.04 | 1.28 | 2.59 | 942.8 | 1654 | 0 | 0 | 0 | 0 | 4 | 74 | 110 | 77 | 27
35 | 42.7 | 1.34 | 1.28 | 49 | 35 | 4.3 | 110.5 | 1.76 | n°: 0127 | 100 | 59 | 0.90 | 1040.5 | 2.04 | 1.28 | 2.76 | 1026.3 | 1654 | 0 | 0 | 0 | 0 | 4 | 67 | 110 | 77 | 27
35 | 42.7 | 1.34 | 1.28 | 49 | 35 | 4.3 | 110.5 | 1.76 | n°: 0128 | 100 | 59 | 0.90 | 1040.5 | 2.04 | 1.28 | 2.76 | 1026.3 | 1654 | 0 | 0 | 0 | 0 | 4 | 67 | 110 | 77 | 27
35 | 25.5 | 1.33 | 1.31 | 49 | 37 | 2.6 | 193.7 | 1.76 | n°: 0129 | 100 | 59 | 0.90 | 1040.5 | 2.04 | 1.28 | 2.76 | 1026.3 | 1654 | 0 | 0 | 0 | 0 | 4 | 67 | 194 | 77 | 27
35 | 25.5 | 1.33 | 1.31 | 49 | 37 | 2.6 | 193.7 | 1.76 | n°: 0130 | 19 | 34 | 0.90 | 1040.5 | 2.04 | 1.28 | 2.76 | 1026.3 | 2182 | 0 | 0 | 0 | 0 | 51 | 67 | 194 | 77 | 36
31 | 25.5 | 1.33 | 1.31 | 49 | 37 | 2.6 | 193.7 | 1.28 | n°: 0131 | 19 | 34 | 0.90 | 991.0 | 2.35 | 1.49 | 2.71 | 995.5 | 2182 | 0 | 0 | 0 | 0 | 51 | 67 | 194 | 77 | 36
31 | 25.5 | 1.33 | 1.31 | 49 | 37 | 2.6 | 193.7 | 1.28 | n°: 0132 | 19 | 34 | 0.90 | 991.0 | 2.35 | 1.49 | 2.71 | 995.5 | 2182 | 0 | 0 | 0 | 0 | 51 | 69 | 194 | 77 | 36
31 | 12.2 | 1.17 | 1.34 | 44 | 37 | 1.4 | 119.3 | 1.28 | n°: 0133 | 19 | 34 | 0.90 | 991.0 | 2.35 | 1.49 | 2.71 | 995.5 | 2182 | 0 | 0 | 0 | 0 | 51 | 69 | 119 | 77 | 36
31 | 12.2 | 1.17 | 1.34 | 44 | 37 | 1.4 | 119.3 | 1.28 | n°: 0134 | 11 | 34 | 0.90 | 991.0 | 2.35 | 1.49 | 2.71 | 995.5 | 2252 | 0 | 0 | 0 | 0 | 57 | 69 | 119 | 77 | 37
66 | 12.2 | 1.17 | 1.34 | 44 | 37 | 1.4 | 119.3 | 1.04 | n°: 0135 | 11 | 24 | 0.90 | 991.0 | 1.88 | 1.18 | 2.71 | 995.5 | 2252 | 0 | 0 | 0 | 0 | 57 | 69 | 119 | 77 | 37
66 | 12.2 | 1.17 | 1.34 | 44 | 37 | 1.4 | 119.3 | 1.04 | n°: 0136 | 11 | 24 | 0.90 | 640.0 | 1.88 | 1.18 | 1.92 | 646.1 | 2252 | 0 | 0 | 0 | 0 | 57 | 70 | 119 | 77 | 37
66 | 12.2 | 1.17 | 1.34 | 44 | 37 | 1.4 | 92.0 | 1.04 | n°: 0137 | 11 | 24 | 0.90 | 640.0 | 1.88 | 1.18 | 1.92 | 646.1 | 2252 | 0 | 0 | 0 | 0 | 57 | 70 | 92 | 77 | 37
66 | 6.3 | 1.03 | 1.34 | 40 | 37 | 1.6 | 92.0 | 1.04 | n°: 0138 | 24 | 24 | 0.90 | 640.0 | 1.88 | 1.18 | 1.92 | 646.1 | 2180 | 0 | 0 | 0 | 0 | 48 | 70 | 92 | 77 | 36
69 | 6.3 | 1.03 | 1.34 | 40 | 37 | 1.6 | 92.0 | 1.04 | n°: 0139 | 24 | 21 | 0.90 | 640.0 | 1.88 | 1.18 | 1.92 | 646.1 | 2180 | 0 | 0 | 0 | 0 | 48 | 70 | 92 | 77 | 36
69 | 6.3 | 1.03 | 1.34 | 40 | 37 | 1.6 | 92.0 | 1.04 | n°: 0140 | 24 | 21 | 0.90 | 629.6 | 1.67 | 1.03 | 1.90 | 632.9 | 2180 | 0 | 0 | 0 | 0 | 48 | 71 | 92 | 77 | 36
69 | 6.3 | 1.03 | 1.34 | 40 | 37 | 1.6 | 92.0 | 1.04 | n°: 0141 | 24 | 21 | 0.90 | 629.6 | 1.67 | 1.03 | 1.90 | 632.9 | 2180 | 0 | 0 | 0 | 0 | 48 | 71 | 92 | 77 | 36
69 | 6.3 | 1.03 | 1.34 | 40 | 37 | 1.6 | 92.0 | 1.04 | n°: 0142 | 24 | 21 | 0.90 | 629.6 | 1.67 | 1.03 | 1.90 | 632.9 | 2180 | 0 | 0 | 0 | 0 | 48 | 71 | 92 | 77 | 36
69 | 6.3 | 1.03 | 1.34 | 40 | 37 | 1.6 | 92.0 | 1.04 | n°: 0143 | 24 | 21 | 0.90 | 629.6 | 1.67 | 1.03 | 1.90 | 632.9 | 2180 | 0 | 0 | 0 | 0 | 48 | 71 | 92 | 77 | 36
69 | 6.3 | 1.03 | 1.34 | 40 | 37 | 1.6 | 92.0 | 1.04 | n°: 0144 | 24 | 21 | 0.90 | 629.6 | 1.67 | 1.03 | 1.90 | 632.9 | 2180 | 0 | 0 | 0 | 0 | 48 | 71 | 92 | 77 | 36
69 | 6.3 | 1.03 | 1.34 | 40 | 37 | 1.6 | 92.0 | 1.04 | n°: 0145 | 24 | 21 | 0.90 | 629.6 | 1.67 | 1.03 | 1.90 | 632.9 | 2180 | 0 | 0 | 0 | 0 | 48 | 71 | 92 | 77 | 36
69 | 6.3 | 0.58 | 1.30 | 24 | 36 | 1.6 | 111.2 | 1.04 | n°: 0146 | 24 | 21 | 0.90 | 629.6 | 1.67 | 1.03 | 1.90 | 632.9 | 2180 | 0 | 0 | 0 | 0 | 48 | 71 | 111 | 77 | 36
69 | 0.0 | 0.58 | 1.30 | 24 | 36 | 2.3 | 111.2 | 1.04 | n°: 0147 | 100 | 21 | 0.90 | 629.6 | 1.67 | 1.03 | 1.90 | 632.9 | 1875 | 0 | 0 | 0 | 0 | 4 | 71 | 111 | 77 | 31
79 | 0.0 | 0.58 | 1.30 | 24 | 36 | 2.3 | 111.2 | 1.04 | n°: 0148 | 100 | 0 | 0.90 | 629.6 | 1.67 | 0.98 | 1.90 | 632.9 | 1875 | 0 | 0 | 0 | 0 | 4 | 71 | 111 | 78 | 31
79 | 0.0 | 0.58 | 1.30 | 24 | 36 | 2.3 | 111.2 | 1.04 | n°: 0149 | 100 | 0 | 0.90 | 500.3 | 1.61 | 0.98 | 1.59 | 492.2 | 1875 | 0 | 0 | 0 | 0 | 4 | 73 | 111 | 78 | 31
79 | 0.0 | 0.58 | 1.30 | 24 | 36 | 2.3 | 101.7 | 1.04 | n°: 0150 | 100 | 0 | 0.90 | 500.3 | 1.61 | 0.98 | 1.59 | 492.2 | 1875 | 0 | 0 | 0 | 0 | 4 | 73 | 102 | 78 | 31
79 | 0.0 | 0.56 | 1.31 | 23 | 36 | 2.1 | 101.7 | 1.04 | n°: 0151 | 100 | 0 | 0.90 | 500.3 | 1.61 | 0.98 | 1.59 | 492.2 | 1705 | 0 | 0 | 0 | 0 | 4 | 73 | 102 | 78 | 29
79 | 0.0 | 0.56 | 1.31 | 23 | 36 | 2.1 | 101.7 | 1.04 | n°: 0152 | 100 | 0 | 0.90 | 500.3 | 1.61 | 0.98 | 1.59 | 492.2 | 1705 | 0 | 0 | 0 | 0 | 4 | 73 | 102 | 78 | 29
79 | 0.0 | 0.56 | 1.31 | 23 | 36 | 2.1 | 101.7 | 1.04 | n°: 0153 | 100 | 0 | 0.90 | 455.4 | 1.59 | 0.97 | 1.51 | 461.5 | 1705 | 0 | 0 | 0 | 0 | 4 | 74 | 102 | 78 | 29
79 | 0.0 | 0.56 | 1.31 | 23 | 36 | 2.1 | 101.7 | 1.04 | n°: 0154 | 100 | 0 | 0.90 | 455.4 | 1.59 | 0.97 | 1.51 | 461.5 | 1705 | 0 | 0 | 0 | 0 | 4 | 74 | 102 | 78 | 29
79 | 0.0 | 0.52 | 1.33 | 22 | 37 | 1.9 | 89.6 | 1.04 | n°: 0155 | 100 | 0 | 0.90 | 455.4 | 1.59 | 0.97 | 1.51 | 461.5 | 1492 | 0 | 0 | 0 | 0 | 4 | 74 | 90 | 78 | 29
79 | 0.0 | 0.52 | 1.33 | 22 | 37 | 1.9 | 89.6 | 1.04 | n°: 0156 | 100 | 0 | 0.90 | 455.4 | 1.59 | 0.97 | 1.51 | 461.5 | 1492 | 0 | 0 | 0 | 0 | 4 | 74 | 90 | 78 | 25
79 | 0.0 | 0.52 | 1.33 | 22 | 37 | 1.9 | 89.6 | 1.04 | n°: 0157 | 100 | 0 | 0.90 | 355.1 | 1.57 | 0.96 | 1.33 | 378.0 | 1492 | 0 | 0 | 0 | 0 | 4 | 75 | 90 | 78 | 25
79 | 0.0 | 0.52 | 1.33 | 22 | 37 | 1.9 | 89.6 | 1.04 | n°: 0158 | 100 | 0 | 0.90 | 355.1 | 1.57 | 0.96 | 1.33 | 378.0 | 1492 | 0 | 0 | 0 | 0 | 4 | 75 | 90 | 78 | 25
79 | 0.0 | 0.45 | 1.36 | 20 | 37 | 1.9 | 62.1 | 1.04 | n°: 0159 | 100 | 0 | 0.90 | 355.1 | 1.57 | 0.96 | 1.33 | 378.0 | 1492 | 0 | 0 | 0 | 0 | 4 | 75 | 62 | 78 | 25
79 | 0.0 | 0.45 | 1.36 | 20 | 37 | 1.9 | 62.1 | 1.04 | n°: 0160 | 100 | 0 | 0.90 | 355.1 | 1.57 | 0.96 | 1.33 | 378.0 | 1492 | 0 | 0 | 0 | 0 | 4 | 75 | 62 | 78 | 25
79 | 0.0 | 0.45 | 1.36 | 20 | 37 | 1.9 | 62.1 | 1.04 | n°: 0161 | 100 | 0 | 0.90 | 355.1 | 1.57 | 0.96 | 1.33 | 378.0 | 1492 | 0 | 0 | 0 | 0 | 4 | 75 | 62 | 78 | 25
79 | 0.0 | 0.45 | 1.36 | 20 | 37 | 1.9 | 62.1 | 1.04 | n°: 0162 | 100 | 0 | 0.90 | 355.1 | 1.57 | 0.96 | 1.33 | 378.0 | 1492 | 0 | 0 | 0 | 0 | 4 | 75 | 62 | 78 | 25
79 | 0.0 | 0.45 | 1.36 | 20 | 37 | 1.9 | 62.1 | 1.04 | n°: 0163 | 100 | 0 | 0.90 | 355.1 | 1.57 | 0.96 | 1.33 | 378.0 | 1492 | 0 | 0 | 0 | 0 | 4 | 75 | 62 | 78 | 25
79 | 5.5 | 0.45 | 1.36 | 20 | 37 | -1.9 | 62.1 | 1.04 | n°: 0164 | 100 | 0 | 0.90 | 355.1 | 1.57 | 0.96 | 1.33 | 378.0 | 1492 | 0 | 0 | 0 | 0 | 4 | 75 | 62 | 78 | 25
79 | 5.5 | 0.45 | 1.36 | 20 | 37 | -1.9 | 62.1 | 1.04 | n°: 0165 | 32 | 0 | 0.90 | 355.1 | 1.57 | 0.96 | 1.33 | 378.0 | 914 | 0 | 0 | 0 | 0 | 42 | 75 | 62 | 78 | 15
79 | 5.5 | 0.45 | 1.36 | 20 | 37 | -1.9 | 62.1 | 1.04 | n°: 0166 | 32 | 0 | 0.90 | 300.0 | 1.49 | 0.92 | 1.16 | 296.6 | 914 | 0 | 0 | 0 | 0 | 42 | 75 | 62 | 78 | 15
79 | 5.5 | 0.45 | 1.36 | 20 | 37 | -1.9 | 62.1 | 1.04 | n°: 0167 | 32 | 0 | 0.90 | 300.0 | 1.49 | 0.92 | 1.16 | 296.6 | 914 | 0 | 0 | 0 | 0 | 42 | 75 | 62 | 78 | 15
79 | 5.5 | 0.84 | 1.37 | 33 | 38 | -1.9 | 39.1 | 1.04 | n°: 0168 | 32 | 0 | 0.90 | 300.0 | 1.49 | 0.92 | 1.16 | 296.6 | 914 | 0 | 0 | 0 | 0 | 42 | 75 | 39 | 78 | 15
79 | 4.7 | 0.84 | 1.37 | 33 | 38 | -1.9 | 39.1 | 1.04 | n°: 0169 | 31 | 0 | 0.90 | 300.0 | 1.49 | 0.92 | 1.16 | 296.6 | 902 | 0 | 0 | 0 | 0 | 43 | 75 | 39 | 78 | 14
79 | 4.7 | 0.84 | 1.37 | 33 | 38 | -1.9 | 39.1 | 1.04 | n°: 0170 | 31 | 0 | 0.90 | 300.0 | 1.47 | 0.91 | 1.16 | 296.6 | 902 | 0 | 0 | 0 | 0 | 43 | 75 | 39 | 78 | 14
79 | 4.7 | 0.84 | 1.37 | 33 | 38 | -1.9 | 39.1 | 1.04 | n°: 0171 | 31 | 0 | 0.90 | 300.0 | 1.47 | 0.91 | 1.18 | 305.4 | 902 | 0 | 0 | 0 | 0 | 43 | 75 | 39 | 78 | 14
79 | 4.7 | 0.84 | 1.37 | 32 | 38 | -1.9 | 37.3 | 1.04 | n°: 0172 | 31 | 0 | 0.90 | 300.0 | 1.47 | 0.91 | 1.18 | 305.4 | 902 | 0 | 0 | 0 | 0 | 43 | 75 | 37 | 78 | 14
79 | 4.7 | 0.83 | 1.37 | 32 | 38 | -1.9 | 37.3 | 1.04 | n°: 0173 | 33 | 0 | 0.90 | 300.0 | 1.47 | 0.91 | 1.18 | 305.4 | 902 | 0 | 0 | 0 | 0 | 41 | 75 | 37 | 78 | 9
79 | 4.7 | 0.83 | 1.37 | 32 | 38 | -1.9 | 37.3 | 1.04 | n°: 0174 | 33 | 0 | 0.90 | 300.0 | 1.47 | 0.90 | 1.18 | 305.4 | 902 | 0 | 0 | 0 | 0 | 41 | 75 | 37 | 78 | 9
79 | 4.7 | 0.83 | 1.37 | 32 | 38 | -1.9 | 37.3 | 1.04 | n°: 0175 | 33 | 0 | 0.90 | 300.0 | 1.47 | 0.90 | 1.16 | 303.2 | 902 | 0 | 0 | 0 | 0 | 41 | 75 | 37 | 78 | 9
79 | 4.7 | 0.83 | 1.37 | 32 | 38 | -1.9 | 36.8 | 1.04 | n°: 0176 | 33 | 0 | 0.90 | 300.0 | 1.47 | 0.90 | 1.16 | 303.2 | 902 | 0 | 0 | 0 | 0 | 41 | 75 | 37 | 78 | 9
79 | 4.3 | 0.81 | 1.39 | 31 | 37 | -1.9 | 36.8 | 1.04 | n°: 0177 | 33 | 0 | 0.90 | 300.0 | 1.47 | 0.90 | 1.16 | 303.2 | 901 | 0 | 0 | 0 | 0 | 41 | 75 | 37 | 78 | 8
79 | 4.3 | 0.81 | 1.39 | 31 | 37 | -1.9 | 36.8 | 1.04 | n°: 0178 | 35 | 0 | 0.90 | 300.0 | 1.47 | 0.90 | 1.16 | 303.2 | 901 | 0 | 0 | 0 | 0 | 40 | 75 | 37 | 78 | 8
79 | 4.3 | 0.81 | 1.39 | 31 | 37 | -1.9 | 36.8 | 1.04 | n°: 0179 | 35 | 0 | 0.90 | 300.0 | 1.47 | 0.90 | 1.16 | 303.2 | 901 | 0 | 0 | 0 | 0 | 40 | 75 | 37 | 78 | 8
79 | 4.3 | 0.81 | 1.39 | 31 | 37 | -1.9 | 36.8 | 1.04 | n°: 0180 | 35 | 0 | 0.90 | 300.0 | 1.47 | 0.90 | 1.16 | 303.2 | 901 | 0 | 0 | 0 | 0 | 40 | 75 | 37 | 78 | 8
79 | 4.3 | 0.81 | 1.39 | 31 | 37 | -1.9 | 36.8 | 1.04 | n°: 0181 | 35 | 0 | 0.90 | 300.0 | 1.47 | 0.90 | 1.16 | 303.2 | 901 | 0 | 0 | 0 | 0 | 40 | 75 | 37 | 78 | 8
79 | 4.3 | 0.81 | 1.39 | 31 | 37 | -1.9 | 36.8 | 1.04 | n°: 0182 | 35 | 0 | 0.90 | 300.0 | 1.47 | 0.90 | 1.16 | 303.2 | 901 | 0 | 0 | 0 | 0 | 40 | 75 | 37 | 78 | 8
79 | 4.3 | 0.81 | 1.39 | 31 | 37 | -1.9 | 36.8 | 1.04 | n°: 0183 | 35 | 0 | 0.90 | 300.0 | 1.47 | 0.90 | 1.16 | 303.2 | 901 | 0 | 0 | 0 | 0 | 40 | 75 | 37 | 78 | 8
79 | 4.3 | 0.81 | 1.39 | 31 | 37 | -1.9 | 36.8 | 1.04 | n°: 0184 | 35 | 0 | 0.90 | 300.0 | 1.45 | 0.90 | 1.14 | 294.4 | 901 | 0 | 0 | 0 | 0 | 40 | 75 | 37 | 78 | 8
79 | 4.3 | 0.81 | 1.39 | 31 | 37 | -1.9 | 36.8 | 1.04 | n°: 0185 | 35 | 0 | 0.90 | 300.0 | 1.45 | 0.90 | 1.14 | 294.4 | 901 | 0 | 0 | 0 | 0 | 40 | 75 | 37 | 78 | 8
79 | 4.7 | 0.81 | 1.39 | 31 | 37 | -1.9 | 37.5 | 1.04 | n°: 0186 | 35 | 0 | 0.90 | 300.0 | 1.45 | 0.90 | 1.14 | 294.4 | 898 | 0 | 0 | 0 | 0 | 40 | 75 | 37 | 78 | 5
79 | 4.7 | 0.81 | 1.39 | 31 | 37 | -1.9 | 37.5 | 1.04 | n°: 0187 | 35 | 4 | 0.90 | 300.0 | 1.45 | 0.90 | 1.14 | 294.4 | 898 | 0 | 0 | 0 | 0 | 40 | 75 | 37 | 78 | 5
79 | 4.7 | 0.81 | 1.39 | 31 | 37 | -1.9 | 37.5 | 1.04 | n°: 0188 | 35 | 4 | 0.90 | 322.3 | 1.47 | 0.90 | 1.18 | 312.0 | 898 | 0 | 0 | 0 | 0 | 40 | 75 | 37 | 78 | 5
79 | 4.7 | 0.81 | 1.39 | 31 | 37 | -1.9 | 37.5 | 1.04 | n°: 0189 | 35 | 4 | 0.90 | 322.3 | 1.47 | 0.90 | 1.18 | 312.0 | 898 | 0 | 0 | 0 | 0 | 40 | 75 | 37 | 78 | 5
79 | 17.3 | 0.84 | 1.36 | 33 | 37 | 0.3 | 37.8 | 1.04 | n°: 0190 | 35 | 4 | 0.90 | 322.3 | 1.47 | 0.90 | 1.18 | 312.0 | 898 | 0 | 0 | 0 | 0 | 40 | 75 | 38 | 78 | 5
79 | 17.3 | 0.84 | 1.36 | 33 | 37 | 0.3 | 37.8 | 1.04 | n°: 0191 | 42 | 7 | 0.90 | 322.3 | 1.47 | 0.90 | 1.18 | 312.0 | 872 | 0 | 0 | 0 | 0 | 35 | 75 | 38 | 78 | 5
64 | 17.3 | 0.84 | 1.36 | 33 | 37 | 0.3 | 37.8 | 1.04 | n°: 0192 | 42 | 7 | 0.90 | 368.6 | 1.47 | 0.90 | 1.29 | 362.6 | 872 | 0 | 0 | 0 | 0 | 35 | 75 | 38 | 78 | 5
64 | 17.3 | 0.84 | 1.36 | 33 | 37 | 0.3 | 37.8 | 1.04 | n°: 0193 | 42 | 7 | 0.90 | 368.6 | 1.47 | 0.90 | 1.29 | 362.6 | 872 | 0 | 0 | 0 | 0 | 35 | 75 | 38 | 78 | 5
64 | 17.3 | 0.89 | 1.36 | 34 | 37 | 0.3 | 45.9 | 1.04 | n°: 0194 | 42 | 7 | 0.90 | 368.6 | 1.47 | 0.90 | 1.29 | 362.6 | 872 | 0 | 0 | 0 | 0 | 35 | 75 | 46 | 78 | 5
64 | 14.5 | 0.89 | 1.36 | 34 | 37 | -0.0 | 45.9 | 1.04 | n°: 0195 | 53 | 7 | 0.90 | 368.6 | 1.47 | 0.90 | 1.29 | 362.6 | 973 | 0 | 0 | 0 | 0 | 27 | 75 | 46 | 78 | 8
71 | 14.5 | 0.89 | 1.36 | 34 | 37 | -0.0 | 45.9 | 1.04 | n°: 0196 | 53 | 7 | 0.90 | 375.0 | 1.49 | 0.91 | 1.29 | 364.8 | 973 | 0 | 0 | 0 | 0 | 27 | 75 | 46 | 78 | 8
71 | 14.5 | 0.89 | 1.36 | 34 | 37 | -0.0 | 45.9 | 1.04 | n°: 0197 | 53 | 7 | 0.90 | 375.0 | 1.49 | 0.91 | 1.29 | 364.8 | 973 | 0 | 0 | 0 | 0 | 27 | 75 | 46 | 78 | 8
71 | 14.5 | 0.89 | 1.36 | 34 | 37 | -0.0 | 45.9 | 1.04 | n°: 0198 | 53 | 7 | 0.90 | 375.0 | 1.49 | 0.91 | 1.29 | 364.8 | 973 | 0 | 0 | 0 | 0 | 27 | 75 | 46 | 78 | 8
71 | 14.5 | 0.89 | 1.36 | 34 | 37 | -0.0 | 45.9 | 1.04 | n°: 0199 | 53 | 7 | 0.90 | 375.0 | 1.49 | 0.91 | 1.29 | 364.8 | 973 | 0 | 0 | 0 | 0 | 27 | 75 | 46 | 78 | 8
71 | 14.5 | 0.89 | 1.36 | 34 | 37 | -0.0 | 45.9 | 1.04 | n°: 0200 | 53 | 7 | 0.90 | 375.0 | 1.49 | 0.91 | 1.29 | 364.8 | 973 | 0 | 0 | 0 | 0 | 27 | 75 | 46 | 78 | 8
71 | 14.5 | 0.89 | 1.36 | 34 | 37 | -0.0 | 45.9 | 1.04 | n°: 0201 | 53 | 7 | 0.90 | 375.0 | 1.49 | 0.91 | 1.29 | 364.8 | 973 | 0 | 0 | 0 | 0 | 27 | 75 | 46 | 78 | 8
71 | 14.5 | 0.89 | 1.36 | 34 | 37 | -0.0 | 45.9 | 1.04 | n°: 0202 | 53 | 7 | 0.90 | 375.0 | 1.49 | 0.91 | 1.29 | 364.8 | 973 | 0 | 0 | 0 | 0 | 27 | 75 | 46 | 78 | 8
71 | 14.5 | 0.89 | 1.36 | 34 | 37 | -0.0 | 54.5 | 1.04 | n°: 0203 | 53 | 7 | 0.90 | 375.0 | 1.49 | 0.91 | 1.29 | 364.8 | 973 | 0 | 0 | 0 | 0 | 27 | 75 | 54 | 78 | 8
71 | 9.8 | 0.95 | 1.36 | 36 | 37 | -1.1 | 54.5 | 1.04 | n°: 0204 | 31 | 7 | 0.90 | 375.0 | 1.49 | 0.91 | 1.29 | 364.8 | 1223 | 0 | 0 | 0 | 0 | 43 | 75 | 54 | 78 | 10
64 | 9.8 | 0.95 | 1.36 | 36 | 37 | -1.1 | 54.5 | 1.04 | n°: 0205 | 31 | 11 | 0.90 | 375.0 | 1.51 | 0.94 | 1.29 | 364.8 | 1223 | 0 | 0 | 0 | 0 | 43 | 75 | 54 | 78 | 10
64 | 9.8 | 0.95 | 1.36 | 36 | 37 | -1.1 | 54.5 | 1.04 | n°: 0206 | 31 | 11 | 0.90 | 476.3 | 1.51 | 0.94 | 1.53 | 468.1 | 1223 | 0 | 0 | 0 | 0 | 43 | 75 | 54 | 78 | 10
64 | 9.8 | 0.95 | 1.36 | 36 | 37 | -1.1 | 56.8 | 1.04 | n°: 0207 | 31 | 11 | 0.90 | 476.3 | 1.51 | 0.94 | 1.53 | 468.1 | 1223 | 0 | 0 | 0 | 0 | 43 | 75 | 57 | 78 | 10
64 | 3.9 | 0.86 | 1.36 | 33 | 37 | -0.0 | 56.8 | 1.04 | n°: 0208 | 31 | 11 | 0.90 | 476.3 | 1.51 | 0.94 | 1.53 | 468.1 | 1232 | 0 | 0 | 0 | 0 | 43 | 75 | 57 | 78 | 11
70 | 3.9 | 0.86 | 1.36 | 33 | 37 | -0.0 | 56.8 | 1.04 | n°: 0209 | 31 | 9 | 0.90 | 476.3 | 1.51 | 0.94 | 1.53 | 468.1 | 1232 | 0 | 0 | 0 | 0 | 43 | 75 | 57 | 78 | 11
70 | 3.9 | 0.86 | 1.36 | 33 | 37 | -0.0 | 56.8 | 1.04 | n°: 0210 | 31 | 9 | 0.90 | 422.9 | 1.51 | 0.92 | 1.39 | 402.1 | 1232 | 0 | 0 | 0 | 0 | 43 | 75 | 57 | 78 | 11
70 | 3.9 | 0.86 | 1.36 | 33 | 37 | -0.0 | 56.8 | 1.04 | n°: 0211 | 31 | 9 | 0.90 | 422.9 | 1.51 | 0.92 | 1.39 | 402.1 | 1232 | 0 | 0 | 0 | 0 | 43 | 75 | 57 | 78 | 11
70 | 11.8 | 0.97 | 1.33 | 38 | 38 | -0.4 | 56.1 | 1.04 | n°: 0212 | 31 | 9 | 0.90 | 422.9 | 1.51 | 0.92 | 1.39 | 402.1 | 1232 | 0 | 0 | 0 | 0 | 43 | 75 | 56 | 78 | 11
70 | 11.8 | 0.97 | 1.33 | 38 | 38 | -0.4 | 56.1 | 1.04 | n°: 0213 | 31 | 15 | 0.90 | 422.9 | 1.51 | 0.92 | 1.39 | 402.1 | 1292 | 0 | 0 | 0 | 0 | 43 | 75 | 56 | 79 | 11
57 | 11.8 | 0.97 | 1.33 | 38 | 38 | -0.4 | 56.1 | 1.04 | n°: 0214 | 31 | 15 | 0.90 | 565.1 | 1.51 | 0.94 | 1.75 | 562.6 | 1292 | 0 | 0 | 0 | 0 | 43 | 75 | 56 | 79 | 11
57 | 11.8 | 0.97 | 1.33 | 38 | 38 | -0.4 | 56.1 | 1.04 | n°: 0215 | 31 | 15 | 0.90 | 565.1 | 1.51 | 0.94 | 1.75 | 562.6 | 1292 | 0 | 0 | 0 | 0 | 43 | 75 | 56 | 79 | 11
57 | 11.8 | 0.97 | 1.33 | 38 | 38 | -0.4 | 56.1 | 1.04 | n°: 0216 | 31 | 15 | 0.90 | 565.1 | 1.51 | 0.94 | 1.75 | 562.6 | 1292 | 0 | 0 | 0 | 0 | 43 | 75 | 56 | 79 | 11
57 | 11.8 | 0.97 | 1.33 | 38 | 38 | -0.4 | 56.1 | 1.04 | n°: 0217 | 31 | 15 | 0.90 | 565.1 | 1.51 | 0.94 | 1.75 | 562.6 | 1292 | 0 | 0 | 0 | 0 | 43 | 75 | 56 | 79 | 11
57 | 11.8 | 0.97 | 1.33 | 38 | 38 | -0.4 | 56.1 | 1.04 | n°: 0218 | 31 | 15 | 0.90 | 565.1 | 1.51 | 0.94 | 1.75 | 562.6 | 1292 | 0 | 0 | 0 | 0 | 43 | 75 | 56 | 79 | 11
57 | 11.8 | 0.97 | 1.33 | 38 | 38 | -0.4 | 56.1 | 1.04 | n°: 0219 | 31 | 15 | 0.90 | 565.1 | 1.51 | 0.94 | 1.75 | 562.6 | 1292 | 0 | 0 | 0 | 0 | 43 | 75 | 56 | 79 | 11
57 | 11.8 | 0.97 | 1.33 | 38 | 38 | -0.4 | 56.1 | 1.04 | n°: 0220 | 31 | 15 | 0.90 | 565.1 | 1.51 | 0.94 | 1.75 | 562.6 | 1292 | 0 | 0 | 0 | 0 | 43 | 75 | 56 | 79 | 11
57 | 11.8 | 1.12 | 1.31 | 42 | 37 | 0.6 | 90.2 | 1.04 | n°: 0221 | 31 | 15 | 0.90 | 565.1 | 1.51 | 0.94 | 1.75 | 562.6 | 1292 | 0 | 0 | 0 | 0 | 43 | 75 | 90 | 79 | 11
57 | 11.8 | 1.12 | 1.31 | 42 | 37 | 0.6 | 90.2 | 1.04 | n°: 0222 | 23 | 23 | 0.90 | 565.1 | 1.51 | 0.94 | 1.75 | 562.6 | 1846 | 0 | 0 | 0 | 0 | 49 | 75 | 90 | 79 | 15
57 | 11.8 | 1.12 | 1.31 | 42 | 37 | 0.6 | 90.2 | 1.04 | n°: 0223 | 23 | 23 | 0.90 | 723.2 | 1.69 | 1.04 | 2.10 | 725.2 | 1846 | 0 | 0 | 0 | 0 | 49 | 72 | 90 | 79 | 15
57 | 11.8 | 1.12 | 1.31 | 42 | 37 | 0.6 | 90.2 | 1.04 | n°: 0224 | 23 | 23 | 0.90 | 723.2 | 1.69 | 1.04 | 2.10 | 725.2 | 1846 | 0 | 0 | 0 | 0 | 49 | 72 | 90 | 79 | 15
57 | 11.0 | 1.14 | 1.28 | 44 | 36 | 0.9 | 83.5 | 1.04 | n°: 0225 | 23 | 23 | 0.90 | 723.2 | 1.69 | 1.04 | 2.10 | 725.2 | 1846 | 0 | 0 | 0 | 0 | 49 | 72 | 83 | 79 | 15
57 | 11.0 | 1.14 | 1.28 | 44 | 36 | 0.9 | 83.5 | 1.04 | n°: 0226 | 24 | 23 | 0.90 | 723.2 | 1.69 | 1.04 | 2.10 | 725.2 | 2026 | 0 | 0 | 0 | 0 | 48 | 72 | 83 | 79 | 17
45 | 11.0 | 1.14 | 1.28 | 44 | 36 | 0.9 | 83.5 | 1.12 | n°: 0227 | 24 | 28 | 0.90 | 841.9 | 1.69 | 1.04 | 2.33 | 826.3 | 2026 | 0 | 0 | 0 | 0 | 48 | 72 | 83 | 79 | 17
45 | 11.0 | 1.14 | 1.28 | 44 | 36 | 0.9 | 83.5 | 1.12 | n°: 0228 | 24 | 28 | 0.90 | 841.9 | 1.69 | 1.04 | 2.33 | 826.3 | 2026 | 0 | 0 | 0 | 0 | 48 | 70 | 83 | 79 | 17
45 | 11.0 | 1.23 | 1.31 | 46 | 36 | 0.9 | 114.0 | 1.12 | n°: 0229 | 24 | 28 | 0.90 | 841.9 | 1.69 | 1.04 | 2.33 | 826.3 | 2026 | 0 | 0 | 0 | 0 | 48 | 70 | 114 | 79 | 17
45 | 14.5 | 1.23 | 1.31 | 46 | 36 | 1.4 | 114.0 | 1.12 | n°: 0230 | 25 | 28 | 0.90 | 841.9 | 1.69 | 1.04 | 2.33 | 826.3 | 2277 | 0 | 0 | 0 | 0 | 47 | 70 | 114 | 79 | 19
32 | 14.5 | 1.23 | 1.31 | 46 | 36 | 1.4 | 114.0 | 1.28 | n°: 0231 | 25 | 30 | 0.90 | 841.9 | 1.82 | 1.14 | 2.33 | 826.3 | 2277 | 0 | 0 | 0 | 0 | 47 | 70 | 114 | 79 | 19
32 | 14.5 | 1.23 | 1.31 | 46 | 36 | 1.4 | 114.0 | 1.28 | n°: 0232 | 25 | 30 | 0.90 | 934.0 | 1.82 | 1.14 | 2.51 | 905.4 | 2277 | 0 | 0 | 0 | 0 | 47 | 68 | 114 | 79 | 19
32 | 14.5 | 1.23 | 1.31 | 46 | 36 | 1.4 | 173.8 | 1.28 | n°: 0233 | 25 | 30 | 0.90 | 934.0 | 1.82 | 1.14 | 2.51 | 905.4 | 2277 | 0 | 0 | 0 | 0 | 47 | 68 | 174 | 79 | 19
32 | 17.6 | 1.28 | 1.28 | 47 | 36 | 2.1 | 173.8 | 1.28 | n°: 0234 | 25 | 30 | 0.90 | 934.0 | 1.82 | 1.14 | 2.51 | 905.4 | 2277 | 0 | 0 | 0 | 0 | 47 | 68 | 174 | 79 | 19
32 | 17.6 | 1.28 | 1.28 | 47 | 36 | 2.1 | 173.8 | 1.28 | n°: 0235 | 25 | 30 | 0.90 | 934.0 | 1.82 | 1.14 | 2.51 | 905.4 | 2277 | 0 | 0 | 0 | 0 | 47 | 68 | 174 | 79 | 19
32 | 17.6 | 1.28 | 1.28 | 47 | 36 | 2.1 | 173.8 | 1.28 | n°: 0236 | 25 | 30 | 0.90 | 934.0 | 1.82 | 1.14 | 2.51 | 905.4 | 2277 | 0 | 0 | 0 | 0 | 47 | 68 | 174 | 79 | 19
32 | 17.6 | 1.28 | 1.28 | 47 | 36 | 2.1 | 173.8 | 1.28 | n°: 0237 | 25 | 30 | 0.90 | 934.0 | 1.82 | 1.14 | 2.51 | 905.4 | 2277 | 0 | 0 | 0 | 0 | 47 | 68 | 174 | 79 | 19
32 | 17.6 | 1.28 | 1.28 | 47 | 36 | 2.1 | 173.8 | 1.28 | n°: 0238 | 25 | 30 | 0.90 | 934.0 | 1.82 | 1.14 | 2.51 | 905.4 | 2277 | 0 | 0 | 0 | 0 | 47 | 68 | 174 | 79 | 19
32 | 17.6 | 1.28 | 1.28 | 47 | 36 | 2.1 | 173.8 | 1.28 | n°: 0239 | 22 | 30 | 0.90 | 934.0 | 1.82 | 1.14 | 2.51 | 905.4 | 2952 | 0 | 0 | 0 | 0 | 49 | 68 | 174 | 79 | 25
5 | 17.6 | 1.28 | 1.28 | 47 | 36 | 2.1 | 173.8 | 1.28 | n°: 0240 | 22 | 44 | 0.90 | 934.0 | 1.82 | 1.14 | 2.51 | 905.4 | 2952 | 0 | 0 | 0 | 0 | 49 | 68 | 174 | 79 | 25
5 | 17.6 | 1.28 | 1.28 | 47 | 36 | 2.1 | 173.8 | 1.60 | n°: 0241 | 22 | 44 | 0.90 | 1090.3 | 2.29 | 1.44 | 2.82 | 1046.1 | 2952 | 0 | 0 | 0 | 0 | 49 | 61 | 174 | 79 | 25
5 | 17.6 | 1.28 | 1.28 | 47 | 36 | 2.1 | 173.8 | 1.60 | n°: 0242 | 22 | 44 | 0.90 | 1090.3 | 2.29 | 1.44 | 2.82 | 1046.1 | 2952 | 0 | 0 | 0 | 0 | 49 | 61 | 174 | 79 | 25
5 | 43.1 | 1.79 | 1.14 | 65 | 33 | 16.4 | 363.6 | 1.60 | n°: 0243 | 22 | 44 | 0.90 | 1090.3 | 2.29 | 1.44 | 2.82 | 1046.1 | 3797 | 0 | 0 | 0 | 0 | 49 | 61 | 364 | 79 | 31
5 | 43.1 | 1.79 | 1.14 | 65 | 33 | 16.4 | 363.6 | 1.60 | n°: 0244 | 100 | 73 | 0.90 | 1090.3 | 2.29 | 1.44 | 2.82 | 1046.1 | 3797 | 0 | 0 | 0 | 0 | 4 | 61 | 364 | 80 | 31
5 | 43.1 | 1.79 | 1.14 | 65 | 33 | 16.4 | 363.6 | 2.32 | n°: 0245 | 100 | 73 | 0.90 | 1600.0 | 3.25 | 2.08 | 4.06 | 1604.3 | 3797 | 0 | 0 | 0 | 0 | 4 | 40 | 364 | 80 | 31
5 | 43.1 | 1.79 | 1.14 | 65 | 33 | 16.4 | 363.6 | 2.32 | n°: 0246 | 100 | 73 | 0.90 | 1600.0 | 3.25 | 2.08 | 4.06 | 1604.3 | 3797 | 0 | 0 | 0 | 0 | 4 | 40 | 364 | 80 | 31
5 | 9.8 | 1.45 | 1.23 | 53 | 36 | 19.8 | 475.3 | 2.32 | n°: 0247 | 100 | 73 | 0.90 | 1600.0 | 3.25 | 2.08 | 4.06 | 1604.3 | 3797 | 0 | 0 | 0 | 0 | 4 | 40 | 475 | 80 | 31
5 | 9.8 | 1.45 | 1.23 | 53 | 36 | 19.8 | 475.3 | 2.32 | n°: 0248 | 100 | 0 | 0.90 | 1600.0 | 3.25 | 2.08 | 4.06 | 1604.3 | 4714 | 0 | 0 | 0 | 0 | 4 | 40 | 475 | 80 | 42
5 | 9.8 | 1.45 | 1.23 | 53 | 36 | 19.8 | 475.3 | 1.52 | n°: 0249 | 100 | 0 | 0.90 | 645.0 | 2.10 | 1.32 | 1.82 | 602.1 | 4714 | 0 | 0 | 0 | 0 | 4 | 40 | 475 | 80 | 42
5 | 9.8 | 1.45 | 1.23 | 53 | 36 | 19.8 | 475.3 | 1.52 | n°: 0250 | 100 | 0 | 0.90 | 645.0 | 2.10 | 1.32 | 1.82 | 602.1 | 4714 | 0 | 0 | 0 | 0 | 4 | 59 | 475 | 80 | 42
5 | 0.0 | 0.62 | 1.25 | 26 | 35 | 5.5 | 209.5 | 1.52 | n°: 0251 | 100 | 0 | 0.90 | 645.0 | 2.10 | 1.32 | 1.82 | 602.1 | 4714 | 0 | 0 | 0 | 0 | 4 | 59 | 209 | 80 | 42
5 | 0.0 | 0.62 | 1.25 | 26 | 35 | 5.5 | 209.5 | 1.52 | n°: 0252 | 65 | 32 | 0.90 | 645.0 | 2.10 | 1.32 | 1.82 | 602.1 | 2855 | 0 | 0 | 0 | 0 | 19 | 59 | 209 | 80 | 41
5 | 0.0 | 0.62 | 1.25 | 26 | 35 | 5.5 | 209.5 | 1.52 | n°: 0253 | 65 | 32 | 0.90 | 645.0 | 2.10 | 1.32 | 1.82 | 602.1 | 2855 | 0 | 0 | 0 | 0 | 19 | 59 | 209 | 80 | 41
5 | 0.0 | 0.62 | 1.25 | 26 | 35 | 5.5 | 209.5 | 1.52 | n°: 0254 | 65 | 32 | 0.90 | 645.0 | 2.10 | 1.32 | 1.82 | 602.1 | 2855 | 0 | 0 | 0 | 0 | 19 | 59 | 209 | 80 | 41
5 | 0.0 | 0.62 | 1.25 | 26 | 35 | 5.5 | 209.5 | 1.52 | n°: 0255 | 65 | 32 | 0.90 | 645.0 | 2.10 | 1.32 | 1.82 | 602.1 | 2855 | 0 | 0 | 0 | 0 | 19 | 59 | 209 | 80 | 41
5 | 0.0 | 0.62 | 1.25 | 26 | 35 | 5.5 | 209.5 | 1.52 | n°: 0256 | 65 | 32 | 0.90 | 645.0 | 2.10 | 1.32 | 1.82 | 602.1 | 2855 | 0 | 0 | 0 | 0 | 19 | 59 | 209 | 80 | 41
5 | 0.0 | 0.62 | 1.25 | 26 | 35 | 5.5 | 209.5 | 1.52 | n°: 0257 | 65 | 32 | 0.90 | 645.0 | 2.10 | 1.32 | 1.82 | 602.1 | 2855 | 0 | 0 | 0 | 0 | 19 | 59 | 209 | 80 | 41
5 | 0.0 | 0.62 | 1.25 | 26 | 35 | 5.5 | 209.5 | 2.32 | n°: 0258 | 65 | 32 | 0.90 | 645.0 | 2.82 | 1.80 | 1.82 | 602.1 | 2855 | 0 | 0 | 0 | 0 | 19 | 59 | 209 | 80 | 41
5 | 0.0 | 0.62 | 1.25 | 26 | 35 | 5.5 | 209.5 | 2.32 | n°: 0259 | 65 | 32 | 0.90 | 1580.9 | 2.82 | 1.80 | 4.00 | 1580.2 | 2855 | 0 | 0 | 0 | 0 | 19 | 46 | 209 | 80 | 41
5 | 0.0 | 1.76 | 1.17 | 64 | 33 | 5.5 | 384.6 | 2.32 | n°: 0260 | 65 | 32 | 0.90 | 1580.9 | 2.82 | 1.80 | 4.00 | 1580.2 | 2855 | 0 | 0 | 0 | 0 | 19 | 46 | 385 | 80 | 41
5 | 50.6 | 1.76 | 1.17 | 64 | 33 | 13.0 | 384.6 | 2.32 | n°: 0261 | 100 | 32 | 0.90 | 1580.9 | 2.82 | 1.80 | 4.00 | 1580.2 | 3280 | 0 | 0 | 0 | 0 | 4 | 46 | 385 | 80 | 53
5 | 50.6 | 1.76 | 1.17 | 64 | 33 | 13.0 | 384.6 | 2.00 | n°: 0262 | 100 | 51 | 0.90 | 1580.9 | 2.65 | 1.68 | 4.00 | 1580.2 | 3280 | 0 | 0 | 0 | 0 | 4 | 46 | 385 | 81 | 53
5 | 50.6 | 1.76 | 1.17 | 64 | 33 | 13.0 | 384.6 | 2.00 | n°: 0263 | 100 | 51 | 0.90 | 1361.0 | 2.65 | 1.68 | 3.47 | 1340.6 | 3280 | 0 | 0 | 0 | 0 | 4 | 62 | 385 | 81 | 53
5 | 50.6 | 1.76 | 1.17 | 64 | 33 | 13.0 | 349.3 | 2.00 | n°: 0264 | 100 | 51 | 0.90 | 1361.0 | 2.65 | 1.68 | 3.47 | 1340.6 | 3280 | 0 | 0 | 0 | 0 | 4 | 62 | 349 | 81 | 53
5 | 18.0 | 1.37 | 1.26 | 50 | 36 | 11.5 | 349.3 | 2.00 | n°: 0265 | 100 | 51 | 0.90 | 1361.0 | 2.65 | 1.68 | 3.47 | 1340.6 | 3563 | 0 | 0 | 0 | 0 | 4 | 62 | 349 | 81 | 59
5 | 18.0 | 1.37 | 1.26 | 50 | 36 | 11.5 | 349.3 | 2.00 | n°: 0266 | 100 | 36 | 0.90 | 1361.0 | 2.65 | 1.68 | 3.47 | 1340.6 | 3563 | 0 | 0 | 0 | 0 | 4 | 62 | 349 | 81 | 59
5 | 18.0 | 1.37 | 1.26 | 50 | 36 | 11.5 | 349.3 | 1.36 | n°: 0267 | 100 | 36 | 0.90 | 634.0 | 2.20 | 1.38 | 1.90 | 639.5 | 3563 | 0 | 0 | 0 | 0 | 4 | 60 | 349 | 81 | 59
5 | 18.0 | 1.37 | 1.26 | 50 | 36 | 11.5 | 349.3 | 1.36 | n°: 0268 | 100 | 36 | 0.90 | 634.0 | 2.20 | 1.38 | 1.90 | 639.5 | 3563 | 0 | 0 | 0 | 0 | 4 | 60 | 349 | 81 | 59
5 | 0.0 | 0.67 | 1.28 | 27 | 36 | 9.8 | 221.2 | 1.36 | n°: 0269 | 100 | 36 | 0.90 | 634.0 | 2.20 | 1.38 | 1.90 | 639.5 | 3377 | 0 | 0 | 0 | 0 | 4 | 60 | 221 | 81 | 56
5 | 0.0 | 0.67 | 1.28 | 27 | 36 | 9.8 | 221.2 | 1.36 | n°: 0270 | 100 | 0 | 0.90 | 634.0 | 2.20 | 1.38 | 1.90 | 639.5 | 3377 | 0 | 0 | 0 | 0 | 4 | 60 | 221 | 81 | 56
5 | 0.0 | 0.67 | 1.28 | 27 | 36 | 9.8 | 221.2 | 1.28 | n°: 0271 | 100 | 0 | 0.90 | 626.1 | 1.78 | 1.12 | 1.80 | 589.0 | 3377 | 0 | 0 | 0 | 0 | 4 | 59 | 221 | 81 | 56
5 | 0.0 | 0.67 | 1.28 | 27 | 36 | 9.8 | 221.2 | 1.28 | n°: 0272 | 100 | 0 | 0.90 | 626.1 | 1.78 | 1.12 | 1.80 | 589.0 | 3377 | 0 | 0 | 0 | 0 | 4 | 59 | 221 | 81 | 56
5 | 0.0 | 0.67 | 1.28 | 27 | 36 | 9.8 | 221.2 | 1.28 | n°: 0273 | 100 | 0 | 0.90 | 626.1 | 1.78 | 1.12 | 1.80 | 589.0 | 3377 | 0 | 0 | 0 | 0 | 4 | 59 | 221 | 81 | 56
5 | 0.0 | 0.67 | 1.28 | 27 | 36 | 9.8 | 221.2 | 1.28 | n°: 0274 | 100 | 0 | 0.90 | 626.1 | 1.78 | 1.12 | 1.80 | 589.0 | 3377 | 0 | 0 | 0 | 0 | 4 | 59 | 221 | 81 | 56
5 | 0.0 | 0.67 | 1.28 | 27 | 36 | 9.8 | 221.2 | 1.28 | n°: 0275 | 100 | 0 | 0.90 | 626.1 | 1.78 | 1.12 | 1.80 | 589.0 | 3377 | 0 | 0 | 0 | 0 | 4 | 59 | 221 | 81 | 56
5 | 0.0 | 0.67 | 1.28 | 27 | 36 | 9.8 | 221.2 | 1.28 | n°: 0276 | 100 | 0 | 0.90 | 626.1 | 1.78 | 1.12 | 1.80 | 589.0 | 3377 | 0 | 0 | 0 | 0 | 4 | 59 | 221 | 81 | 56
5 | 0.0 | 0.67 | 1.28 | 27 | 36 | 9.8 | 168.7 | 1.28 | n°: 0277 | 100 | 0 | 0.90 | 626.1 | 1.78 | 1.12 | 1.80 | 589.0 | 3377 | 0 | 0 | 0 | 0 | 4 | 59 | 169 | 81 | 56
5 | 0.0 | 0.64 | 1.25 | 26 | 35 | 4.6 | 168.7 | 1.28 | n°: 0278 | 100 | 0 | 0.90 | 626.1 | 1.78 | 1.12 | 1.80 | 589.0 | 2768 | 0 | 0 | 0 | 0 | 4 | 59 | 169 | 81 | 46
5 | 0.0 | 0.64 | 1.25 | 26 | 35 | 4.6 | 168.7 | 1.28 | n°: 0279 | 100 | 20 | 0.90 | 626.1 | 1.78 | 1.12 | 1.80 | 589.0 | 2768 | 0 | 0 | 0 | 0 | 4 | 59 | 169 | 82 | 46
40 | 0.0 | 0.64 | 1.25 | 26 | 35 | 4.6 | 168.7 | 1.20 | n°: 0280 | 100 | 20 | 0.90 | 653.4 | 1.69 | 1.06 | 1.96 | 661.5 | 2768 | 0 | 0 | 0 | 0 | 4 | 66 | 169 | 82 | 46
40 | 0.0 | 0.64 | 1.25 | 26 | 35 | 4.6 | 168.7 | 1.20 | n°: 0281 | 100 | 20 | 0.90 | 653.4 | 1.69 | 1.06 | 1.96 | 661.5 | 2768 | 0 | 0 | 0 | 0 | 4 | 66 | 169 | 82 | 46
40 | 32.9 | 1.08 | 1.22 | 41 | 34 | 6.4 | 195.5 | 1.20 | n°: 0282 | 100 | 20 | 0.90 | 653.4 | 1.69 | 1.06 | 1.96 | 661.5 | 2768 | 0 | 0 | 0 | 0 | 4 | 66 | 195 | 82 | 46
40 | 32.9 | 1.08 | 1.22 | 41 | 34 | 6.4 | 195.5 | 1.20 | n°: 0283 | 100 | 59 | 0.90 | 653.4 | 1.69 | 1.06 | 1.96 | 661.5 | 2711 | 0 | 0 | 0 | 0 | 4 | 66 | 195 | 82 | 44
5 | 32.9 | 1.08 | 1.22 | 41 | 34 | 6.4 | 195.5 | 2.08 | n°: 0284 | 100 | 59 | 0.90 | 1417.5 | 2.57 | 1.63 | 3.53 | 1369.2 | 2711 | 0 | 0 | 0 | 0 | 4 | 66 | 195 | 82 | 44
5 | 32.9 | 1.08 | 1.22 | 41 | 34 | 6.4 | 195.5 | 2.08 | n°: 0285 | 100 | 59 | 0.90 | 1417.5 | 2.57 | 1.63 | 3.53 | 1369.2 | 2711 | 0 | 0 | 0 | 0 | 4 | 56 | 195 | 82 | 44
5 | 32.9 | 1.83 | 1.12 | 66 | 31 | 6.4 | 344.2 | 2.08 | n°: 0286 | 100 | 59 | 0.90 | 1417.5 | 2.57 | 1.63 | 3.53 | 1369.2 | 2711 | 0 | 0 | 0 | 0 | 4 | 56 | 344 | 82 | 44
5 | 58.4 | 1.83 | 1.12 | 66 | 31 | 12.4 | 344.2 | 2.08 | n°: 0287 | 100 | 59 | 0.90 | 1417.5 | 2.57 | 1.63 | 3.53 | 1369.2 | 3163 | 0 | 0 | 0 | 0 | 4 | 56 | 344 | 82 | 51
5 | 58.4 | 1.83 | 1.12 | 66 | 31 | 12.4 | 344.2 | 2.24 | n°: 0288 | 100 | 77 | 0.90 | 1417.5 | 3.33 | 2.12 | 3.53 | 1369.2 | 3163 | 0 | 0 | 0 | 0 | 4 | 56 | 344 | 82 | 51
5 | 58.4 | 1.83 | 1.12 | 66 | 31 | 12.4 | 344.2 | 2.24 | n°: 0289 | 100 | 77 | 0.90 | 1381.0 | 3.33 | 2.12 | 3.75 | 1461.5 | 3163 | 0 | 0 | 0 | 0 | 4 | 21 | 344 | 82 | 51
5 | 58.4 | 1.83 | 1.12 | 66 | 31 | 12.4 | 344.2 | 2.24 | n°: 0290 | 100 | 77 | 0.90 | 1381.0 | 3.33 | 2.12 | 3.75 | 1461.5 | 3163 | 0 | 0 | 0 | 0 | 4 | 21 | 344 | 82 | 51
5 | 58.4 | 1.83 | 1.12 | 66 | 31 | 12.4 | 344.2 | 2.24 | n°: 0291 | 100 | 77 | 0.90 | 1381.0 | 3.33 | 2.12 | 3.75 | 1461.5 | 3163 | 0 | 0 | 0 | 0 | 4 | 21 | 344 | 82 | 51
5 | 58.4 | 1.83 | 1.12 | 66 | 31 | 12.4 | 344.2 | 2.24 | n°: 0292 | 100 | 77 | 0.90 | 1381.0 | 3.33 | 2.12 | 3.75 | 1461.5 | 3163 | 0 | 0 | 0 | 0 | 4 | 21 | 344 | 82 | 51
5 | 58.4 | 1.83 | 1.12 | 66 | 31 | 12.4 | 344.2 | 2.24 | n°: 0293 | 100 | 77 | 0.90 | 1381.0 | 3.33 | 2.12 | 3.75 | 1461.5 | 3163 | 0 | 0 | 0 | 0 | 4 | 21 | 344 | 82 | 51
5 | 58.4 | 1.83 | 1.12 | 66 | 31 | 12.4 | 344.2 | 2.24 | n°: 0294 | 100 | 77 | 0.90 | 1381.0 | 3.33 | 2.12 | 3.75 | 1461.5 | 3163 | 0 | 0 | 0 | 0 | 4 | 21 | 344 | 82 | 51
5 | 58.4 | 1.01 | 1.31 | 39 | 36 | 12.4 | 238.3 | 2.24 | n°: 0295 | 100 | 77 | 0.90 | 1381.0 | 3.33 | 2.12 | 3.75 | 1461.5 | 3163 | 0 | 0 | 0 | 0 | 4 | 21 | 238 | 82 | 51
5 | 7.1 | 1.01 | 1.31 | 39 | 36 | 7.5 | 238.3 | 2.24 | n°: 0296 | 100 | 77 | 0.90 | 1381.0 | 3.33 | 2.12 | 3.75 | 1461.5 | 3275 | 0 | 0 | 0 | 0 | 4 | 21 | 238 | 82 | 54
5 | 7.1 | 1.01 | 1.31 | 39 | 36 | 7.5 | 238.3 | 1.36 | n°: 0297 | 100 | 33 | 0.90 | 1381.0 | 2.00 | 1.26 | 3.75 | 1461.5 | 3275 | 0 | 0 | 0 | 0 | 4 | 21 | 238 | 83 | 54
5 | 7.1 | 1.01 | 1.31 | 39 | 36 | 7.5 | 238.3 | 1.36 | n°: 0298 | 100 | 33 | 0.90 | 730.7 | 2.00 | 1.26 | 2.06 | 703.2 | 3275 | 0 | 0 | 0 | 0 | 4 | 58 | 238 | 83 | 54
5 | 7.1 | 1.01 | 1.31 | 39 | 36 | 7.5 | 238.5 | 1.36 | n°: 0299 | 100 | 33 | 0.90 | 730.7 | 2.00 | 1.26 | 2.06 | 703.2 | 3275 | 0 | 0 | 0 | 0 | 4 | 58 | 238 | 83 | 54
5 | 12.2 | 1.14 | 1.30 | 43 | 35 | 6.8 | 238.5 | 1.36 | n°: 0300 | 100 | 33 | 0.90 | 730.7 | 2.00 | 1.26 | 2.06 | 703.2 | 3224 | 0 | 0 | 0 | 0 | 4 | 58 | 238 | 83 | 53
5 | 12.2 | 1.14 | 1.30 | 43 | 35 | 6.8 | 238.5 | 1.36 | n°: 0301 | 100 | 44 | 0.90 | 730.7 | 2.00 | 1.26 | 2.06 | 703.2 | 3224 | 0 | 0 | 0 | 0 | 4 | 58 | 238 | 83 | 53
5 | 12.2 | 1.14 | 1.30 | 43 | 35 | 6.8 | 238.5 | 1.60 | n°: 0302 | 100 | 44 | 0.90 | 1017.9 | 2.24 | 1.40 | 2.75 | 1010.9 | 3224 | 0 | 0 | 0 | 0 | 4 | 58 | 238 | 83 | 53
5 | 12.2 | 1.14 | 1.30 | 43 | 35 | 6.8 | 238.5 | 1.60 | n°: 0303 | 100 | 44 | 0.90 | 1017.9 | 2.24 | 1.40 | 2.75 | 1010.9 | 3224 | 0 | 0 | 0 | 0 | 4 | 58 | 238 | 83 | 53
5 | 21.2 | 1.31 | 1.23 | 49 | 35 | 8.2 | 300.6 | 1.60 | n°: 0304 | 100 | 44 | 0.90 | 1017.9 | 2.24 | 1.40 | 2.75 | 1010.9 | 3305 | 0 | 0 | 0 | 0 | 4 | 58 | 301 | 83 | 54
5 | 21.2 | 1.31 | 1.23 | 49 | 35 | 8.2 | 300.6 | 1.60 | n°: 0305 | 100 | 51 | 0.90 | 1017.9 | 2.24 | 1.40 | 2.75 | 1010.9 | 3305 | 0 | 0 | 0 | 0 | 4 | 58 | 301 | 83 | 54
5 | 21.2 | 1.31 | 1.23 | 49 | 35 | 8.2 | 300.6 | 1.68 | n°: 0306 | 100 | 51 | 0.90 | 1096.5 | 2.65 | 1.68 | 2.86 | 1068.1 | 3305 | 0 | 0 | 0 | 0 | 4 | 64 | 301 | 83 | 54
5 | 21.2 | 1.31 | 1.23 | 49 | 35 | 8.2 | 300.6 | 1.68 | n°: 0307 | 100 | 51 | 0.90 | 1096.5 | 2.65 | 1.68 | 2.86 | 1068.1 | 3305 | 0 | 0 | 0 | 0 | 4 | 64 | 301 | 83 | 54
5 | 44.3 | 1.78 | 1.14 | 65 | 33 | 15.3 | 399.8 | 1.68 | n°: 0308 | 100 | 51 | 0.90 | 1096.5 | 2.65 | 1.68 | 2.86 | 1068.1 | 3305 | 0 | 0 | 0 | 0 | 4 | 64 | 400 | 83 | 54
5 | 44.3 | 1.78 | 1.14 | 65 | 33 | 15.3 | 399.8 | 1.68 | n°: 0309 | 100 | 51 | 0.90 | 1096.5 | 2.65 | 1.68 | 2.86 | 1068.1 | 3567 | 0 | 0 | 0 | 0 | 4 | 64 | 400 | 83 | 58
5 | 44.3 | 1.78 | 1.14 | 65 | 33 | 15.3 | 399.8 | 1.68 | n°: 0310 | 100 | 51 | 0.90 | 1096.5 | 2.65 | 1.68 | 2.86 | 1068.1 | 3567 | 0 | 0 | 0 | 0 | 4 | 64 | 400 | 83 | 58
5 | 44.3 | 1.78 | 1.14 | 65 | 33 | 15.3 | 399.8 | 1.68 | n°: 0311 | 100 | 51 | 0.90 | 1096.5 | 2.65 | 1.68 | 2.86 | 1068.1 | 3567 | 0 | 0 | 0 | 0 | 4 | 64 | 400 | 83 | 58
5 | 44.3 | 1.78 | 1.14 | 65 | 33 | 15.3 | 399.8 | 1.68 | n°: 0312 | 100 | 51 | 0.90 | 1096.5 | 2.65 | 1.68 | 2.86 | 1068.1 | 3567 | 0 | 0 | 0 | 0 | 4 | 64 | 400 | 83 | 58
5 | 44.3 | 1.78 | 1.14 | 65 | 33 | 15.3 | 399.8 | 1.68 | n°: 0313 | 100 | 51 | 0.90 | 1096.5 | 2.65 | 1.68 | 2.86 | 1068.1 | 3567 | 0 | 0 | 0 | 0 | 4 | 64 | 400 | 83 | 58
5 | 44.3 | 1.78 | 1.14 | 65 | 33 | 15.3 | 399.8 | 1.68 | n°: 0314 | 100 | 0 | 0.90 | 1096.5 | 2.65 | 1.68 | 2.86 | 1068.1 | 3567 | 0 | 0 | 0 | 0 | 4 | 64 | 400 | 84 | 58
62 | 44.3 | 1.78 | 1.14 | 65 | 33 | 15.3 | 399.8 | 1.12 | n°: 0315 | 100 | 0 | 0.90 | 300.0 | 1.84 | 1.14 | 1.20 | 316.4 | 3567 | 0 | 0 | 0 | 0 | 4 | 71 | 400 | 84 | 58
62 | 44.3 | 1.78 | 1.14 | 65 | 33 | 15.3 | 399.8 | 1.12 | n°: 0316 | 100 | 0 | 0.90 | 300.0 | 1.84 | 1.14 | 1.20 | 316.4 | 3567 | 0 | 0 | 0 | 0 | 4 | 71 | 400 | 84 | 58
62 | 0.0 | 0.39 | 1.31 | 18 | 36 | 2.0 | 104.9 | 1.12 | n°: 0317 | 100 | 0 | 0.90 | 300.0 | 1.84 | 1.14 | 1.20 | 316.4 | 3567 | 0 | 0 | 0 | 0 | 4 | 71 | 105 | 84 | 58
62 | 0.0 | 0.39 | 1.31 | 18 | 36 | 2.0 | 104.9 | 1.12 | n°: 0318 | 100 | 0 | 0.90 | 300.0 | 1.84 | 1.14 | 1.20 | 316.4 | 1672 | 0 | 0 | 0 | 0 | 4 | 71 | 105 | 84 | 55
76 | 0.0 | 0.39 | 1.31 | 18 | 36 | 2.0 | 104.9 | 1.04 | n°: 0319 | 100 | 0 | 0.90 | 300.0 | 1.63 | 1.01 | 1.14 | 290.0 | 1672 | 0 | 0 | 0 | 0 | 4 | 71 | 105 | 84 | 55
76 | 0.0 | 0.39 | 1.31 | 18 | 36 | 2.0 | 104.9 | 1.04 | n°: 0320 | 100 | 0 | 0.90 | 300.0 | 1.63 | 1.01 | 1.14 | 290.0 | 1672 | 0 | 0 | 0 | 0 | 4 | 71 | 105 | 84 | 55
76 | 0.0 | 0.37 | 1.28 | 17 | 36 | 2.0 | 119.0 | 1.04 | n°: 0321 | 100 | 0 | 0.90 | 300.0 | 1.63 | 1.01 | 1.14 | 290.0 | 1672 | 0 | 0 | 0 | 0 | 4 | 71 | 119 | 84 | 55
76 | 0.0 | 0.37 | 1.28 | 17 | 36 | 2.4 | 119.0 | 1.04 | n°: 0322 | 100 | 0 | 0.90 | 300.0 | 1.63 | 1.01 | 1.14 | 290.0 | 1989 | 0 | 0 | 0 | 0 | 4 | 71 | 119 | 84 | 51
79 | 0.0 | 0.37 | 1.28 | 17 | 36 | 2.4 | 119.0 | 1.04 | n°: 0323 | 100 | 0 | 0.90 | 300.0 | 1.63 | 1.01 | 1.14 | 290.0 | 1989 | 0 | 0 | 0 | 0 | 4 | 71 | 119 | 84 | 51
79 | 0.0 | 0.37 | 1.28 | 17 | 36 | 2.4 | 119.0 | 1.04 | n°: 0324 | 100 | 0 | 0.90 | 300.0 | 1.63 | 1.01 | 1.16 | 296.6 | 1989 | 0 | 0 | 0 | 0 | 4 | 73 | 119 | 84 | 51
79 | 0.0 | 0.39 | 1.28 | 18 | 36 | 2.4 | 109.8 | 1.04 | n°: 0325 | 100 | 0 | 0.90 | 300.0 | 1.63 | 1.01 | 1.16 | 296.6 | 1989 | 0 | 0 | 0 | 0 | 4 | 73 | 110 | 84 | 51
79 | 0.0 | 0.39 | 1.30 | 18 | 36 | 2.2 | 109.8 | 1.04 | n°: 0326 | 100 | 0 | 0.90 | 300.0 | 1.63 | 1.01 | 1.16 | 296.6 | 1845 | 0 | 0 | 0 | 0 | 4 | 73 | 110 | 84 | 47
79 | 0.0 | 0.39 | 1.30 | 18 | 36 | 2.2 | 109.8 | 1.04 | n°: 0327 | 100 | 0 | 0.90 | 300.0 | 1.63 | 1.01 | 1.16 | 296.6 | 1845 | 0 | 0 | 0 | 0 | 4 | 73 | 110 | 84 | 47
79 | 0.0 | 0.39 | 1.30 | 18 | 36 | 2.2 | 109.8 | 1.04 | n°: 0328 | 100 | 0 | 0.90 | 300.0 | 1.63 | 1.01 | 1.16 | 296.6 | 1845 | 0 | 0 | 0 | 0 | 4 | 73 | 110 | 84 | 47
79 | 0.0 | 0.39 | 1.30 | 18 | 36 | 2.2 | 109.8 | 1.04 | n°: 0329 | 100 | 0 | 0.90 | 300.0 | 1.63 | 1.01 | 1.16 | 296.6 | 1845 | 0 | 0 | 0 | 0 | 4 | 73 | 110 | 84 | 47
79 | 0.0 | 0.39 | 1.30 | 18 | 36 | 2.2 | 109.8 | 1.04 | n°: 0330 | 100 | 0 | 0.90 | 300.0 | 1.63 | 1.01 | 1.16 | 296.6 | 1845 | 0 | 0 | 0 | 0 | 4 | 73 | 110 | 84 | 47
79 | 0.0 | 0.39 | 1.30 | 18 | 36 | 2.2 | 109.8 | 1.04 | n°: 0331 | 100 | 0 | 0.90 | 300.0 | 1.63 | 1.01 | 1.16 | 296.6 | 1845 | 0 | 0 | 0 | 0 | 4 | 73 | 110 | 84 | 47
79 | 0.0 | 0.39 | 1.30 | 18 | 36 | 2.2 | 109.8 | 1.04 | n°: 0332 | 100 | 0 | 0.90 | 300.0 | 1.63 | 1.01 | 1.16 | 296.6 | 1845 | 0 | 0 | 0 | 0 | 4 | 73 | 110 | 84 | 47
79 | 0.0 | 0.39 | 1.30 | 18 | 36 | 2.2 | 109.8 | 1.04 | n°: 0333 | 100 | 0 | 0.90 | 300.0 | 1.59 | 0.98 | 1.16 | 303.2 | 1845 | 0 | 0 | 0 | 0 | 4 | 74 | 110 | 84 | 47
79 | 0.0 | 0.39 | 1.30 | 18 | 36 | 2.2 | 90.7 | 1.04 | n°: 0334 | 100 | 0 | 0.90 | 300.0 | 1.59 | 0.98 | 1.16 | 303.2 | 1845 | 0 | 0 | 0 | 0 | 4 | 74 | 91 | 84 | 47
79 | 1.2 | 0.41 | 1.33 | 18 | 36 | 2.0 | 90.7 | 1.04 | n°: 0335 | 100 | 0 | 0.90 | 300.0 | 1.59 | 0.98 | 1.16 | 303.2 | 1529 | 0 | 0 | 0 | 0 | 4 | 74 | 91 | 84 | 39
74 | 1.2 | 0.41 | 1.33 | 18 | 36 | 2.0 | 90.7 | 1.04 | n°: 0336 | 53 | 16 | 0.90 | 300.0 | 1.59 | 0.98 | 1.16 | 303.2 | 1529 | 0 | 0 | 0 | 0 | 27 | 74 | 91 | 84 | 39
74 | 1.2 | 0.41 | 1.33 | 18 | 36 | 2.0 | 90.7 | 1.04 | n°: 0337 | 53 | 16 | 0.90 | 414.0 | 1.59 | 0.98 | 1.47 | 439.5 | 1529 | 0 | 0 | 0 | 0 | 27 | 75 | 91 | 84 | 39
74 | 1.2 | 0.41 | 1.33 | 18 | 36 | 2.0 | 90.7 | 1.04 | n°: 0338 | 53 | 16 | 0.90 | 414.0 | 1.59 | 0.98 | 1.47 | 439.5 | 1529 | 0 | 0 | 0 | 0 | 27 | 75 | 91 | 84 | 39
74 | 11.0 | 1.01 | 1.31 | 41 | 36 | -0.1 | 86.3 | 1.04 | n°: 0339 | 53 | 16 | 0.90 | 414.0 | 1.59 | 0.98 | 1.47 | 439.5 | 1529 | 0 | 0 | 0 | 0 | 27 | 75 | 86 | 84 | 39
75 | 11.0 | 1.01 | 1.31 | 41 | 36 | -0.1 | 86.3 | 1.04 | n°: 0340 | 29 | 13 | 0.90 | 414.0 | 1.59 | 0.98 | 1.47 | 439.5 | 1456 | 0 | 0 | 0 | 0 | 44 | 75 | 86 | 84 | 37
75 | 11.0 | 1.01 | 1.31 | 41 | 36 | -0.1 | 86.3 | 1.04 | n°: 0341 | 29 | 13 | 0.90 | 415.0 | 1.61 | 1.00 | 1.43 | 426.3 | 1456 | 0 | 0 | 0 | 0 | 44 | 75 | 86 | 84 | 37
75 | 11.0 | 1.01 | 1.31 | 41 | 36 | -0.1 | 86.3 | 1.04 | n°: 0342 | 29 | 13 | 0.90 | 415.0 | 1.61 | 1.00 | 1.43 | 426.3 | 1456 | 0 | 0 | 0 | 0 | 44 | 75 | 86 | 84 | 37
75 | 2.4 | 0.91 | 1.36 | 35 | 37 | 0.8 | 59.3 | 1.04 | n°: 0343 | 29 | 13 | 0.90 | 415.0 | 1.61 | 1.00 | 1.43 | 426.3 | 1456 | 0 | 0 | 0 | 0 | 44 | 75 | 59 | 84 | 37
75 | 2.4 | 0.91 | 1.36 | 35 | 37 | 0.8 | 59.3 | 1.04 | n°: 0344 | 31 | 13 | 0.90 | 415.0 | 1.61 | 1.00 | 1.43 | 426.3 | 1357 | 0 | 0 | 0 | 0 | 43 | 75 | 59 | 84 | 35
79 | 2.4 | 0.91 | 1.36 | 35 | 37 | 0.8 | 59.3 | 1.04 | n°: 0345 | 31 | 5 | 0.90 | 374.9 | 1.53 | 0.95 | 1.31 | 369.2 | 1357 | 0 | 0 | 0 | 0 | 43 | 75 | 59 | 84 | 35
79 | 2.4 | 0.91 | 1.36 | 35 | 37 | 0.8 | 59.3 | 1.04 | n°: 0346 | 31 | 5 | 0.90 | 374.9 | 1.53 | 0.95 | 1.31 | 369.2 | 1357 | 0 | 0 | 0 | 0 | 43 | 75 | 59 | 84 | 35
79 | 2.4 | 0.91 | 1.36 | 35 | 37 | 0.8 | 59.3 | 1.04 | n°: 0347 | 31 | 5 | 0.90 | 374.9 | 1.53 | 0.95 | 1.31 | 369.2 | 1357 | 0 | 0 | 0 | 0 | 43 | 75 | 59 | 84 | 35
79 | 2.4 | 0.91 | 1.36 | 35 | 37 | 0.8 | 59.3 | 1.04 | n°: 0348 | 31 | 5 | 0.90 | 374.9 | 1.53 | 0.95 | 1.31 | 369.2 | 1357 | 0 | 0 | 0 | 0 | 43 | 75 | 59 | 84 | 35
79 | 2.4 | 0.91 | 1.36 | 35 | 37 | 0.8 | 59.3 | 1.04 | n°: 0349 | 31 | 5 | 0.90 | 374.9 | 1.53 | 0.95 | 1.31 | 369.2 | 1357 | 0 | 0 | 0 | 0 | 43 | 75 | 59 | 84 | 35
79 | 2.4 | 0.91 | 1.36 | 35 | 37 | 0.8 | 59.3 | 1.04 | n°: 0350 | 31 | 5 | 0.90 | 374.9 | 1.53 | 0.95 | 1.31 | 369.2 | 1357 | 0 | 0 | 0 | 0 | 43 | 75 | 59 | 84 | 35
79 | 2.4 | 0.91 | 1.36 | 35 | 37 | 0.8 | 59.3 | 1.04 | n°: 0351 | 31 | 5 | 0.90 | 374.9 | 1.53 | 0.95 | 1.31 | 369.2 | 1357 | 0 | 0 | 0 | 0 | 43 | 75 | 59 | 84 | 35
79 | 2.4 | 1.06 | 1.33 | 40 | 36 | 0.8 | 67.0 | 1.04 | n°: 0352 | 31 | 5 | 0.90 | 374.9 | 1.53 | 0.95 | 1.31 | 369.2 | 1357 | 0 | 0 | 0 | 0 | 43 | 75 | 67 | 84 | 35
79 | 23.1 | 1.06 | 1.33 | 40 | 36 | 1.0 | 67.0 | 1.04 | n°: 0353 | 54 | 5 | 0.90 | 374.9 | 1.53 | 0.95 | 1.31 | 369.2 | 1237 | 0 | 0 | 0 | 0 | 27 | 75 | 67 | 85 | 31
47 | 23.1 | 1.06 | 1.33 | 40 | 36 | 1.0 | 67.0 | 1.12 | n°: 0354 | 54 | 21 | 0.90 | 374.9 | 1.59 | 0.98 | 1.31 | 369.2 | 1237 | 0 | 0 | 0 | 0 | 27 | 75 | 67 | 85 | 31
47 | 23.1 | 1.06 | 1.33 | 40 | 36 | 1.0 | 67.0 | 1.12 | n°: 0355 | 54 | 21 | 0.90 | 538.6 | 1.59 | 0.98 | 1.63 | 509.8 | 1237 | 0 | 0 | 0 | 0 | 27 | 75 | 67 | 85 | 31
47 | 23.1 | 1.06 | 1.33 | 40 | 36 | 1.0 | 67.5 | 1.12 | n°: 0356 | 54 | 21 | 0.90 | 538.6 | 1.59 | 0.98 | 1.63 | 509.8 | 1237 | 0 | 0 | 0 | 0 | 27 | 75 | 67 | 85 | 31
47 | 12.9 | 0.95 | 1.36 | 36 | 37 | -0.4 | 67.5 | 1.12 | n°: 0357 | 31 | 21 | 0.90 | 538.6 | 1.59 | 0.98 | 1.63 | 509.8 | 1204 | 0 | 0 | 0 | 0 | 43 | 75 | 67 | 85 | 31
75 | 12.9 | 0.95 | 1.36 | 36 | 37 | -0.4 | 67.5 | 1.04 | n°: 0358 | 31 | 8 | 0.90 | 538.6 | 1.59 | 0.97 | 1.63 | 509.8 | 1204 | 0 | 0 | 0 | 0 | 43 | 75 | 67 | 85 | 31
75 | 12.9 | 0.95 | 1.36 | 36 | 37 | -0.4 | 67.5 | 1.04 | n°: 0359 | 31 | 8 | 0.90 | 392.6 | 1.59 | 0.97 | 1.35 | 386.8 | 1204 | 0 | 0 | 0 | 0 | 43 | 75 | 67 | 85 | 31
75 | 12.9 | 0.95 | 1.36 | 36 | 37 | -0.4 | 51.1 | 1.04 | n°: 0360 | 31 | 8 | 0.90 | 392.6 | 1.59 | 0.97 | 1.35 | 386.8 | 1204 | 0 | 0 | 0 | 0 | 43 | 75 | 51 | 85 | 31
75 | 10.2 | 0.89 | 1.36 | 34 | 36 | -1.3 | 51.1 | 1.04 | n°: 0361 | 31 | 8 | 0.90 | 392.6 | 1.59 | 0.97 | 1.35 | 386.8 | 1146 | 0 | 0 | 0 | 0 | 43 | 75 | 51 | 85 | 29
69 | 10.2 | 0.89 | 1.36 | 34 | 36 | -1.3 | 51.1 | 1.04 | n°: 0362 | 31 | 10 | 0.90 | 392.6 | 1.59 | 0.97 | 1.35 | 386.8 | 1146 | 0 | 0 | 0 | 0 | 43 | 75 | 51 | 85 | 29
69 | 10.2 | 0.89 | 1.36 | 34 | 36 | -1.3 | 51.1 | 1.04 | n°: 0363 | 31 | 10 | 0.90 | 414.3 | 1.53 | 0.95 | 1.43 | 419.7 | 1146 | 0 | 0 | 0 | 0 | 43 | 75 | 51 | 85 | 29
69 | 10.2 | 0.89 | 1.36 | 34 | 36 | -1.3 | 51.1 | 1.04 | n°: 0364 | 31 | 10 | 0.90 | 414.3 | 1.53 | 0.95 | 1.43 | 419.7 | 1146 | 0 | 0 | 0 | 0 | 43 | 75 | 51 | 85 | 29
69 | 10.2 | 0.89 | 1.36 | 34 | 36 | -1.3 | 59.0 | 1.04 | n°: 0365 | 31 | 10 | 0.90 | 414.3 | 1.53 | 0.95 | 1.43 | 419.7 | 1146 | 0 | 0 | 0 | 0 | 43 | 75 | 59 | 85 | 29
69 | 10.2 | 0.89 | 1.36 | 34 | 36 | -1.3 | 59.0 | 1.04 | n°: 0366 | 31 | 10 | 0.90 | 414.3 | 1.53 | 0.95 | 1.43 | 419.7 | 1146 | 0 | 0 | 0 | 0 | 43 | 75 | 59 | 85 | 29
69 | 10.2 | 0.89 | 1.36 | 34 | 36 | -1.3 | 59.0 | 1.04 | n°: 0367 | 31 | 10 | 0.90 | 414.3 | 1.53 | 0.95 | 1.43 | 419.7 | 1146 | 0 | 0 | 0 | 0 | 43 | 75 | 59 | 85 | 29
69 | 10.2 | 0.89 | 1.36 | 34 | 36 | -1.3 | 59.0 | 1.04 | n°: 0368 | 31 | 10 | 0.90 | 414.3 | 1.53 | 0.95 | 1.43 | 419.7 | 1146 | 0 | 0 | 0 | 0 | 43 | 75 | 59 | 85 | 29
69 | 10.2 | 0.89 | 1.36 | 34 | 36 | -1.3 | 59.0 | 1.04 | n°: 0369 | 31 | 10 | 0.90 | 414.3 | 1.53 | 0.95 | 1.43 | 419.7 | 1146 | 0 | 0 | 0 | 0 | 43 | 75 | 59 | 85 | 29
69 | 31.4 | 1.14 | 1.30 | 42 | 35 | 2.7 | 59.0 | 1.04 | n°: 0370 | 31 | 10 | 0.90 | 414.3 | 1.53 | 0.95 | 1.43 | 419.7 | 1146 | 0 | 0 | 0 | 0 | 43 | 75 | 59 | 85 | 29
69 | 31.4 | 1.14 | 1.30 | 42 | 35 | 2.7 | 59.0 | 1.04 | n°: 0371 | 100 | 26 | 0.90 | 414.3 | 1.53 | 0.95 | 1.43 | 419.7 | 1124 | 0 | 0 | 0 | 0 | 4 | 75 | 59 | 85 | 28
36 | 31.4 | 1.14 | 1.30 | 42 | 35 | 2.7 | 59.0 | 1.28 | n°: 0372 | 100 | 26 | 0.90 | 702.5 | 1.61 | 1.00 | 2.04 | 696.6 | 1124 | 0 | 0 | 0 | 0 | 4 | 75 | 59 | 85 | 28
36 | 31.4 | 1.14 | 1.30 | 42 | 35 | 2.7 | 59.0 | 1.28 | n°: 0373 | 100 | 26 | 0.90 | 702.5 | 1.61 | 1.00 | 2.04 | 696.6 | 1124 | 0 | 0 | 0 | 0 | 4 | 75 | 59 | 85 | 28
36 | 34.9 | 1.17 | 1.30 | 44 | 36 | 3.1 | 65.1 | 1.28 | n°: 0374 | 100 | 26 | 0.90 | 702.5 | 1.61 | 1.00 | 2.04 | 696.6 | 1124 | 0 | 0 | 0 | 0 | 4 | 75 | 65 | 85 | 28
36 | 34.9 | 1.17 | 1.30 | 44 | 36 | 3.1 | 65.1 | 1.28 | n°: 0375 | 100 | 100 | 0.90 | 702.5 | 1.61 | 1.00 | 2.04 | 696.6 | 1138 | 0 | 0 | 0 | 0 | 4 | 75 | 65 | 85 | 29
27 | 34.9 | 1.17 | 1.30 | 44 | 36 | 3.1 | 65.1 | 1.28 | n°: 0376 | 100 | 100 | 0.90 | 757.3 | 1.65 | 1.02 | 2.22 | 777.9 | 1138 | 0 | 0 | 0 | 0 | 4 | 75 | 65 | 85 | 29
27 | 34.9 | 1.17 | 1.30 | 44 | 36 | 3.1 | 65.1 | 1.28 | n°: 0377 | 100 | 100 | 0.90 | 757.3 | 1.65 | 1.02 | 2.22 | 777.9 | 1138 | 0 | 0 | 0 | 0 | 4 | 75 | 65 | 85 | 29
27 | 36.1 | 1.20 | 1.30 | 44 | 36 | 3.1 | 67.3 | 1.28 | n°: 0378 | 100 | 100 | 0.90 | 757.3 | 1.65 | 1.02 | 2.22 | 777.9 | 1138 | 0 | 0 | 0 | 0 | 4 | 75 | 67 | 85 | 29
27 | 36.1 | 1.20 | 1.30 | 44 | 36 | 3.1 | 67.3 | 1.28 | n°: 0379 | 100 | 100 | 0.90 | 757.3 | 1.65 | 1.02 | 2.22 | 777.9 | 1165 | 0 | 0 | 0 | 0 | 4 | 75 | 67 | 85 | 29
29 | 36.1 | 1.20 | 1.30 | 44 | 36 | 3.1 | 67.3 | 1.28 | n°: 0380 | 100 | 100 | 0.90 | 757.3 | 1.67 | 1.03 | 2.22 | 777.9 | 1165 | 0 | 0 | 0 | 0 | 4 | 75 | 67 | 85 | 29
29 | 36.1 | 1.20 | 1.30 | 44 | 36 | 3.1 | 67.3 | 1.28 | n°: 0381 | 100 | 100 | 0.90 | 793.0 | 1.67 | 1.03 | 2.25 | 797.7 | 1165 | 0 | 0 | 0 | 0 | 4 | 75 | 67 | 85 | 29
29 | 36.1 | 1.20 | 1.30 | 44 | 36 | 3.1 | 69.5 | 1.28 | n°: 0382 | 100 | 100 | 0.90 | 793.0 | 1.67 | 1.03 | 2.25 | 797.7 | 1165 | 0 | 0 | 0 | 0 | 4 | 75 | 69 | 85 | 29
29 | 36.1 | 1.20 | 1.31 | 45 | 36 | 3.0 | 69.5 | 1.28 | n°: 0383 | 100 | 100 | 0.90 | 793.0 | 1.67 | 1.03 | 2.25 | 797.7 | 1194 | 0 | 0 | 0 | 0 | 4 | 75 | 69 | 85 | 30
29 | 36.1 | 1.20 | 1.31 | 45 | 36 | 3.0 | 69.5 | 1.28 | n°: 0384 | 100 | 100 | 0.90 | 793.0 | 1.67 | 1.03 | 2.25 | 797.7 | 1194 | 0 | 0 | 0 | 0 | 4 | 75 | 69 | 85 | 30
29 | 36.1 | 1.20 | 1.31 | 45 | 36 | 3.0 | 69.5 | 1.28 | n°: 0385 | 100 | 100 | 0.90 | 793.0 | 1.67 | 1.03 | 2.25 | 797.7 | 1194 | 0 | 0 | 0 | 0 | 4 | 75 | 69 | 85 | 30
29 | 36.1 | 1.20 | 1.31 | 45 | 36 | 3.0 | 69.5 | 1.28 | n°: 0386 | 100 | 100 | 0.90 | 793.0 | 1.67 | 1.03 | 2.25 | 797.7 | 1194 | 0 | 0 | 0 | 0 | 4 | 75 | 69 | 85 | 30
29 | 36.1 | 1.20 | 1.31 | 45 | 36 | 3.0 | 69.5 | 1.28 | n°: 0387 | 100 | 100 | 0.90 | 793.0 | 1.67 | 1.03 | 2.25 | 797.7 | 1194 | 0 | 0 | 0 | 0 | 4 | 75 | 69 | 85 | 30
29 | 36.1 | 1.20 | 1.31 | 45 | 36 | 3.0 | 69.5 | 1.28 | n°: 0388 | 100 | 100 | 0.90 | 793.0 | 1.67 | 1.03 | 2.25 | 797.7 | 1194 | 0 | 0 | 0 | 0 | 4 | 75 | 69 | 85 | 30
32 | 36.1 | 1.20 | 1.31 | 45 | 36 | 3.0 | 69.5 | 1.28 | n°: 0389 | 100 | 100 | 0.90 | 793.0 | 1.71 | 1.06 | 2.25 | 797.7 | 1194 | 0 | 0 | 0 | 0 | 4 | 75 | 69 | 85 | 30
32 | 36.1 | 1.20 | 1.31 | 45 | 36 | 3.0 | 69.5 | 1.28 | n°: 0390 | 100 | 100 | 0.90 | 859.4 | 1.71 | 1.06 | 2.35 | 841.7 | 1194 | 0 | 0 | 0 | 0 | 4 | 75 | 69 | 85 | 30
32 | 36.1 | 1.20 | 1.31 | 45 | 36 | 3.0 | 76.3 | 1.28 | n°: 0391 | 100 | 100 | 0.90 | 859.4 | 1.71 | 1.06 | 2.35 | 841.7 | 1194 | 0 | 0 | 0 | 0 | 4 | 75 | 76 | 85 | 30
32 | 36.1 | 1.25 | 1.31 | 46 | 35 | 3.0 | 76.3 | 1.28 | n°: 0392 | 100 | 100 | 0.90 | 859.4 | 1.71 | 1.06 | 2.35 | 841.7 | 1288 | 0 | 0 | 0 | 0 | 4 | 75 | 76 | 85 | 32
37 | 36.1 | 1.25 | 1.31 | 46 | 35 | 3.0 | 76.3 | 1.28 | n°: 0393 | 100 | 100 | 0.90 | 859.4 | 1.71 | 1.06 | 2.35 | 841.7 | 1288 | 0 | 0 | 0 | 0 | 4 | 75 | 76 | 85 | 32
37 | 36.1 | 1.25 | 1.31 | 46 | 35 | 3.0 | 76.3 | 1.36 | n°: 0394 | 100 | 100 | 0.90 | 873.0 | 1.75 | 1.09 | 2.45 | 883.4 | 1288 | 0 | 0 | 0 | 0 | 4 | 75 | 76 | 85 | 32
37 | 36.1 | 1.25 | 1.31 | 46 | 35 | 3.0 | 76.3 | 1.36 | n°: 0395 | 100 | 100 | 0.90 | 873.0 | 1.75 | 1.09 | 2.45 | 883.4 | 1288 | 0 | 0 | 0 | 0 | 4 | 75 | 76 | 85 | 32
37 | 37.3 | 1.26 | 1.28 | 47 | 35 | 3.3 | 81.3 | 1.36 | n°: 0396 | 100 | 100 | 0.90 | 873.0 | 1.75 | 1.09 | 2.45 | 883.4 | 1336 | 0 | 0 | 0 | 0 | 4 | 75 | 81 | 85 | 34
37 | 37.3 | 1.26 | 1.28 | 47 | 35 | 3.3 | 81.3 | 1.36 | n°: 0397 | 100 | 100 | 0.90 | 873.0 | 1.75 | 1.09 | 2.45 | 883.4 | 1336 | 0 | 0 | 0 | 0 | 4 | 75 | 81 | 85 | 34
42 | 37.3 | 1.26 | 1.28 | 47 | 35 | 3.3 | 81.3 | 1.44 | n°: 0398 | 100 | 100 | 0.90 | 917.8 | 1.80 | 1.12 | 2.57 | 931.8 | 1336 | 0 | 0 | 0 | 0 | 4 | 75 | 81 | 85 | 34
42 | 37.3 | 1.26 | 1.28 | 47 | 35 | 3.3 | 81.3 | 1.44 | n°: 0399 | 100 | 100 | 0.90 | 917.8 | 1.80 | 1.12 | 2.57 | 931.8 | 1336 | 0 | 0 | 0 | 0 | 4 | 75 | 81 | 85 | 34
42 | 40.4 | 1.28 | 1.28 | 47 | 35 | 3.7 | 87.5 | 1.44 | n°: 0400 | 100 | 100 | 0.90 | 917.8 | 1.80 | 1.12 | 2.57 | 931.8 | 1336 | 0 | 0 | 0 | 0 | 4 | 75 | 87 | 85 | 34
42 | 40.4 | 1.28 | 1.28 | 47 | 35 | 3.7 | 87.5 | 1.44 | n°: 0401 | 100 | 100 | 0.90 | 917.8 | 1.80 | 1.12 | 2.57 | 931.8 | 1394 | 0 | 0 | 0 | 0 | 4 | 75 | 87 | 85 | 35
49 | 40.4 | 1.28 | 1.28 | 47 | 35 | 3.7 | 87.5 | 1.44 | n°: 0402 | 100 | 100 | 0.90 | 917.8 | 1.86 | 1.15 | 2.57 | 931.8 | 1394 | 0 | 0 | 0 | 0 | 4 | 75 | 87 | 85 | 35
49 | 40.4 | 1.28 | 1.28 | 47 | 35 | 3.7 | 87.5 | 1.44 | n°: 0403 | 100 | 100 | 0.90 | 917.8 | 1.86 | 1.15 | 2.57 | 931.8 | 1394 | 0 | 0 | 0 | 0 | 4 | 75 | 87 | 85 | 35
49 | 40.4 | 1.28 | 1.28 | 47 | 35 | 3.7 | 87.5 | 1.44 | n°: 0404 | 100 | 100 | 0.90 | 917.8 | 1.86 | 1.15 | 2.57 | 931.8 | 1394 | 0 | 0 | 0 | 0 | 4 | 75 | 87 | 85 | 35
49 | 40.4 | 1.28 | 1.28 | 47 | 35 | 3.7 | 87.5 | 1.44 | n°: 0405 | 100 | 100 | 0.90 | 917.8 | 1.86 | 1.15 | 2.57 | 931.8 | 1394 | 0 | 0 | 0 | 0 | 4 | 75 | 87 | 85 | 35
49 | 40.4 | 1.28 | 1.28 | 47 | 35 | 3.7 | 87.5 | 1.44 | n°: 0406 | 100 | 100 | 0.90 | 917.8 | 1.86 | 1.15 | 2.57 | 931.8 | 1394 | 0 | 0 | 0 | 0 | 4 | 75 | 87 | 85 | 35
49 | 40.4 | 1.28 | 1.28 | 47 | 35 | 3.7 | 87.5 | 1.44 | n°: 0407 | 100 | 100 | 0.90 | 980.0 | 1.86 | 1.15 | 2.63 | 962.6 | 1394 | 0 | 0 | 0 | 0 | 4 | 75 | 87 | 85 | 35
49 | 40.4 | 1.28 | 1.28 | 47 | 35 | 3.7 | 87.5 | 1.44 | n°: 0408 | 100 | 100 | 0.90 | 980.0 | 1.86 | 1.15 | 2.63 | 962.6 | 1394 | 0 | 0 | 0 | 0 | 4 | 75 | 87 | 85 | 35
49 | 48.6 | 1.33 | 1.25 | 49 | 35 | 4.1 | 114.4 | 1.44 | n°: 0409 | 100 | 100 | 0.90 | 980.0 | 1.86 | 1.15 | 2.63 | 962.6 | 1394 | 0 | 0 | 0 | 0 | 4 | 75 | 114 | 85 | 35
49 | 48.6 | 1.33 | 1.25 | 49 | 35 | 4.1 | 114.4 | 1.44 | n°: 0410 | 100 | 100 | 0.90 | 980.0 | 1.86 | 1.15 | 2.63 | 962.6 | 1553 | 0 | 0 | 0 | 0 | 4 | 75 | 114 | 86 | 39
51 | 48.6 | 1.33 | 1.25 | 49 | 35 | 4.1 | 114.4 | 1.68 | n°: 0411 | 100 | 100 | 0.90 | 980.0 | 2.18 | 1.37 | 2.63 | 962.6 | 1553 | 0 | 0 | 0 | 0 | 4 | 75 | 114 | 86 | 39
51 | 48.6 | 1.33 | 1.25 | 49 | 35 | 4.1 | 114.4 | 1.68 | n°: 0412 | 100 | 100 | 0.90 | 1047.3 | 2.18 | 1.37 | 2.84 | 1061.5 | 1553 | 0 | 0 | 0 | 0 | 4 | 70 | 114 | 86 | 39
51 | 48.6 | 1.37 | 1.23 | 51 | 35 | 4.1 | 139.4 | 1.68 | n°: 0413 | 100 | 100 | 0.90 | 1047.3 | 2.18 | 1.37 | 2.84 | 1061.5 | 1553 | 0 | 0 | 0 | 0 | 4 | 70 | 139 | 86 | 39
51 | 56.5 | 1.37 | 1.23 | 51 | 35 | 4.8 | 139.4 | 1.68 | n°: 0414 | 100 | 100 | 0.90 | 1047.3 | 2.18 | 1.37 | 2.84 | 1061.5 | 1660 | 0 | 0 | 0 | 0 | 4 | 70 | 139 | 86 | 42
39 | 56.5 | 1.37 | 1.23 | 51 | 35 | 4.8 | 139.4 | 1.68 | n°: 0415 | 100 | 100 | 0.90 | 1047.3 | 2.18 | 1.37 | 2.84 | 1061.5 | 1660 | 0 | 0 | 0 | 0 | 4 | 70 | 139 | 86 | 42
39 | 56.5 | 1.37 | 1.23 | 51 | 35 | 4.8 | 139.4 | 1.92 | n°: 0416 | 100 | 100 | 0.90 | 1112.9 | 2.49 | 1.58 | 3.02 | 1134.0 | 1660 | 0 | 0 | 0 | 0 | 4 | 67 | 139 | 86 | 42
39 | 56.5 | 1.37 | 1.23 | 51 | 35 | 4.8 | 177.0 | 1.92 | n°: 0417 | 100 | 100 | 0.90 | 1112.9 | 2.49 | 1.58 | 3.02 | 1134.0 | 1660 | 0 | 0 | 0 | 0 | 4 | 67 | 177 | 86 | 42
39 | 67.8 | 1.40 | 1.20 | 52 | 34 | 5.6 | 177.0 | 1.92 | n°: 0418 | 100 | 100 | 0.90 | 1112.9 | 2.49 | 1.58 | 3.02 | 1134.0 | 1792 | 0 | 0 | 0 | 0 | 4 | 67 | 177 | 86 | 45
32 | 67.8 | 1.40 | 1.20 | 52 | 34 | 5.6 | 177.0 | 1.92 | n°: 0419 | 100 | 100 | 0.90 | 1112.9 | 2.49 | 1.58 | 3.02 | 1134.0 | 1792 | 0 | 0 | 0 | 0 | 4 | 67 | 177 | 86 | 45
32 | 67.8 | 1.40 | 1.20 | 52 | 34 | 5.6 | 177.0 | 2.16 | n°: 0420 | 100 | 100 | 0.90 | 1188.1 | 2.98 | 1.91 | 3.14 | 1193.3 | 1792 | 0 | 0 | 0 | 0 | 4 | 60 | 177 | 86 | 45
32 | 67.8 | 1.40 | 1.20 | 52 | 34 | 5.6 | 177.0 | 2.16 | n°: 0421 | 100 | 100 | 0.90 | 1188.1 | 2.98 | 1.91 | 3.14 | 1193.3 | 1792 | 0 | 0 | 0 | 0 | 4 | 60 | 177 | 86 | 45
32 | 67.8 | 1.40 | 1.20 | 52 | 34 | 5.6 | 177.0 | 2.16 | n°: 0422 | 100 | 100 | 0.90 | 1188.1 | 2.98 | 1.91 | 3.14 | 1193.3 | 1792 | 0 | 0 | 0 | 0 | 4 | 60 | 177 | 86 | 45
32 | 67.8 | 1.40 | 1.20 | 52 | 34 | 5.6 | 177.0 | 2.16 | n°: 0423 | 100 | 100 | 0.90 | 1188.1 | 2.98 | 1.91 | 3.14 | 1193.3 | 1792 | 0 | 0 | 0 | 0 | 4 | 60 | 177 | 86 | 45
32 | 67.8 | 1.40 | 1.20 | 52 | 34 | 5.6 | 177.0 | 2.16 | n°: 0424 | 100 | 100 | 0.90 | 1188.1 | 2.98 | 1.91 | 3.14 | 1193.3 | 1792 | 0 | 0 | 0 | 0 | 4 | 60 | 177 | 86 | 45
32 | 67.8 | 1.40 | 1.20 | 52 | 34 | 5.6 | 177.0 | 2.16 | n°: 0425 | 100 | 100 | 0.90 | 1188.1 | 2.98 | 1.91 | 3.14 | 1193.3 | 1792 | 0 | 0 | 0 | 0 | 4 | 60 | 177 | 86 | 45
32 | 67.8 | 1.40 | 1.20 | 52 | 34 | 5.6 | 289.8 | 2.16 | n°: 0426 | 100 | 100 | 0.90 | 1188.1 | 2.98 | 1.91 | 3.14 | 1193.3 | 1792 | 0 | 0 | 0 | 0 | 4 | 60 | 290 | 86 | 45
32 | 71.4 | 1.65 | 1.17 | 61 | 33 | 8.8 | 289.8 | 2.16 | n°: 0427 | 100 | 100 | 0.90 | 1188.1 | 2.98 | 1.91 | 3.14 | 1193.3 | 2376 | 0 | 0 | 0 | 0 | 4 | 60 | 290 | 86 | 60
5 | 71.4 | 1.65 | 1.17 | 61 | 33 | 8.8 | 289.8 | 2.16 | n°: 0428 | 100 | 100 | 0.90 | 1188.1 | 2.98 | 1.91 | 3.14 | 1193.3 | 2376 | 0 | 0 | 0 | 0 | 4 | 60 | 290 | 87 | 60
5 | 71.4 | 1.65 | 1.17 | 61 | 33 | 8.8 | 289.8 | 2.40 | n°: 0429 | 100 | 100 | 0.90 | 1441.1 | 3.51 | 2.24 | 3.69 | 1437.3 | 2376 | 0 | 0 | 0 | 0 | 4 | 51 | 290 | 87 | 60
5 | 71.4 | 1.65 | 1.17 | 61 | 33 | 8.8 | 289.8 | 2.40 | n°: 0430 | 100 | 100 | 0.90 | 1441.1 | 3.51 | 2.24 | 3.69 | 1437.3 | 2376 | 0 | 0 | 0 | 0 | 4 | 51 | 290 | 87 | 60
5 | 69.8 | 1.73 | 1.14 | 64 | 33 | 9.9 | 333.8 | 2.40 | n°: 0431 | 100 | 100 | 0.90 | 1441.1 | 3.51 | 2.24 | 3.69 | 1437.3 | 2376 | 0 | 0 | 0 | 0 | 4 | 51 | 334 | 87 | 60
5 | 69.8 | 1.73 | 1.14 | 64 | 33 | 9.9 | 333.8 | 2.40 | n°: 0432 | 100 | 100 | 0.90 | 1441.1 | 3.51 | 2.24 | 3.69 | 1437.3 | 2648 | 0 | 0 | 0 | 0 | 4 | 51 | 334 | 87 | 67
5 | 69.8 | 1.73 | 1.14 | 64 | 33 | 9.9 | 333.8 | 2.40 | n°: 0433 | 100 | 100 | 0.90 | 1551.3 | 3.57 | 2.29 | 3.96 | 1558.2 | 2648 | 0 | 0 | 0 | 0 | 4 | 49 | 334 | 87 | 67
5 | 69.8 | 1.73 | 1.14 | 64 | 33 | 9.9 | 333.8 | 2.40 | n°: 0434 | 100 | 100 | 0.90 | 1551.3 | 3.57 | 2.29 | 3.96 | 1558.2 | 2648 | 0 | 0 | 0 | 0 | 4 | 49 | 334 | 87 | 67
5 | 68.2 | 1.73 | 1.14 | 64 | 32 | 11.0 | 369.1 | 2.40 | n°: 0435 | 100 | 100 | 0.90 | 1551.3 | 3.57 | 2.29 | 3.96 | 1558.2 | 2648 | 0 | 0 | 0 | 0 | 4 | 49 | 369 | 87 | 67
5 | 68.2 | 1.73 | 1.14 | 64 | 32 | 11.0 | 369.1 | 2.40 | n°: 0436 | 100 | 100 | 0.90 | 1551.3 | 3.57 | 2.29 | 3.96 | 1558.2 | 2926 | 0 | 0 | 0 | 0 | 4 | 49 | 369 | 87 | 74
5 | 68.2 | 1.73 | 1.14 | 64 | 32 | 11.0 | 369.1 | 2.40 | n°: 0437 | 100 | 100 | 0.90 | 1600.0 | 3.61 | 2.30 | 4.04 | 1599.9 | 2926 | 0 | 0 | 0 | 0 | 4 | 49 | 369 | 87 | 74
5 | 68.2 | 1.73 | 1.14 | 64 | 32 | 11.0 | 369.1 | 2.40 | n°: 0438 | 100 | 100 | 0.90 | 1600.0 | 3.61 | 2.30 | 4.04 | 1599.9 | 2926 | 0 | 0 | 0 | 0 | 4 | 46 | 369 | 87 | 74
5 | 68.2 | 1.73 | 1.11 | 64 | 31 | 11.0 | 397.7 | 2.40 | n°: 0439 | 100 | 100 | 0.90 | 1600.0 | 3.61 | 2.30 | 4.04 | 1599.9 | 2926 | 0 | 0 | 0 | 0 | 4 | 46 | 398 | 87 | 74
5 | 68.2 | 1.73 | 1.11 | 64 | 31 | 11.0 | 397.7 | 2.40 | n°: 0440 | 100 | 100 | 0.90 | 1600.0 | 3.61 | 2.30 | 4.04 | 1599.9 | 2926 | 0 | 0 | 0 | 0 | 4 | 46 | 398 | 87 | 74
5 | 68.2 | 1.73 | 1.11 | 64 | 31 | 11.0 | 397.7 | 2.40 | n°: 0441 | 100 | 100 | 0.90 | 1600.0 | 3.61 | 2.30 | 4.04 | 1599.9 | 2926 | 0 | 0 | 0 | 0 | 4 | 46 | 398 | 87 | 74
5 | 68.2 | 1.73 | 1.11 | 64 | 31 | 11.0 | 397.7 | 2.40 | n°: 0442 | 100 | 100 | 0.90 | 1600.0 | 3.61 | 2.30 | 4.04 | 1599.9 | 2926 | 0 | 0 | 0 | 0 | 4 | 46 | 398 | 87 | 74
5 | 68.2 | 1.73 | 1.11 | 64 | 31 | 11.0 | 397.7 | 2.40 | n°: 0443 | 100 | 100 | 0.90 | 1600.0 | 3.61 | 2.30 | 4.04 | 1599.9 | 2926 | 0 | 0 | 0 | 0 | 4 | 46 | 398 | 87 | 74
5 | 65.9 | 1.73 | 1.11 | 64 | 31 | 15.6 | 397.7 | 2.40 | n°: 0444 | 100 | 100 | 0.90 | 1600.0 | 3.61 | 2.30 | 4.04 | 1599.9 | 2926 | 0 | 0 | 0 | 0 | 4 | 46 | 398 | 87 | 74
5 | 65.9 | 1.73 | 1.11 | 64 | 31 | 15.6 | 397.7 | 2.40 | n°: 0445 | 100 | 100 | 0.90 | 1600.0 | 3.61 | 2.30 | 4.04 | 1599.9 | 3488 | 0 | 0 | 0 | 0 | 4 | 46 | 398 | 89 | 89
5 | 65.9 | 1.73 | 1.11 | 64 | 31 | 15.6 | 397.7 | 2.40 | n°: 0446 | 100 | 88 | 0.90 | 1600.0 | 3.59 | 2.30 | 4.04 | 1599.9 | 3488 | 0 | 0 | 0 | 0 | 4 | 46 | 398 | 89 | 89
5 | 65.9 | 1.73 | 1.11 | 64 | 31 | 15.6 | 397.7 | 2.40 | n°: 0447 | 100 | 88 | 0.90 | 1600.0 | 3.59 | 2.30 | 4.08 | 1613.1 | 3488 | 0 | 0 | 0 | 0 | 4 | 45 | 398 | 89 | 89
5 | 65.9 | 1.73 | 1.11 | 64 | 31 | 15.6 | 348.7 | 2.40 | n°: 0448 | 100 | 88 | 0.90 | 1600.0 | 3.59 | 2.30 | 4.08 | 1613.1 | 3488 | 0 | 0 | 0 | 0 | 4 | 45 | 349 | 89 | 89
5 | 4.7 | 1.31 | 1.39 | 49 | 37 | 11.8 | 348.7 | 2.40 | n°: 0449 | 100 | 88 | 0.90 | 1600.0 | 3.59 | 2.30 | 4.08 | 1613.1 | 3537 | 0 | 0 | 0 | 0 | 4 | 45 | 349 | 89 | 93
5 | 4.7 | 1.31 | 1.39 | 49 | 37 | 11.8 | 348.7 | 1.28 | n°: 0450 | 100 | 0 | 0.90 | 1600.0 | 3.59 | 2.30 | 4.08 | 1613.1 | 3537 | 0 | 0 | 0 | 0 | 4 | 45 | 349 | 89 | 93
5 | 4.7 | 1.31 | 1.39 | 49 | 37 | 11.8 | 348.7 | 1.28 | n°: 0451 | 100 | 0 | 0.90 | 616.9 | 2.18 | 1.37 | 1.84 | 610.9 | 3537 | 0 | 0 | 0 | 0 | 4 | 64 | 349 | 89 | 93
5 | 4.7 | 1.31 | 1.39 | 49 | 37 | 11.8 | 164.2 | 1.28 | n°: 0452 | 100 | 0 | 0.90 | 616.9 | 2.18 | 1.37 | 1.84 | 610.9 | 3537 | 0 | 0 | 0 | 0 | 4 | 64 | 164 | 89 | 93
5 | 0.0 | 0.61 | 1.30 | 26 | 35 | 3.1 | 164.2 | 1.28 | n°: 0453 | 100 | 0 | 0.90 | 616.9 | 2.18 | 1.37 | 1.84 | 610.9 | 2554 | 0 | 0 | 0 | 0 | 4 | 64 | 164 | 89 | 90
5 | 0.0 | 0.61 | 1.30 | 26 | 35 | 3.1 | 164.2 | 1.28 | n°: 0454 | 67 | 55 | 0.90 | 616.9 | 2.18 | 1.37 | 1.84 | 610.9 | 2554 | 0 | 0 | 0 | 0 | 18 | 64 | 164 | 90 | 90
5 | 0.0 | 0.61 | 1.30 | 26 | 35 | 3.1 | 164.2 | 2.00 | n°: 0455 | 67 | 55 | 0.90 | 826.3 | 1.98 | 1.24 | 2.29 | 815.3 | 2554 | 0 | 0 | 0 | 0 | 18 | 58 | 164 | 90 | 90
5 | 0.0 | 0.61 | 1.30 | 26 | 35 | 3.1 | 164.2 | 2.00 | n°: 0456 | 67 | 55 | 0.90 | 826.3 | 1.98 | 1.24 | 2.29 | 815.3 | 2554 | 0 | 0 | 0 | 0 | 18 | 58 | 164 | 90 | 90
5 | 58.0 | 1.30 | 1.17 | 49 | 33 | 9.4 | 247.7 | 2.00 | n°: 0457 | 67 | 55 | 0.90 | 826.3 | 1.98 | 1.24 | 2.29 | 815.3 | 2557 | 0 | 0 | 0 | 0 | 18 | 58 | 248 | 90 | 90
5 | 58.0 | 1.30 | 1.17 | 49 | 33 | 9.4 | 247.7 | 2.00 | n°: 0458 | 66 | 55 | 0.90 | 826.3 | 1.98 | 1.24 | 2.29 | 815.3 | 2557 | 0 | 0 | 0 | 0 | 18 | 58 | 248 | 91 | 90
5 | 58.0 | 1.30 | 1.17 | 49 | 33 | 9.4 | 247.7 | 2.00 | n°: 0459 | 66 | 55 | 0.90 | 826.3 | 1.98 | 1.24 | 2.29 | 815.3 | 2557 | 0 | 0 | 0 | 0 | 18 | 58 | 248 | 91 | 90
5 | 58.0 | 1.30 | 1.17 | 49 | 33 | 9.4 | 247.7 | 2.00 | n°: 0460 | 66 | 55 | 0.90 | 826.3 | 1.98 | 1.24 | 2.29 | 815.3 | 2557 | 0 | 0 | 0 | 0 | 18 | 58 | 248 | 91 | 90
5 | 58.0 | 1.30 | 1.17 | 49 | 33 | 9.4 | 247.7 | 2.00 | n°: 0461 | 66 | 55 | 0.90 | 826.3 | 1.98 | 1.24 | 2.29 | 815.3 | 2557 | 0 | 0 | 0 | 0 | 18 | 58 | 248 | 91 | 90
5 | 58.0 | 1.30 | 1.17 | 49 | 33 | 9.4 | 247.7 | 2.00 | n°: 0462 | 66 | 55 | 0.90 | 826.3 | 1.98 | 1.24 | 2.29 | 815.3 | 2557 | 0 | 0 | 0 | 0 | 18 | 58 | 248 | 91 | 90
5 | 58.0 | 1.30 | 1.17 | 49 | 33 | 9.4 | 247.7 | 2.00 | n°: 0463 | 66 | 0 | 0.90 | 826.3 | 1.98 | 1.24 | 2.29 | 815.3 | 2557 | 0 | 0 | 0 | 0 | 18 | 58 | 248 | 91 | 90
60 | 58.0 | 1.30 | 1.17 | 49 | 33 | 9.4 | 247.7 | 1.12 | n°: 0464 | 66 | 0 | 0.90 | 300.0 | 1.80 | 1.13 | 1.18 | 307.6 | 2557 | 0 | 0 | 0 | 0 | 18 | 69 | 248 | 91 | 90
60 | 58.0 | 1.30 | 1.17 | 49 | 33 | 9.4 | 247.7 | 1.12 | n°: 0465 | 66 | 0 | 0.90 | 300.0 | 1.80 | 1.13 | 1.18 | 307.6 | 2557 | 0 | 0 | 0 | 0 | 18 | 69 | 248 | 91 | 90
60 | 0.0 | 0.36 | 1.28 | 17 | 35 | 3.1 | 144.0 | 1.12 | n°: 0466 | 66 | 0 | 0.90 | 300.0 | 1.80 | 1.13 | 1.18 | 307.6 | 2557 | 0 | 0 | 0 | 0 | 18 | 69 | 144 | 91 | 90
60 | 0.0 | 0.36 | 1.28 | 17 | 35 | 3.1 | 144.0 | 1.12 | n°: 0467 | 68 | 36 | 0.90 | 300.0 | 1.80 | 1.13 | 1.18 | 307.6 | 2362 | 0 | 0 | 0 | 0 | 17 | 69 | 144 | 91 | 84
25 | 0.0 | 0.36 | 1.28 | 17 | 35 | 3.1 | 144.0 | 1.76 | n°: 0468 | 68 | 36 | 0.90 | 450.9 | 1.78 | 1.12 | 1.49 | 446.1 | 2362 | 0 | 0 | 0 | 0 | 17 | 69 | 144 | 91 | 84
25 | 0.0 | 0.36 | 1.28 | 17 | 35 | 3.1 | 144.0 | 1.76 | n°: 0469 | 68 | 36 | 0.90 | 450.9 | 1.78 | 1.12 | 1.49 | 446.1 | 2362 | 0 | 0 | 0 | 0 | 17 | 60 | 144 | 91 | 84
25 | 0.0 | 0.97 | 1.19 | 38 | 33 | 3.1 | 222.5 | 1.76 | n°: 0470 | 68 | 36 | 0.90 | 450.9 | 1.78 | 1.12 | 1.49 | 446.1 | 2362 | 0 | 0 | 0 | 0 | 17 | 60 | 222 | 91 | 84
25 | 56.9 | 0.97 | 1.19 | 38 | 33 | 8.5 | 222.5 | 1.76 | n°: 0471 | 100 | 36 | 0.90 | 450.9 | 1.78 | 1.12 | 1.49 | 446.1 | 2375 | 0 | 0 | 0 | 0 | 4 | 60 | 222 | 90 | 84
5 | 56.9 | 0.97 | 1.19 | 38 | 33 | 8.5 | 222.5 | 2.32 | n°: 0472 | 100 | 100 | 0.90 | 450.9 | 2.86 | 1.81 | 1.49 | 446.1 | 2375 | 0 | 0 | 0 | 0 | 4 | 60 | 222 | 90 | 84
5 | 56.9 | 0.97 | 1.19 | 38 | 33 | 8.5 | 222.5 | 2.32 | n°: 0473 | 100 | 100 | 0.90 | 1053.4 | 2.86 | 1.81 | 2.80 | 1037.3 | 2375 | 0 | 0 | 0 | 0 | 4 | 57 | 222 | 90 | 84
5 | 56.9 | 1.70 | 1.14 | 64 | 32 | 8.5 | 292.3 | 2.32 | n°: 0474 | 100 | 100 | 0.90 | 1053.4 | 2.86 | 1.81 | 2.80 | 1037.3 | 2375 | 0 | 0 | 0 | 0 | 4 | 57 | 292 | 90 | 84
5 | 70.2 | 1.70 | 1.14 | 64 | 32 | 9.2 | 292.3 | 2.32 | n°: 0475 | 100 | 100 | 0.90 | 1053.4 | 2.86 | 1.81 | 2.80 | 1037.3 | 2477 | 0 | 0 | 0 | 0 | 4 | 57 | 292 | 90 | 87
5 | 70.2 | 1.70 | 1.14 | 64 | 32 | 9.2 | 292.3 | 2.40 | n°: 0476 | 100 | 100 | 0.90 | 1053.4 | 3.39 | 2.17 | 2.80 | 1037.3 | 2477 | 0 | 0 | 0 | 0 | 4 | 57 | 292 | 88 | 87
5 | 70.2 | 1.70 | 1.14 | 64 | 32 | 9.2 | 292.3 | 2.40 | n°: 0477 | 100 | 100 | 0.90 | 1460.7 | 3.39 | 2.17 | 3.76 | 1476.9 | 2477 | 0 | 0 | 0 | 0 | 4 | 57 | 292 | 88 | 87
5 | 70.2 | 1.70 | 1.14 | 64 | 32 | 9.2 | 292.3 | 2.40 | n°: 0478 | 100 | 100 | 0.90 | 1460.7 | 3.39 | 2.17 | 3.76 | 1476.9 | 2477 | 0 | 0 | 0 | 0 | 4 | 57 | 292 | 88 | 87
5 | 70.2 | 1.70 | 1.14 | 64 | 32 | 9.2 | 292.3 | 2.40 | n°: 0479 | 100 | 100 | 0.90 | 1460.7 | 3.39 | 2.17 | 3.76 | 1476.9 | 2477 | 0 | 0 | 0 | 0 | 4 | 57 | 292 | 88 | 87
5 | 70.2 | 1.70 | 1.14 | 64 | 32 | 9.2 | 292.3 | 2.40 | n°: 0480 | 100 | 100 | 0.90 | 1460.7 | 3.39 | 2.17 | 3.76 | 1476.9 | 2477 | 0 | 0 | 0 | 0 | 4 | 57 | 292 | 88 | 87
5 | 70.2 | 1.70 | 1.14 | 64 | 32 | 9.2 | 292.3 | 2.40 | n°: 0481 | 100 | 100 | 0.90 | 1460.7 | 3.39 | 2.17 | 3.76 | 1476.9 | 2477 | 0 | 0 | 0 | 0 | 4 | 57 | 292 | 88 | 87
5 | 70.2 | 1.70 | 1.14 | 64 | 32 | 9.2 | 292.3 | 2.40 | n°: 0482 | 100 | 100 | 0.90 | 1460.7 | 3.39 | 2.17 | 3.76 | 1476.9 | 2477 | 0 | 0 | 0 | 0 | 4 | 50 | 292 | 88 | 87
5 | 70.2 | 1.70 | 1.14 | 64 | 32 | 9.2 | 355.2 | 2.40 | n°: 0483 | 100 | 100 | 0.90 | 1460.7 | 3.39 | 2.17 | 3.76 | 1476.9 | 2477 | 0 | 0 | 0 | 0 | 4 | 50 | 355 | 88 | 87
5 | 68.6 | 1.73 | 1.14 | 64 | 32 | 10.4 | 355.2 | 2.40 | n°: 0484 | 100 | 100 | 0.90 | 1460.7 | 3.39 | 2.17 | 3.76 | 1476.9 | 2773 | 0 | 0 | 0 | 0 | 4 | 50 | 355 | 88 | 98
5 | 68.6 | 1.73 | 1.14 | 64 | 32 | 10.4 | 355.2 | 2.40 | n°: 0485 | 100 | 100 | 0.90 | 1460.7 | 3.61 | 2.32 | 3.76 | 1476.9 | 2773 | 0 | 0 | 0 | 0 | 4 | 50 | 355 | 87 | 98
5 | 68.6 | 1.73 | 1.14 | 64 | 32 | 10.4 | 355.2 | 2.40 | n°: 0486 | 100 | 100 | 0.90 | 1565.5 | 3.61 | 2.32 | 3.98 | 1567.0 | 2773 | 0 | 0 | 0 | 0 | 4 | 49 | 355 | 87 | 98
5 | 68.6 | 1.73 | 1.14 | 64 | 32 | 10.4 | 355.2 | 2.40 | n°: 0487 | 100 | 100 | 0.90 | 1565.5 | 3.61 | 2.32 | 3.98 | 1567.0 | 2773 | 0 | 0 | 0 | 0 | 4 | 49 | 355 | 87 | 98
5 | 68.2 | 1.73 | 1.12 | 64 | 32 | 11.0 | 372.2 | 2.40 | n°: 0488 | 100 | 100 | 0.90 | 1565.5 | 3.61 | 2.32 | 3.98 | 1567.0 | 2911 | 0 | 0 | 0 | 0 | 4 | 49 | 372 | 87 | 103
5 | 68.2 | 1.73 | 1.12 | 64 | 32 | 11.0 | 372.2 | 2.40 | n°: 0489 | 100 | 100 | 0.90 | 1565.5 | 3.61 | 2.32 | 3.98 | 1567.0 | 2911 | 0 | 0 | 0 | 0 | 4 | 49 | 372 | 86 | 103
5 | 68.2 | 1.73 | 1.12 | 64 | 32 | 11.0 | 372.2 | 2.40 | n°: 0490 | 100 | 100 | 0.90 | 1592.1 | 3.61 | 2.32 | 4.04 | 1597.7 | 2911 | 0 | 0 | 0 | 0 | 4 | 48 | 372 | 86 | 103
5 | 68.2 | 1.73 | 1.12 | 64 | 32 | 11.0 | 372.2 | 2.40 | n°: 0491 | 100 | 100 | 0.90 | 1592.1 | 3.61 | 2.32 | 4.04 | 1597.7 | 2911 | 0 | 0 | 0 | 0 | 4 | 48 | 372 | 86 | 103
5 | 67.5 | 1.73 | 1.12 | 64 | 31 | 11.7 | 384.6 | 2.40 | n°: 0492 | 100 | 100 | 0.90 | 1592.1 | 3.61 | 2.32 | 4.04 | 1597.7 | 2911 | 0 | 0 | 0 | 0 | 4 | 48 | 385 | 86 | 103
5 | 67.5 | 1.73 | 1.12 | 64 | 31 | 11.7 | 384.6 | 2.40 | n°: 0493 | 100 | 100 | 0.90 | 1592.1 | 3.61 | 2.32 | 4.04 | 1597.7 | 3035 | 0 | 0 | 0 | 0 | 4 | 48 | 385 | 86 | 107
5 | 67.5 | 1.73 | 1.12 | 64 | 31 | 11.7 | 384.6 | 2.40 | n°: 0494 | 100 | 100 | 0.90 | 1600.0 | 3.61 | 2.32 | 4.04 | 1593.4 | 3035 | 0 | 0 | 0 | 0 | 4 | 48 | 385 | 86 | 107
5 | 67.5 | 1.73 | 1.12 | 64 | 31 | 11.7 | 384.6 | 2.40 | n°: 0495 | 100 | 100 | 0.90 | 1600.0 | 3.61 | 2.32 | 4.04 | 1593.4 | 3035 | 0 | 0 | 0 | 0 | 4 | 45 | 385 | 86 | 107
5 | 67.5 | 1.73 | 1.12 | 64 | 31 | 11.7 | 384.6 | 2.40 | n°: 0496 | 100 | 100 | 0.90 | 1600.0 | 3.61 | 2.32 | 4.04 | 1593.4 | 3035 | 0 | 0 | 0 | 0 | 4 | 45 | 385 | 86 | 107
5 | 67.5 | 1.73 | 1.12 | 64 | 31 | 11.7 | 384.6 | 2.40 | n°: 0497 | 100 | 100 | 0.90 | 1600.0 | 3.61 | 2.32 | 4.04 | 1593.4 | 3035 | 0 | 0 | 0 | 0 | 4 | 45 | 385 | 86 | 107
5 | 67.5 | 1.73 | 1.12 | 64 | 31 | 11.7 | 384.6 | 2.40 | n°: 0498 | 100 | 100 | 0.90 | 1600.0 | 3.61 | 2.32 | 4.04 | 1593.4 | 3035 | 0 | 0 | 0 | 0 | 4 | 45 | 385 | 86 | 107
5 | 67.5 | 1.73 | 1.12 | 64 | 31 | 11.7 | 384.6 | 2.40 | n°: 0499 | 100 | 100 | 0.90 | 1600.0 | 3.61 | 2.32 | 4.04 | 1593.4 | 3035 | 0 | 0 | 0 | 0 | 4 | 45 | 385 | 86 | 107
5 | 67.5 | 1.73 | 1.12 | 64 | 31 | 11.7 | 384.6 | 2.40 | n°: 0500 | 100 | 100 | 0.90 | 1600.0 | 3.61 | 2.32 | 4.04 | 1593.4 | 3035 | 0 | 0 | 0 | 0 | 4 | 45 | 385 | 86 | 107
5 | 67.5 | 0.64 | 1.28 | 26 | 35 | 5.6 | 194.0 | 2.40 | n°: 0501 | 100 | 100 | 0.90 | 1600.0 | 3.61 | 2.32 | 4.04 | 1593.4 | 3035 | 0 | 0 | 0 | 0 | 4 | 45 | 194 | 86 | 107
5 | 0.0 | 0.64 | 1.28 | 26 | 35 | 5.6 | 194.0 | 2.40 | n°: 0502 | 70 | 100 | 0.90 | 1600.0 | 3.61 | 2.32 | 4.04 | 1593.4 | 3009 | 0 | 0 | 0 | 0 | 15 | 45 | 194 | 86 | 107
20 | 0.0 | 0.64 | 1.28 | 26 | 35 | 5.6 | 194.0 | 1.28 | n°: 0503 | 70 | 29 | 0.90 | 881.5 | 1.90 | 1.19 | 2.29 | 813.1 | 3009 | 0 | 0 | 0 | 0 | 15 | 45 | 194 | 86 | 107
20 | 0.0 | 0.64 | 1.28 | 26 | 35 | 5.6 | 194.0 | 1.28 | n°: 0504 | 70 | 29 | 0.90 | 881.5 | 1.90 | 1.19 | 2.29 | 813.1 | 3009 | 0 | 0 | 0 | 0 | 15 | 56 | 194 | 86 | 107
20 | 0.0 | 1.47 | 1.17 | 55 | 33 | 5.6 | 306.3 | 1.28 | n°: 0505 | 70 | 29 | 0.90 | 881.5 | 1.90 | 1.19 | 2.29 | 813.1 | 3009 | 0 | 0 | 0 | 0 | 15 | 56 | 306 | 86 | 107
20 | 38.0 | 1.47 | 1.17 | 55 | 33 | 10.1 | 306.3 | 1.28 | n°: 0506 | 65 | 29 | 0.90 | 881.5 | 1.90 | 1.19 | 2.29 | 813.1 | 2982 | 0 | 0 | 0 | 0 | 18 | 56 | 306 | 86 | 106
23 | 38.0 | 1.47 | 1.17 | 55 | 33 | 10.1 | 306.3 | 1.20 | n°: 0507 | 65 | 29 | 0.90 | 881.5 | 2.29 | 1.44 | 2.29 | 813.1 | 2982 | 0 | 0 | 0 | 0 | 18 | 56 | 306 | 86 | 106
23 | 38.0 | 1.47 | 1.17 | 55 | 33 | 10.1 | 306.3 | 1.20 | n°: 0508 | 65 | 29 | 0.90 | 611.4 | 2.29 | 1.44 | 1.94 | 650.5 | 2982 | 0 | 0 | 0 | 0 | 18 | 64 | 306 | 86 | 106
23 | 38.0 | 1.47 | 1.17 | 55 | 33 | 10.1 | 195.2 | 1.20 | n°: 0509 | 65 | 29 | 0.90 | 611.4 | 2.29 | 1.44 | 1.94 | 650.5 | 2982 | 0 | 0 | 0 | 0 | 18 | 64 | 195 | 86 | 106
23 | 0.0 | 0.64 | 1.30 | 27 | 36 | 5.0 | 195.2 | 1.20 | n°: 0510 | 100 | 29 | 0.90 | 611.4 | 2.29 | 1.44 | 1.94 | 650.5 | 2905 | 0 | 0 | 0 | 0 | 4 | 64 | 195 | 86 | 103
29 | 0.0 | 0.64 | 1.30 | 27 | 36 | 5.0 | 195.2 | 1.20 | n°: 0511 | 100 | 0 | 0.90 | 611.4 | 1.88 | 1.18 | 1.94 | 650.5 | 2905 | 0 | 0 | 0 | 0 | 4 | 64 | 195 | 86 | 103
29 | 0.0 | 0.64 | 1.30 | 27 | 36 | 5.0 | 195.2 | 1.20 | n°: 0512 | 100 | 0 | 0.90 | 609.2 | 1.88 | 1.18 | 1.78 | 582.4 | 2905 | 0 | 0 | 0 | 0 | 4 | 65 | 195 | 86 | 103
29 | 0.0 | 0.64 | 1.30 | 27 | 36 | 5.0 | 177.3 | 1.20 | n°: 0513 | 100 | 0 | 0.90 | 609.2 | 1.88 | 1.18 | 1.78 | 582.4 | 2905 | 0 | 0 | 0 | 0 | 4 | 65 | 177 | 86 | 103
29 | 0.0 | 0.62 | 1.25 | 26 | 35 | 4.6 | 177.3 | 1.20 | n°: 0514 | 100 | 0 | 0.90 | 609.2 | 1.88 | 1.18 | 1.78 | 582.4 | 2905 | 0 | 0 | 0 | 0 | 4 | 65 | 177 | 86 | 103
29 | 0.0 | 0.62 | 1.25 | 26 | 35 | 4.6 | 177.3 | 1.20 | n°: 0515 | 100 | 0 | 0.90 | 609.2 | 1.88 | 1.18 | 1.78 | 582.4 | 2905 | 0 | 0 | 0 | 0 | 4 | 65 | 177 | 86 | 103
29 | 0.0 | 0.62 | 1.25 | 26 | 35 | 4.6 | 177.3 | 1.20 | n°: 0516 | 100 | 0 | 0.90 | 609.2 | 1.88 | 1.18 | 1.78 | 582.4 | 2905 | 0 | 0 | 0 | 0 | 4 | 65 | 177 | 86 | 103
29 | 0.0 | 0.62 | 1.25 | 26 | 35 | 4.6 | 177.3 | 1.20 | n°: 0517 | 100 | 0 | 0.90 | 609.2 | 1.88 | 1.18 | 1.78 | 582.4 | 2905 | 0 | 0 | 0 | 0 | 4 | 65 | 177 | 86 | 103
29 | 0.0 | 0.62 | 1.25 | 26 | 35 | 4.6 | 177.3 | 1.20 | n°: 0518 | 100 | 0 | 0.90 | 609.2 | 1.88 | 1.18 | 1.78 | 582.4 | 2905 | 0 | 0 | 0 | 0 | 4 | 65 | 177 | 86 | 103
29 | 0.0 | 0.62 | 1.25 | 26 | 35 | 4.6 | 177.3 | 1.20 | n°: 0519 | 100 | 0 | 0.90 | 609.2 | 1.88 | 1.18 | 1.78 | 582.4 | 2330 | 0 | 0 | 0 | 0 | 4 | 65 | 177 | 86 | 94
79 | 0.0 | 0.62 | 1.25 | 26 | 35 | 4.6 | 177.3 | 1.20 | n°: 0520 | 100 | 0 | 0.90 | 609.2 | 1.88 | 1.18 | 1.78 | 582.4 | 2330 | 0 | 0 | 0 | 0 | 4 | 65 | 177 | 86 | 94
79 | 0.0 | 0.62 | 1.25 | 26 | 35 | 4.6 | 177.3 | 1.04 | n°: 0521 | 100 | 0 | 0.90 | 494.1 | 1.76 | 1.10 | 1.67 | 525.2 | 2330 | 0 | 0 | 0 | 0 | 4 | 74 | 177 | 86 | 94
79 | 0.0 | 0.62 | 1.25 | 26 | 35 | 4.6 | 177.3 | 1.04 | n°: 0522 | 100 | 0 | 0.90 | 494.1 | 1.76 | 1.10 | 1.67 | 525.2 | 2330 | 0 | 0 | 0 | 0 | 4 | 74 | 177 | 86 | 94
79 | 1.6 | 0.50 | 1.34 | 22 | 37 | -0.1 | 77.0 | 1.04 | n°: 0523 | 100 | 0 | 0.90 | 494.1 | 1.76 | 1.10 | 1.67 | 525.2 | 1215 | 0 | 0 | 0 | 0 | 4 | 74 | 77 | 86 | 94
79 | 1.6 | 0.50 | 1.34 | 22 | 37 | -0.1 | 77.0 | 1.04 | n°: 0524 | 64 | 24 | 0.90 | 494.1 | 1.76 | 1.10 | 1.67 | 525.2 | 1215 | 0 | 0 | 0 | 0 | 19 | 74 | 77 | 86 | 92
60 | 1.6 | 0.50 | 1.34 | 22 | 37 | -0.1 | 77.0 | 1.20 | n°: 0525 | 64 | 24 | 0.90 | 446.6 | 1.59 | 0.98 | 1.55 | 476.9 | 1215 | 0 | 0 | 0 | 0 | 19 | 66 | 77 | 86 | 92
60 | 1.6 | 0.50 | 1.34 | 22 | 37 | -0.1 | 77.0 | 1.20 | n°: 0526 | 64 | 24 | 0.90 | 446.6 | 1.59 | 0.98 | 1.55 | 476.9 | 1215 | 0 | 0 | 0 | 0 | 19 | 66 | 77 | 86 | 92
60 | 43.1 | 0.97 | 1.23 | 38 | 34 | 5.3 | 153.0 | 1.20 | n°: 0527 | 64 | 24 | 0.90 | 446.6 | 1.59 | 0.98 | 1.55 | 476.9 | 1215 | 0 | 0 | 0 | 0 | 19 | 66 | 153 | 86 | 92
60 | 43.1 | 0.97 | 1.23 | 38 | 34 | 5.3 | 153.0 | 1.20 | n°: 0528 | 100 | 100 | 0.90 | 446.6 | 1.59 | 0.98 | 1.55 | 476.9 | 2011 | 0 | 0 | 0 | 0 | 4 | 66 | 153 | 86 | 90
31 | 43.1 | 0.97 | 1.23 | 38 | 34 | 5.3 | 153.0 | 2.08 | n°: 0529 | 100 | 100 | 0.90 | 883.4 | 2.49 | 1.57 | 2.43 | 870.3 | 2011 | 0 | 0 | 0 | 0 | 4 | 66 | 153 | 86 | 90
31 | 43.1 | 0.97 | 1.23 | 38 | 34 | 5.3 | 153.0 | 2.08 | n°: 0530 | 100 | 100 | 0.90 | 883.4 | 2.49 | 1.57 | 2.43 | 870.3 | 2011 | 0 | 0 | 0 | 0 | 4 | 60 | 153 | 86 | 90
31 | 43.1 | 1.45 | 1.19 | 54 | 33 | 5.3 | 217.0 | 2.08 | n°: 0531 | 100 | 100 | 0.90 | 883.4 | 2.49 | 1.57 | 2.43 | 870.3 | 2011 | 0 | 0 | 0 | 0 | 4 | 60 | 217 | 86 | 90
31 | 69.4 | 1.45 | 1.19 | 54 | 33 | 6.5 | 217.0 | 2.08 | n°: 0532 | 100 | 100 | 0.90 | 883.4 | 2.49 | 1.57 | 2.43 | 870.3 | 2035 | 0 | 0 | 0 | 0 | 4 | 60 | 217 | 85 | 91
31 | 69.4 | 1.45 | 1.19 | 54 | 33 | 6.5 | 217.0 | 2.08 | n°: 0533 | 100 | 66 | 0.90 | 883.4 | 2.49 | 1.57 | 2.43 | 870.3 | 2035 | 0 | 0 | 0 | 0 | 4 | 60 | 217 | 85 | 91
31 | 69.4 | 1.45 | 1.19 | 54 | 33 | 6.5 | 217.0 | 2.08 | n°: 0534 | 100 | 66 | 0.90 | 883.4 | 2.49 | 1.57 | 2.43 | 870.3 | 2035 | 0 | 0 | 0 | 0 | 4 | 60 | 217 | 85 | 91
31 | 69.4 | 1.45 | 1.19 | 54 | 33 | 6.5 | 217.0 | 2.08 | n°: 0535 | 100 | 66 | 0.90 | 883.4 | 2.49 | 1.57 | 2.43 | 870.3 | 2035 | 0 | 0 | 0 | 0 | 4 | 60 | 217 | 85 | 91
31 | 69.4 | 1.45 | 1.19 | 54 | 33 | 6.5 | 217.0 | 2.08 | n°: 0536 | 100 | 66 | 0.90 | 883.4 | 2.49 | 1.57 | 2.43 | 870.3 | 2035 | 0 | 0 | 0 | 0 | 4 | 60 | 217 | 85 | 91
31 | 69.4 | 1.45 | 1.19 | 54 | 33 | 6.5 | 217.0 | 2.08 | n°: 0537 | 100 | 66 | 0.90 | 883.4 | 2.49 | 1.57 | 2.43 | 870.3 | 2035 | 0 | 0 | 0 | 0 | 4 | 60 | 217 | 85 | 91
79 | 69.4 | 1.45 | 1.19 | 54 | 33 | 6.5 | 217.0 | 1.04 | n°: 0538 | 100 | 66 | 0.90 | 883.4 | 1.80 | 1.12 | 2.43 | 870.3 | 2035 | 0 | 0 | 0 | 0 | 4 | 60 | 217 | 85 | 91
79 | 69.4 | 1.45 | 1.19 | 54 | 33 | 6.5 | 217.0 | 1.04 | n°: 0539 | 100 | 66 | 0.90 | 536.6 | 1.80 | 1.12 | 1.65 | 516.4 | 2035 | 0 | 0 | 0 | 0 | 4 | 73 | 217 | 85 | 91
79 | 69.4 | 0.37 | 1.30 | 17 | 36 | 6.5 | 114.0 | 1.04 | n°: 0540 | 100 | 66 | 0.90 | 536.6 | 1.80 | 1.12 | 1.65 | 516.4 | 2035 | 0 | 0 | 0 | 0 | 4 | 73 | 114 | 85 | 91
79 | 0.0 | 0.37 | 1.30 | 17 | 36 | 2.3 | 114.0 | 1.04 | n°: 0541 | 100 | 66 | 0.90 | 536.6 | 1.80 | 1.12 | 1.65 | 516.4 | 1915 | 0 | 0 | 0 | 0 | 4 | 73 | 114 | 85 | 86
79 | 0.0 | 0.37 | 1.30 | 17 | 36 | 2.3 | 114.0 | 1.04 | n°: 0542 | 100 | 0 | 0.90 | 536.6 | 1.69 | 1.04 | 1.65 | 516.4 | 1915 | 0 | 0 | 0 | 0 | 4 | 73 | 114 | 85 | 86
79 | 0.0 | 0.37 | 1.30 | 17 | 36 | 2.3 | 114.0 | 1.04 | n°: 0543 | 100 | 0 | 0.90 | 300.0 | 1.69 | 1.04 | 1.14 | 290.0 | 1915 | 0 | 0 | 0 | 0 | 4 | 73 | 114 | 85 | 86
79 | 0.0 | 0.37 | 1.30 | 17 | 36 | 2.3 | 107.7 | 1.04 | n°: 0544 | 100 | 0 | 0.90 | 300.0 | 1.69 | 1.04 | 1.14 | 290.0 | 1915 | 0 | 0 | 0 | 0 | 4 | 73 | 108 | 85 | 86
79 | 0.0 | 0.39 | 1.30 | 18 | 36 | 2.2 | 107.7 | 1.04 | n°: 0545 | 100 | 0 | 0.90 | 300.0 | 1.69 | 1.04 | 1.14 | 290.0 | 1829 | 0 | 0 | 0 | 0 | 4 | 73 | 108 | 85 | 82
79 | 0.0 | 0.39 | 1.30 | 18 | 36 | 2.2 | 107.7 | 1.04 | n°: 0546 | 100 | 0 | 0.90 | 300.0 | 1.69 | 1.04 | 1.14 | 290.0 | 1829 | 0 | 0 | 0 | 0 | 4 | 73 | 108 | 85 | 82
79 | 0.0 | 0.39 | 1.30 | 18 | 36 | 2.2 | 107.7 | 1.04 | n°: 0547 | 100 | 0 | 0.90 | 300.0 | 1.65 | 1.02 | 1.16 | 298.8 | 1829 | 0 | 0 | 0 | 0 | 4 | 73 | 108 | 85 | 82
79 | 0.0 | 0.39 | 1.30 | 18 | 36 | 2.2 | 103.9 | 1.04 | n°: 0548 | 100 | 0 | 0.90 | 300.0 | 1.65 | 1.02 | 1.16 | 298.8 | 1829 | 0 | 0 | 0 | 0 | 4 | 73 | 104 | 85 | 82
79 | 0.0 | 0.39 | 1.31 | 18 | 36 | 2.2 | 103.9 | 1.04 | n°: 0549 | 100 | 0 | 0.90 | 300.0 | 1.65 | 1.02 | 1.16 | 298.8 | 1758 | 0 | 0 | 0 | 0 | 4 | 73 | 104 | 85 | 79
79 | 0.0 | 0.39 | 1.31 | 18 | 36 | 2.2 | 103.9 | 1.04 | n°: 0550 | 100 | 0 | 0.90 | 300.0 | 1.65 | 1.02 | 1.16 | 298.8 | 1758 | 0 | 0 | 0 | 0 | 4 | 73 | 104 | 85 | 79
79 | 0.0 | 0.39 | 1.31 | 18 | 36 | 2.2 | 103.9 | 1.04 | n°: 0551 | 100 | 0 | 0.90 | 330.0 | 1.63 | 1.01 | 1.22 | 327.4 | 1758 | 0 | 0 | 0 | 0 | 4 | 73 | 104 | 85 | 79
79 | 0.0 | 0.39 | 1.31 | 18 | 36 | 2.2 | 103.9 | 1.04 | n°: 0552 | 100 | 0 | 0.90 | 330.0 | 1.63 | 1.01 | 1.22 | 327.4 | 1758 | 0 | 0 | 0 | 0 | 4 | 73 | 104 | 85 | 79
79 | 0.0 | 0.39 | 1.31 | 18 | 36 | 2.2 | 103.9 | 1.04 | n°: 0553 | 100 | 0 | 0.90 | 330.0 | 1.63 | 1.01 | 1.22 | 327.4 | 1758 | 0 | 0 | 0 | 0 | 4 | 73 | 104 | 85 | 79
79 | 0.0 | 0.39 | 1.31 | 18 | 36 | 2.2 | 103.9 | 1.04 | n°: 0554 | 100 | 0 | 0.90 | 330.0 | 1.63 | 1.01 | 1.22 | 327.4 | 1758 | 0 | 0 | 0 | 0 | 4 | 73 | 104 | 85 | 79
79 | 0.0 | 0.39 | 1.31 | 18 | 36 | 2.2 | 103.9 | 1.04 | n°: 0555 | 100 | 0 | 0.90 | 330.0 | 1.63 | 1.01 | 1.22 | 327.4 | 1758 | 0 | 0 | 0 | 0 | 4 | 73 | 104 | 85 | 79
79 | 0.0 | 0.39 | 1.31 | 18 | 36 | 2.2 | 103.9 | 1.04 | n°: 0556 | 100 | 0 | 0.90 | 330.0 | 1.63 | 1.01 | 1.22 | 327.4 | 1758 | 0 | 0 | 0 | 0 | 4 | 73 | 104 | 85 | 79
79 | 0.0 | 0.39 | 1.31 | 18 | 36 | 2.2 | 103.9 | 1.04 | n°: 0557 | 100 | 0 | 0.90 | 330.0 | 1.63 | 1.01 | 1.22 | 327.4 | 1758 | 0 | 0 | 0 | 0 | 4 | 73 | 104 | 85 | 79
79 | 49.0 | 1.33 | 1.23 | 50 | 33 | 4.9 | 129.2 | 1.04 | n°: 0558 | 100 | 0 | 0.90 | 330.0 | 1.63 | 1.01 | 1.22 | 327.4 | 1758 | 0 | 0 | 0 | 0 | 4 | 73 | 129 | 85 | 79
79 | 49.0 | 1.33 | 1.23 | 50 | 33 | 4.9 | 129.2 | 1.04 | n°: 0559 | 100 | 100 | 0.90 | 330.0 | 1.63 | 1.01 | 1.22 | 327.4 | 1675 | 0 | 0 | 0 | 0 | 4 | 73 | 129 | 84 | 75
39 | 49.0 | 1.33 | 1.23 | 50 | 33 | 4.9 | 129.2 | 1.76 | n°: 0560 | 100 | 100 | 0.90 | 1099.3 | 2.24 | 1.40 | 2.94 | 1105.4 | 1675 | 0 | 0 | 0 | 0 | 4 | 73 | 129 | 84 | 75
39 | 49.0 | 1.33 | 1.23 | 50 | 33 | 4.9 | 129.2 | 1.76 | n°: 0561 | 100 | 100 | 0.90 | 1099.3 | 2.24 | 1.40 | 2.94 | 1105.4 | 1675 | 0 | 0 | 0 | 0 | 4 | 71 | 129 | 84 | 75
39 | 49.0 | 1.42 | 1.20 | 53 | 34 | 4.9 | 149.5 | 1.76 | n°: 0562 | 100 | 100 | 0.90 | 1099.3 | 2.24 | 1.40 | 2.94 | 1105.4 | 1675 | 0 | 0 | 0 | 0 | 4 | 71 | 149 | 84 | 75
39 | 59.2 | 1.42 | 1.20 | 53 | 34 | 5.0 | 149.5 | 1.76 | n°: 0563 | 100 | 100 | 0.90 | 1099.3 | 2.24 | 1.40 | 2.94 | 1105.4 | 1674 | 0 | 0 | 0 | 0 | 4 | 71 | 149 | 84 | 75
38 | 59.2 | 1.42 | 1.20 | 53 | 34 | 5.0 | 149.5 | 2.00 | n°: 0564 | 100 | 100 | 0.90 | 1109.9 | 2.53 | 1.60 | 2.92 | 1094.4 | 1674 | 0 | 0 | 0 | 0 | 4 | 71 | 149 | 84 | 75
38 | 59.2 | 1.42 | 1.20 | 53 | 34 | 5.0 | 149.5 | 2.00 | n°: 0565 | 100 | 100 | 0.90 | 1109.9 | 2.53 | 1.60 | 2.92 | 1094.4 | 1674 | 0 | 0 | 0 | 0 | 4 | 64 | 149 | 84 | 75
38 | 59.2 | 1.40 | 1.22 | 52 | 34 | 5.0 | 163.8 | 2.00 | n°: 0566 | 100 | 100 | 0.90 | 1109.9 | 2.53 | 1.60 | 2.92 | 1094.4 | 1674 | 0 | 0 | 0 | 0 | 4 | 64 | 164 | 84 | 75
38 | 67.5 | 1.40 | 1.22 | 52 | 34 | 5.1 | 163.8 | 2.00 | n°: 0567 | 100 | 100 | 0.90 | 1109.9 | 2.53 | 1.60 | 2.92 | 1094.4 | 1692 | 0 | 0 | 0 | 0 | 4 | 64 | 164 | 84 | 75
36 | 67.5 | 1.40 | 1.22 | 52 | 34 | 5.1 | 163.8 | 2.08 | n°: 0568 | 100 | 89 | 0.90 | 1109.9 | 2.73 | 1.73 | 2.92 | 1094.4 | 1692 | 0 | 0 | 0 | 0 | 4 | 64 | 164 | 84 | 75
36 | 67.5 | 1.40 | 1.22 | 52 | 34 | 5.1 | 163.8 | 2.08 | n°: 0569 | 100 | 89 | 0.90 | 1115.9 | 2.73 | 1.73 | 3.00 | 1131.8 | 1692 | 0 | 0 | 0 | 0 | 4 | 69 | 164 | 84 | 75
36 | 67.5 | 1.40 | 1.22 | 52 | 34 | 5.1 | 163.8 | 2.08 | n°: 0570 | 100 | 89 | 0.90 | 1115.9 | 2.73 | 1.73 | 3.00 | 1131.8 | 1692 | 0 | 0 | 0 | 0 | 4 | 69 | 164 | 84 | 75
36 | 67.5 | 1.40 | 1.22 | 52 | 34 | 5.1 | 163.8 | 2.08 | n°: 0571 | 100 | 89 | 0.90 | 1115.9 | 2.73 | 1.73 | 3.00 | 1131.8 | 1692 | 0 | 0 | 0 | 0 | 4 | 69 | 164 | 84 | 75
36 | 67.5 | 1.40 | 1.22 | 52 | 34 | 5.1 | 163.8 | 2.08 | n°: 0572 | 100 | 89 | 0.90 | 1115.9 | 2.73 | 1.73 | 3.00 | 1131.8 | 1692 | 0 | 0 | 0 | 0 | 4 | 69 | 164 | 84 | 75
36 | 67.5 | 1.40 | 1.22 | 52 | 34 | 5.1 | 163.8 | 2.08 | n°: 0573 | 100 | 89 | 0.90 | 1115.9 | 2.73 | 1.73 | 3.00 | 1131.8 | 1692 | 0 | 0 | 0 | 0 | 4 | 69 | 164 | 84 | 75
36 | 67.5 | 1.40 | 1.22 | 52 | 34 | 5.1 | 163.8 | 2.08 | n°: 0574 | 100 | 89 | 0.90 | 1115.9 | 2.73 | 1.73 | 3.00 | 1131.8 | 1692 | 0 | 0 | 0 | 0 | 4 | 69 | 164 | 84 | 75
36 | 67.5 | 1.40 | 1.22 | 52 | 34 | 5.1 | 168.1 | 2.08 | n°: 0575 | 100 | 89 | 0.90 | 1115.9 | 2.73 | 1.73 | 3.00 | 1131.8 | 1692 | 0 | 0 | 0 | 0 | 4 | 69 | 168 | 84 | 75
36 | 66.7 | 1.40 | 1.23 | 52 | 34 | 5.4 | 168.1 | 2.08 | n°: 0576 | 100 | 89 | 0.90 | 1115.9 | 2.73 | 1.73 | 3.00 | 1131.8 | 1755 | 0 | 0 | 0 | 0 | 4 | 69 | 168 | 84 | 78
31 | 66.7 | 1.40 | 1.23 | 52 | 34 | 5.4 | 168.1 | 2.08 | n°: 0577 | 100 | 97 | 0.90 | 1115.9 | 2.73 | 1.73 | 3.00 | 1131.8 | 1755 | 0 | 0 | 0 | 0 | 4 | 69 | 168 | 84 | 78
31 | 66.7 | 1.40 | 1.23 | 52 | 34 | 5.4 | 168.1 | 2.08 | n°: 0578 | 100 | 97 | 0.90 | 1137.2 | 2.75 | 1.74 | 3.02 | 1140.6 | 1755 | 0 | 0 | 0 | 0 | 4 | 38 | 168 | 84 | 78
31 | 66.7 | 1.40 | 1.23 | 52 | 34 | 5.4 | 168.1 | 2.08 | n°: 0579 | 100 | 97 | 0.90 | 1137.2 | 2.75 | 1.74 | 3.02 | 1140.6 | 1755 | 0 | 0 | 0 | 0 | 4 | 38 | 168 | 84 | 78
31 | 7.1 | 0.94 | 1.34 | 36 | 36 | 0.6 | 129.4 | 2.08 | n°: 0580 | 100 | 97 | 0.90 | 1137.2 | 2.75 | 1.74 | 3.02 | 1140.6 | 1729 | 0 | 0 | 0 | 0 | 4 | 38 | 129 | 84 | 78
73 | 7.1 | 0.94 | 1.34 | 36 | 36 | 0.6 | 129.4 | 2.08 | n°: 0581 | 18 | 14 | 0.90 | 1137.2 | 2.75 | 1.74 | 3.02 | 1140.6 | 1729 | 0 | 0 | 0 | 0 | 52 | 38 | 129 | 84 | 78
73 | 7.1 | 0.94 | 1.34 | 36 | 36 | 0.6 | 129.4 | 1.04 | n°: 0582 | 18 | 14 | 0.90 | 529.7 | 1.92 | 1.20 | 1.67 | 534.0 | 1729 | 0 | 0 | 0 | 0 | 52 | 73 | 129 | 84 | 78
73 | 7.1 | 0.94 | 1.34 | 36 | 36 | 0.6 | 129.4 | 1.04 | n°: 0583 | 18 | 14 | 0.90 | 529.7 | 1.92 | 1.20 | 1.67 | 534.0 | 1729 | 0 | 0 | 0 | 0 | 52 | 73 | 129 | 84 | 78
73 | 7.1 | 0.97 | 1.33 | 37 | 36 | 0.7 | 70.3 | 1.04 | n°: 0584 | 18 | 14 | 0.90 | 529.7 | 1.92 | 1.20 | 1.67 | 534.0 | 1729 | 0 | 0 | 0 | 0 | 52 | 73 | 70 | 84 | 78
73 | 7.1 | 0.97 | 1.33 | 37 | 36 | 0.7 | 70.3 | 1.04 | n°: 0585 | 18 | 26 | 0.90 | 529.7 | 1.92 | 1.20 | 1.67 | 534.0 | 1671 | 0 | 0 | 0 | 0 | 52 | 73 | 70 | 84 | 75
47 | 7.1 | 0.97 | 1.33 | 37 | 36 | 0.7 | 70.3 | 1.20 | n°: 0586 | 18 | 26 | 0.90 | 599.5 | 1.65 | 1.02 | 1.82 | 597.7 | 1671 | 0 | 0 | 0 | 0 | 52 | 73 | 70 | 84 | 75
47 | 7.1 | 0.97 | 1.33 | 37 | 36 | 0.7 | 70.3 | 1.20 | n°: 0587 | 18 | 26 | 0.90 | 599.5 | 1.65 | 1.02 | 1.82 | 597.7 | 1671 | 0 | 0 | 0 | 0 | 52 | 73 | 70 | 84 | 75
47 | 7.1 | 1.15 | 1.25 | 44 | 34 | 0.7 | 112.0 | 1.20 | n°: 0588 | 18 | 26 | 0.90 | 599.5 | 1.65 | 1.02 | 1.82 | 597.7 | 1671 | 0 | 0 | 0 | 0 | 52 | 73 | 112 | 84 | 75
47 | 41.6 | 1.15 | 1.25 | 44 | 34 | 4.3 | 112.0 | 1.20 | n°: 0589 | 18 | 26 | 0.90 | 599.5 | 1.65 | 1.02 | 1.82 | 597.7 | 1642 | 0 | 0 | 0 | 0 | 52 | 73 | 112 | 84 | 74
47 | 41.6 | 1.15 | 1.25 | 44 | 34 | 4.3 | 112.0 | 1.20 | n°: 0590 | 18 | 26 | 0.90 | 599.5 | 1.65 | 1.02 | 1.82 | 597.7 | 1642 | 0 | 0 | 0 | 0 | 52 | 73 | 112 | 84 | 74
47 | 41.6 | 1.15 | 1.25 | 44 | 34 | 4.3 | 112.0 | 1.20 | n°: 0591 | 18 | 26 | 0.90 | 599.5 | 1.65 | 1.02 | 1.82 | 597.7 | 1642 | 0 | 0 | 0 | 0 | 52 | 73 | 112 | 84 | 74
47 | 41.6 | 1.15 | 1.25 | 44 | 34 | 4.3 | 112.0 | 1.20 | n°: 0592 | 18 | 26 | 0.90 | 599.5 | 1.65 | 1.02 | 1.82 | 597.7 | 1642 | 0 | 0 | 0 | 0 | 52 | 73 | 112 | 84 | 74
47 | 41.6 | 1.15 | 1.25 | 44 | 34 | 4.3 | 112.0 | 1.20 | n°: 0593 | 18 | 26 | 0.90 | 599.5 | 1.65 | 1.02 | 1.82 | 597.7 | 1642 | 0 | 0 | 0 | 0 | 52 | 73 | 112 | 84 | 74
47 | 41.6 | 1.15 | 1.25 | 44 | 34 | 4.3 | 112.0 | 1.20 | n°: 0594 | 100 | 26 | 0.90 | 599.5 | 1.65 | 1.02 | 1.82 | 597.7 | 1642 | 0 | 0 | 0 | 0 | 4 | 73 | 112 | 84 | 74
43 | 41.6 | 1.15 | 1.25 | 44 | 34 | 4.3 | 112.0 | 1.84 | n°: 0595 | 100 | 58 | 0.90 | 599.5 | 2.35 | 1.49 | 1.82 | 597.7 | 1642 | 0 | 0 | 0 | 0 | 4 | 73 | 112 | 84 | 74
43 | 41.6 | 1.15 | 1.25 | 44 | 34 | 4.3 | 112.0 | 1.84 | n°: 0596 | 100 | 58 | 0.90 | 1093.1 | 2.35 | 1.49 | 2.92 | 1096.6 | 1642 | 0 | 0 | 0 | 0 | 4 | 69 | 112 | 84 | 74
43 | 41.6 | 1.15 | 1.25 | 44 | 34 | 4.3 | 155.1 | 1.84 | n°: 0597 | 100 | 58 | 0.90 | 1093.1 | 2.35 | 1.49 | 2.92 | 1096.6 | 1642 | 0 | 0 | 0 | 0 | 4 | 69 | 155 | 84 | 74
43 | 66.3 | 1.39 | 1.23 | 52 | 34 | 4.9 | 155.1 | 1.84 | n°: 0598 | 100 | 58 | 0.90 | 1093.1 | 2.35 | 1.49 | 2.92 | 1096.6 | 1655 | 0 | 0 | 0 | 0 | 4 | 69 | 155 | 84 | 74
40 | 66.3 | 1.39 | 1.23 | 52 | 34 | 4.9 | 155.1 | 2.00 | n°: 0599 | 100 | 100 | 0.90 | 1093.1 | 2.71 | 1.72 | 2.92 | 1096.6 | 1655 | 0 | 0 | 0 | 0 | 4 | 69 | 155 | 84 | 74
40 | 66.3 | 1.39 | 1.23 | 52 | 34 | 4.9 | 155.1 | 2.00 | n°: 0600 | 100 | 100 | 0.90 | 1107.2 | 2.71 | 1.72 | 2.98 | 1120.8 | 1655 | 0 | 0 | 0 | 0 | 4 | 64 | 155 | 84 | 74
40 | 66.3 | 1.39 | 1.23 | 52 | 34 | 4.9 | 173.8 | 2.00 | n°: 0601 | 100 | 100 | 0.90 | 1107.2 | 2.71 | 1.72 | 2.98 | 1120.8 | 1655 | 0 | 0 | 0 | 0 | 4 | 64 | 174 | 84 | 74
40 | 71.4 | 1.39 | 1.20 | 52 | 34 | 5.0 | 173.8 | 2.00 | n°: 0602 | 100 | 100 | 0.90 | 1107.2 | 2.71 | 1.72 | 2.98 | 1120.8 | 1692 | 0 | 0 | 0 | 0 | 4 | 64 | 174 | 84 | 76
36 | 71.4 | 1.39 | 1.20 | 52 | 34 | 5.0 | 173.8 | 2.00 | n°: 0603 | 100 | 100 | 0.90 | 1107.2 | 2.71 | 1.72 | 2.98 | 1120.8 | 1692 | 0 | 0 | 0 | 0 | 4 | 64 | 174 | 84 | 76
36 | 71.4 | 1.39 | 1.20 | 52 | 34 | 5.0 | 173.8 | 2.00 | n°: 0604 | 100 | 100 | 0.90 | 1120.9 | 2.96 | 1.88 | 2.94 | 1103.2 | 1692 | 0 | 0 | 0 | 0 | 4 | 69 | 174 | 84 | 76
36 | 71.4 | 1.39 | 1.20 | 52 | 34 | 5.0 | 173.8 | 2.00 | n°: 0605 | 100 | 100 | 0.90 | 1120.9 | 2.96 | 1.88 | 2.94 | 1103.2 | 1692 | 0 | 0 | 0 | 0 | 4 | 69 | 174 | 84 | 76
36 | 72.9 | 1.40 | 1.20 | 53 | 34 | 5.4 | 195.1 | 2.00 | n°: 0606 | 100 | 100 | 0.90 | 1120.9 | 2.96 | 1.88 | 2.94 | 1103.2 | 1739 | 0 | 0 | 0 | 0 | 4 | 69 | 195 | 84 | 78
31 | 72.9 | 1.40 | 1.20 | 53 | 34 | 5.4 | 195.1 | 2.00 | n°: 0607 | 100 | 45 | 0.90 | 1120.9 | 2.96 | 1.88 | 2.94 | 1103.2 | 1739 | 0 | 0 | 0 | 0 | 4 | 69 | 195 | 84 | 78
31 | 72.9 | 1.40 | 1.20 | 53 | 34 | 5.4 | 195.1 | 2.00 | n°: 0608 | 100 | 45 | 0.90 | 1120.9 | 2.96 | 1.88 | 2.94 | 1103.2 | 1739 | 0 | 0 | 0 | 0 | 4 | 69 | 195 | 84 | 78
31 | 72.9 | 1.40 | 1.20 | 53 | 34 | 5.4 | 195.1 | 2.00 | n°: 0609 | 100 | 45 | 0.90 | 1120.9 | 2.96 | 1.88 | 2.94 | 1103.2 | 1739 | 0 | 0 | 0 | 0 | 4 | 69 | 195 | 84 | 78
31 | 72.9 | 1.40 | 1.20 | 53 | 34 | 5.4 | 195.1 | 2.00 | n°: 0610 | 100 | 45 | 0.90 | 1120.9 | 2.96 | 1.88 | 2.94 | 1103.2 | 1739 | 0 | 0 | 0 | 0 | 4 | 69 | 195 | 84 | 78
31 | 72.9 | 1.40 | 1.20 | 53 | 34 | 5.4 | 195.1 | 2.00 | n°: 0611 | 100 | 45 | 0.90 | 1120.9 | 2.96 | 1.88 | 2.94 | 1103.2 | 1739 | 0 | 0 | 0 | 0 | 4 | 69 | 195 | 84 | 78
31 | 72.9 | 1.40 | 1.20 | 53 | 34 | 5.4 | 195.1 | 2.00 | n°: 0612 | 100 | 45 | 0.90 | 1120.9 | 2.96 | 1.88 | 2.94 | 1103.2 | 1739 | 0 | 0 | 0 | 0 | 4 | 69 | 195 | 84 | 78
31 | 72.9 | 1.40 | 1.20 | 53 | 34 | 5.4 | 195.1 | 1.04 | n°: 0613 | 100 | 45 | 0.90 | 723.9 | 1.92 | 1.20 | 2.10 | 723.0 | 1739 | 0 | 0 | 0 | 0 | 4 | 73 | 195 | 84 | 78
31 | 72.9 | 1.40 | 1.20 | 53 | 34 | 5.4 | 195.1 | 1.04 | n°: 0614 | 100 | 45 | 0.90 | 723.9 | 1.92 | 1.20 | 2.10 | 723.0 | 1739 | 0 | 0 | 0 | 0 | 4 | 73 | 195 | 84 | 78
31 | 39.2 | 1.19 | 1.26 | 45 | 35 | 4.3 | 112.4 | 1.04 | n°: 0615 | 100 | 45 | 0.90 | 723.9 | 1.92 | 1.20 | 2.10 | 723.0 | 1739 | 0 | 0 | 0 | 0 | 4 | 73 | 112 | 84 | 78
31 | 39.2 | 1.19 | 1.26 | 45 | 35 | 4.3 | 112.4 | 1.04 | n°: 0616 | 100 | 100 | 0.90 | 723.9 | 1.92 | 1.20 | 2.10 | 723.0 | 1742 | 0 | 0 | 0 | 0 | 4 | 73 | 112 | 85 | 78
31 | 39.2 | 1.19 | 1.26 | 45 | 35 | 4.3 | 112.4 | 1.76 | n°: 0617 | 100 | 100 | 0.90 | 1074.7 | 2.10 | 1.31 | 2.84 | 1059.3 | 1742 | 0 | 0 | 0 | 0 | 4 | 63 | 112 | 85 | 78
31 | 39.2 | 1.19 | 1.26 | 45 | 35 | 4.3 | 112.4 | 1.76 | n°: 0618 | 100 | 100 | 0.90 | 1074.7 | 2.10 | 1.31 | 2.84 | 1059.3 | 1742 | 0 | 0 | 0 | 0 | 4 | 63 | 112 | 85 | 78
31 | 47.1 | 1.40 | 1.25 | 52 | 34 | 5.1 | 155.3 | 1.76 | n°: 0619 | 100 | 100 | 0.90 | 1074.7 | 2.10 | 1.31 | 2.84 | 1059.3 | 1742 | 0 | 0 | 0 | 0 | 4 | 63 | 155 | 85 | 78
31 | 47.1 | 1.40 | 1.25 | 52 | 34 | 5.1 | 155.3 | 1.76 | n°: 0620 | 65 | 100 | 0.90 | 1074.7 | 2.10 | 1.31 | 2.84 | 1059.3 | 1762 | 0 | 0 | 0 | 0 | 19 | 63 | 155 | 85 | 79
64 | 47.1 | 1.40 | 1.25 | 52 | 34 | 5.1 | 155.3 | 1.04 | n°: 0621 | 65 | 21 | 0.90 | 1074.7 | 2.31 | 1.46 | 2.84 | 1059.3 | 1762 | 0 | 0 | 0 | 0 | 19 | 63 | 155 | 85 | 79
64 | 47.1 | 1.40 | 1.25 | 52 | 34 | 5.1 | 155.3 | 1.04 | n°: 0622 | 65 | 21 | 0.90 | 584.5 | 2.31 | 1.46 | 1.71 | 551.6 | 1762 | 0 | 0 | 0 | 0 | 19 | 73 | 155 | 85 | 79
64 | 47.1 | 1.40 | 1.25 | 52 | 34 | 5.1 | 89.8 | 1.04 | n°: 0623 | 65 | 21 | 0.90 | 584.5 | 2.31 | 1.46 | 1.71 | 551.6 | 1762 | 0 | 0 | 0 | 0 | 19 | 73 | 90 | 85 | 79
64 | 5.1 | 0.92 | 1.36 | 36 | 37 | 2.0 | 89.8 | 1.04 | n°: 0624 | 18 | 21 | 0.90 | 584.5 | 2.31 | 1.46 | 1.71 | 551.6 | 1725 | 0 | 0 | 0 | 0 | 52 | 73 | 90 | 85 | 78
79 | 5.1 | 0.92 | 1.36 | 36 | 37 | 2.0 | 89.8 | 1.04 | n°: 0625 | 18 | 4 | 0.90 | 584.5 | 1.73 | 1.08 | 1.71 | 551.6 | 1725 | 0 | 0 | 0 | 0 | 52 | 73 | 90 | 85 | 78
79 | 5.1 | 0.92 | 1.36 | 36 | 37 | 2.0 | 89.8 | 1.04 | n°: 0626 | 18 | 4 | 0.90 | 477.0 | 1.73 | 1.08 | 1.55 | 476.9 | 1725 | 0 | 0 | 0 | 0 | 52 | 74 | 90 | 85 | 78
79 | 5.1 | 0.92 | 1.36 | 36 | 37 | 2.0 | 89.8 | 1.04 | n°: 0627 | 18 | 4 | 0.90 | 477.0 | 1.73 | 1.08 | 1.55 | 476.9 | 1725 | 0 | 0 | 0 | 0 | 52 | 74 | 90 | 85 | 78
79 | 5.1 | 0.92 | 1.36 | 36 | 37 | 2.0 | 89.8 | 1.04 | n°: 0628 | 18 | 4 | 0.90 | 477.0 | 1.73 | 1.08 | 1.55 | 476.9 | 1725 | 0 | 0 | 0 | 0 | 52 | 74 | 90 | 85 | 78
79 | 5.1 | 0.92 | 1.36 | 36 | 37 | 2.0 | 89.8 | 1.04 | n°: 0629 | 18 | 4 | 0.90 | 477.0 | 1.73 | 1.08 | 1.55 | 476.9 | 1725 | 0 | 0 | 0 | 0 | 52 | 74 | 90 | 85 | 78
79 | 5.1 | 0.92 | 1.36 | 36 | 37 | 2.0 | 89.8 | 1.04 | n°: 0630 | 18 | 4 | 0.90 | 477.0 | 1.73 | 1.08 | 1.55 | 476.9 | 1725 | 0 | 0 | 0 | 0 | 52 | 74 | 90 | 85 | 78
79 | 5.1 | 0.92 | 1.36 | 36 | 37 | 2.0 | 89.8 | 1.04 | n°: 0631 | 18 | 4 | 0.90 | 477.0 | 1.73 | 1.08 | 1.55 | 476.9 | 1725 | 0 | 0 | 0 | 0 | 52 | 74 | 90 | 85 | 78
79 | 5.1 | 0.92 | 1.36 | 36 | 37 | 2.0 | 71.1 | 1.04 | n°: 0632 | 18 | 4 | 0.90 | 477.0 | 1.73 | 1.08 | 1.55 | 476.9 | 1725 | 0 | 0 | 0 | 0 | 52 | 74 | 71 | 85 | 78
79 | 9.8 | 0.97 | 1.33 | 38 | 36 | 0.1 | 71.1 | 1.04 | n°: 0633 | 31 | 4 | 0.90 | 477.0 | 1.73 | 1.08 | 1.55 | 476.9 | 1634 | 0 | 0 | 0 | 0 | 43 | 74 | 71 | 85 | 73
73 | 9.8 | 0.97 | 1.33 | 38 | 36 | 0.1 | 71.1 | 1.04 | n°: 0634 | 31 | 17 | 0.90 | 477.0 | 1.59 | 0.98 | 1.55 | 476.9 | 1634 | 0 | 0 | 0 | 0 | 43 | 74 | 71 | 85 | 73
73 | 9.8 | 0.97 | 1.33 | 38 | 36 | 0.1 | 71.1 | 1.04 | n°: 0635 | 31 | 17 | 0.90 | 459.8 | 1.59 | 0.98 | 1.55 | 472.5 | 1634 | 0 | 0 | 0 | 0 | 43 | 74 | 71 | 85 | 73
73 | 9.8 | 0.97 | 1.33 | 38 | 36 | 0.1 | 69.0 | 1.04 | n°: 0636 | 31 | 17 | 0.90 | 459.8 | 1.59 | 0.98 | 1.55 | 472.5 | 1634 | 0 | 0 | 0 | 0 | 43 | 74 | 69 | 85 | 73
73 | 1.6 | 0.92 | 1.36 | 36 | 37 | 2.0 | 69.0 | 1.04 | n°: 0637 | 31 | 17 | 0.90 | 459.8 | 1.59 | 0.98 | 1.55 | 472.5 | 1613 | 0 | 0 | 0 | 0 | 43 | 74 | 69 | 85 | 72
79 | 1.6 | 0.92 | 1.36 | 36 | 37 | 2.0 | 69.0 | 1.04 | n°: 0638 | 100 | 0 | 0.90 | 459.8 | 1.59 | 0.98 | 1.55 | 472.5 | 1613 | 0 | 0 | 0 | 0 | 4 | 74 | 69 | 85 | 72
79 | 1.6 | 0.92 | 1.36 | 36 | 37 | 2.0 | 69.0 | 0.96 | n°: 0639 | 100 | 0 | 0.90 | 443.4 | 1.57 | 0.96 | 1.45 | 435.1 | 1613 | 0 | 0 | 0 | 0 | 4 | 74 | 69 | 85 | 72
79 | 1.6 | 0.92 | 1.36 | 36 | 37 | 2.0 | 69.0 | 0.96 | n°: 0640 | 100 | 0 | 0.90 | 443.4 | 1.57 | 0.96 | 1.45 | 435.1 | 1613 | 0 | 0 | 0 | 0 | 4 | 74 | 69 | 85 | 72
79 | 0.0 | 0.52 | 1.34 | 23 | 36 | 2.0 | 88.4 | 0.96 | n°: 0641 | 100 | 0 | 0.90 | 443.4 | 1.57 | 0.96 | 1.45 | 435.1 | 1595 | 0 | 0 | 0 | 0 | 4 | 74 | 88 | 85 | 71
79 | 0.0 | 0.52 | 1.34 | 23 | 36 | 2.0 | 88.4 | 0.96 | n°: 0642 | 100 | 0 | 0.90 | 443.4 | 1.57 | 0.96 | 1.45 | 435.1 | 1595 | 0 | 0 | 0 | 0 | 4 | 74 | 88 | 85 | 71
79 | 0.0 | 0.52 | 1.34 | 23 | 36 | 2.0 | 88.4 | 0.96 | n°: 0643 | 100 | 0 | 0.90 | 443.4 | 1.59 | 0.98 | 1.47 | 439.5 | 1595 | 0 | 0 | 0 | 0 | 4 | 74 | 88 | 85 | 71
79 | 0.0 | 0.52 | 1.34 | 23 | 36 | 2.0 | 88.4 | 0.96 | n°: 0644 | 100 | 0 | 0.90 | 443.4 | 1.59 | 0.98 | 1.47 | 439.5 | 1595 | 0 | 0 | 0 | 0 | 4 | 74 | 88 | 85 | 71
79 | 0.0 | 0.52 | 1.34 | 23 | 36 | 2.0 | 89.7 | 0.96 | n°: 0645 | 100 | 0 | 0.90 | 443.4 | 1.59 | 0.98 | 1.47 | 439.5 | 1595 | 0 | 0 | 0 | 0 | 4 | 74 | 90 | 85 | 71
79 | 0.0 | 0.52 | 1.34 | 23 | 36 | 2.0 | 89.7 | 0.96 | n°: 0646 | 100 | 0 | 0.90 | 443.4 | 1.59 | 0.98 | 1.47 | 439.5 | 1595 | 0 | 0 | 0 | 0 | 4 | 74 | 90 | 85 | 71
79 | 0.0 | 0.52 | 1.34 | 23 | 36 | 2.0 | 89.7 | 0.96 | n°: 0647 | 100 | 0 | 0.90 | 443.4 | 1.59 | 0.98 | 1.47 | 439.5 | 1595 | 0 | 0 | 0 | 0 | 4 | 74 | 90 | 85 | 71
79 | 0.0 | 0.52 | 1.34 | 23 | 36 | 2.0 | 89.7 | 0.96 | n°: 0648 | 100 | 0 | 0.90 | 443.4 | 1.59 | 0.98 | 1.47 | 439.5 | 1595 | 0 | 0 | 0 | 0 | 4 | 74 | 90 | 85 | 71
79 | 0.0 | 0.52 | 1.34 | 23 | 36 | 2.0 | 89.7 | 0.96 | n°: 0649 | 100 | 0 | 0.90 | 443.4 | 1.59 | 0.98 | 1.47 | 439.5 | 1595 | 0 | 0 | 0 | 0 | 4 | 74 | 90 | 85 | 71
79 | 0.0 | 0.53 | 1.33 | 23 | 36 | 2.0 | 89.7 | 0.96 | n°: 0650 | 100 | 0 | 0.90 | 443.4 | 1.59 | 0.98 | 1.47 | 439.5 | 1595 | 0 | 0 | 0 | 0 | 4 | 74 | 90 | 85 | 71
79 | 0.0 | 0.53 | 1.33 | 23 | 36 | 2.0 | 89.7 | 0.96 | n°: 0651 | 100 | 0 | 0.90 | 443.4 | 1.59 | 0.98 | 1.47 | 439.5 | 1589 | 0 | 0 | 0 | 0 | 4 | 74 | 90 | 85 | 71
79 | 0.0 | 0.53 | 1.33 | 23 | 36 | 2.0 | 89.7 | 0.96 | n°: 0652 | 100 | 0 | 0.90 | 441.3 | 1.59 | 0.98 | 1.47 | 443.9 | 1589 | 0 | 0 | 0 | 0 | 4 | 74 | 90 | 85 | 71
79 | 0.0 | 0.53 | 1.33 | 23 | 36 | 2.0 | 89.7 | 0.96 | n°: 0653 | 100 | 0 | 0.90 | 441.3 | 1.59 | 0.98 | 1.47 | 443.9 | 1589 | 0 | 0 | 0 | 0 | 4 | 74 | 90 | 85 | 71
79 | 0.0 | 0.53 | 1.33 | 23 | 36 | 2.0 | 90.1 | 0.96 | n°: 0654 | 100 | 0 | 0.90 | 441.3 | 1.59 | 0.98 | 1.47 | 443.9 | 1589 | 0 | 0 | 0 | 0 | 4 | 74 | 90 | 85 | 71
79 | 0.0 | 0.53 | 1.33 | 23 | 36 | 2.0 | 90.1 | 0.96 | n°: 0655 | 100 | 0 | 0.90 | 441.3 | 1.59 | 0.98 | 1.47 | 443.9 | 1582 | 0 | 0 | 0 | 0 | 4 | 74 | 90 | 85 | 71
79 | 0.0 | 0.53 | 1.33 | 23 | 36 | 2.0 | 90.1 | 0.96 | n°: 0656 | 100 | 0 | 0.90 | 437.7 | 1.59 | 0.98 | 1.45 | 435.1 | 1582 | 0 | 0 | 0 | 0 | 4 | 74 | 90 | 85 | 71
79 | 0.0 | 0.53 | 1.33 | 23 | 36 | 2.0 | 90.1 | 0.96 | n°: 0657 | 100 | 0 | 0.90 | 437.7 | 1.59 | 0.98 | 1.45 | 435.1 | 1582 | 0 | 0 | 0 | 0 | 4 | 75 | 90 | 85 | 71
79 | 0.0 | 0.53 | 1.33 | 22 | 36 | 2.0 | 88.5 | 0.96 | n°: 0658 | 100 | 0 | 0.90 | 437.7 | 1.59 | 0.98 | 1.45 | 435.1 | 1582 | 0 | 0 | 0 | 0 | 4 | 75 | 88 | 85 | 71
79 | 0.0 | 0.53 | 1.33 | 22 | 36 | 2.0 | 88.5 | 0.96 | n°: 0659 | 100 | 0 | 0.90 | 437.7 | 1.59 | 0.98 | 1.45 | 435.1 | 1559 | 0 | 0 | 0 | 0 | 4 | 75 | 88 | 85 | 70
79 | 0.0 | 0.53 | 1.33 | 22 | 36 | 2.0 | 88.5 | 0.96 | n°: 0660 | 100 | 0 | 0.90 | 437.7 | 1.57 | 0.97 | 1.45 | 435.1 | 1559 | 0 | 0 | 0 | 0 | 4 | 75 | 88 | 85 | 70
79 | 0.0 | 0.53 | 1.33 | 22 | 36 | 2.0 | 88.5 | 0.96 | n°: 0661 | 100 | 0 | 0.90 | 426.3 | 1.57 | 0.97 | 1.45 | 430.7 | 1559 | 0 | 0 | 0 | 0 | 4 | 75 | 88 | 85 | 70
79 | 0.0 | 0.53 | 1.33 | 22 | 36 | 2.0 | 85.1 | 0.96 | n°: 0662 | 100 | 0 | 0.90 | 426.3 | 1.57 | 0.97 | 1.45 | 430.7 | 1559 | 0 | 0 | 0 | 0 | 4 | 75 | 85 | 85 | 70
79 | 0.0 | 0.52 | 1.33 | 22 | 36 | 1.9 | 85.1 | 0.96 | n°: 0663 | 100 | 0 | 0.90 | 426.3 | 1.57 | 0.97 | 1.45 | 430.7 | 1518 | 0 | 0 | 0 | 0 | 4 | 75 | 85 | 85 | 68
79 | 0.0 | 0.52 | 1.33 | 22 | 36 | 1.9 | 85.1 | 0.96 | n°: 0664 | 100 | 0 | 0.90 | 426.3 | 1.57 | 0.97 | 1.45 | 430.7 | 1518 | 0 | 0 | 0 | 0 | 4 | 75 | 85 | 85 | 68
79 | 0.0 | 0.52 | 1.33 | 22 | 36 | 1.9 | 85.1 | 0.96 | n°: 0665 | 100 | 0 | 0.90 | 426.3 | 1.57 | 0.97 | 1.45 | 430.7 | 1518 | 0 | 0 | 0 | 0 | 4 | 75 | 85 | 85 | 68
79 | 0.0 | 0.52 | 1.33 | 22 | 36 | 1.9 | 85.1 | 0.96 | n°: 0666 | 100 | 0 | 0.90 | 426.3 | 1.57 | 0.97 | 1.45 | 430.7 | 1518 | 0 | 0 | 0 | 0 | 4 | 75 | 85 | 85 | 68
79 | 0.0 | 0.52 | 1.33 | 22 | 36 | 1.9 | 85.1 | 0.96 | n°: 0667 | 100 | 0 | 0.90 | 426.3 | 1.57 | 0.97 | 1.45 | 430.7 | 1518 | 0 | 0 | 0 | 0 | 4 | 75 | 85 | 85 | 68
79 | 0.0 | 0.52 | 1.33 | 22 | 36 | 1.9 | 85.1 | 0.96 | n°: 0668 | 100 | 0 | 0.90 | 426.3 | 1.57 | 0.97 | 1.45 | 430.7 | 1518 | 0 | 0 | 0 | 0 | 4 | 75 | 85 | 85 | 68
79 | 0.0 | 0.52 | 1.33 | 22 | 36 | 1.9 | 85.1 | 0.96 | n°: 0669 | 100 | 0 | 0.90 | 426.3 | 1.57 | 0.97 | 1.45 | 430.7 | 1518 | 0 | 0 | 0 | 0 | 4 | 75 | 85 | 85 | 68
79 | 0.0 | 0.52 | 1.33 | 22 | 36 | 1.9 | 85.1 | 0.96 | n°: 0670 | 100 | 0 | 0.90 | 413.1 | 1.57 | 0.96 | 1.41 | 413.1 | 1518 | 0 | 0 | 0 | 0 | 4 | 75 | 85 | 85 | 68
79 | 0.0 | 0.52 | 1.33 | 22 | 36 | 1.9 | 83.6 | 0.96 | n°: 0671 | 100 | 0 | 0.90 | 413.1 | 1.57 | 0.96 | 1.41 | 413.1 | 1518 | 0 | 0 | 0 | 0 | 4 | 75 | 84 | 85 | 68
79 | 0.8 | 0.52 | 1.31 | 22 | 36 | 1.9 | 83.6 | 0.96 | n°: 0672 | 100 | 0 | 0.90 | 413.1 | 1.57 | 0.96 | 1.41 | 413.1 | 1491 | 0 | 0 | 0 | 0 | 4 | 75 | 84 | 85 | 67
79 | 0.8 | 0.52 | 1.31 | 22 | 36 | 1.9 | 83.6 | 0.96 | n°: 0673 | 100 | 16 | 0.90 | 413.1 | 1.57 | 0.96 | 1.41 | 413.1 | 1491 | 0 | 0 | 0 | 0 | 4 | 75 | 84 | 85 | 67
65 | 0.8 | 0.52 | 1.31 | 22 | 36 | 1.9 | 83.6 | 1.04 | n°: 0674 | 100 | 16 | 0.90 | 458.2 | 1.57 | 0.96 | 1.47 | 439.5 | 1491 | 0 | 0 | 0 | 0 | 4 | 73 | 84 | 85 | 67
65 | 0.8 | 0.52 | 1.31 | 22 | 36 | 1.9 | 83.6 | 1.04 | n°: 0675 | 100 | 16 | 0.90 | 458.2 | 1.57 | 0.96 | 1.47 | 439.5 | 1491 | 0 | 0 | 0 | 0 | 4 | 73 | 84 | 85 | 67
65 | 35.7 | 0.97 | 1.30 | 39 | 35 | 3.1 | 93.9 | 1.04 | n°: 0676 | 100 | 16 | 0.90 | 458.2 | 1.57 | 0.96 | 1.47 | 439.5 | 1491 | 0 | 0 | 0 | 0 | 4 | 73 | 94 | 85 | 67
65 | 35.7 | 0.97 | 1.30 | 39 | 35 | 3.1 | 93.9 | 1.04 | n°: 0677 | 100 | 91 | 0.90 | 458.2 | 1.57 | 0.96 | 1.47 | 439.5 | 1535 | 0 | 0 | 0 | 0 | 4 | 73 | 94 | 85 | 68
52 | 35.7 | 0.97 | 1.30 | 39 | 35 | 3.1 | 93.9 | 1.60 | n°: 0678 | 100 | 91 | 0.90 | 790.5 | 1.80 | 1.13 | 2.18 | 762.6 | 1535 | 0 | 0 | 0 | 0 | 4 | 73 | 94 | 85 | 68
52 | 35.7 | 0.97 | 1.30 | 39 | 35 | 3.1 | 93.9 | 1.60 | n°: 0679 | 100 | 91 | 0.90 | 790.5 | 1.80 | 1.13 | 2.18 | 762.6 | 1535 | 0 | 0 | 0 | 0 | 4 | 69 | 94 | 85 | 68
52 | 46.7 | 1.40 | 1.23 | 52 | 34 | 4.4 | 117.6 | 1.60 | n°: 0680 | 100 | 91 | 0.90 | 790.5 | 1.80 | 1.13 | 2.18 | 762.6 | 1535 | 0 | 0 | 0 | 0 | 4 | 69 | 118 | 85 | 68
52 | 46.7 | 1.40 | 1.23 | 52 | 34 | 4.4 | 117.6 | 1.60 | n°: 0681 | 100 | 91 | 0.90 | 790.5 | 1.80 | 1.13 | 2.18 | 762.6 | 1607 | 0 | 0 | 0 | 0 | 4 | 69 | 118 | 85 | 72
43 | 46.7 | 1.40 | 1.23 | 52 | 34 | 4.4 | 117.6 | 1.36 | n°: 0682 | 100 | 42 | 0.90 | 790.5 | 2.12 | 1.32 | 2.18 | 762.6 | 1607 | 0 | 0 | 0 | 0 | 4 | 69 | 118 | 85 | 72
43 | 46.7 | 1.40 | 1.23 | 52 | 34 | 4.4 | 117.6 | 1.36 | n°: 0683 | 100 | 42 | 0.90 | 790.5 | 2.12 | 1.32 | 2.18 | 762.6 | 1607 | 0 | 0 | 0 | 0 | 4 | 69 | 118 | 85 | 72
43 | 46.7 | 1.40 | 1.23 | 52 | 34 | 4.4 | 117.6 | 1.36 | n°: 0684 | 100 | 42 | 0.90 | 790.5 | 2.12 | 1.32 | 2.18 | 762.6 | 1607 | 0 | 0 | 0 | 0 | 4 | 69 | 118 | 85 | 72
43 | 46.7 | 1.40 | 1.23 | 52 | 34 | 4.4 | 117.6 | 1.36 | n°: 0685 | 100 | 42 | 0.90 | 790.5 | 2.12 | 1.32 | 2.18 | 762.6 | 1607 | 0 | 0 | 0 | 0 | 4 | 69 | 118 | 85 | 72
43 | 46.7 | 1.40 | 1.23 | 52 | 34 | 4.4 | 117.6 | 1.36 | n°: 0686 | 100 | 42 | 0.90 | 790.5 | 2.12 | 1.32 | 2.18 | 762.6 | 1607 | 0 | 0 | 0 | 0 | 4 | 69 | 118 | 85 | 72
43 | 46.7 | 1.40 | 1.23 | 52 | 34 | 4.4 | 117.6 | 1.36 | n°: 0687 | 100 | 42 | 0.90 | 719.0 | 2.12 | 1.32 | 2.02 | 685.7 | 1607 | 0 | 0 | 0 | 0 | 4 | 69 | 118 | 85 | 72
43 | 46.7 | 1.40 | 1.23 | 52 | 34 | 4.4 | 117.6 | 1.36 | n°: 0688 | 100 | 42 | 0.90 | 719.0 | 2.12 | 1.32 | 2.02 | 685.7 | 1607 | 0 | 0 | 0 | 0 | 4 | 66 | 118 | 85 | 72
43 | 46.7 | 1.31 | 1.23 | 49 | 34 | 4.4 | 143.5 | 1.36 | n°: 0689 | 100 | 42 | 0.90 | 719.0 | 2.12 | 1.32 | 2.02 | 685.7 | 1607 | 0 | 0 | 0 | 0 | 4 | 66 | 143 | 85 | 72
43 | 52.9 | 1.31 | 1.23 | 49 | 34 | 5.4 | 143.5 | 1.36 | n°: 0690 | 100 | 42 | 0.90 | 719.0 | 2.12 | 1.32 | 2.02 | 685.7 | 1746 | 0 | 0 | 0 | 0 | 4 | 66 | 143 | 84 | 78
31 | 52.9 | 1.31 | 1.23 | 49 | 34 | 5.4 | 143.5 | 1.92 | n°: 0691 | 100 | 86 | 0.90 | 719.0 | 2.45 | 1.55 | 2.02 | 685.7 | 1746 | 0 | 0 | 0 | 0 | 4 | 66 | 143 | 84 | 78
31 | 52.9 | 1.31 | 1.23 | 49 | 34 | 5.4 | 143.5 | 1.92 | n°: 0692 | 100 | 86 | 0.90 | 1114.7 | 2.45 | 1.55 | 3.02 | 1138.4 | 1746 | 0 | 0 | 0 | 0 | 4 | 56 | 143 | 84 | 78
31 | 52.9 | 1.31 | 1.23 | 49 | 34 | 5.4 | 148.0 | 1.92 | n°: 0693 | 100 | 86 | 0.90 | 1114.7 | 2.45 | 1.55 | 3.02 | 1138.4 | 1746 | 0 | 0 | 0 | 0 | 4 | 56 | 148 | 84 | 78
31 | 6.3 | 0.98 | 1.76 | 36 | 49 | 1.3 | 148.0 | 1.92 | n°: 0694 | 17 | 86 | 0.90 | 1114.7 | 2.45 | 1.55 | 3.02 | 1138.4 | 1789 | 0 | 0 | 0 | 0 | 53 | 56 | 148 | 84 | 81
79 | 6.3 | 0.98 | 1.76 | 36 | 49 | 1.3 | 148.0 | 1.92 | n°: 0695 | 17 | 0 | 0.90 | 1114.7 | 2.45 | 1.55 | 3.02 | 1138.4 | 1789 | 0 | 0 | 0 | 0 | 53 | 56 | 148 | 84 | 81
79 | 6.3 | 0.98 | 1.76 | 36 | 49 | 1.3 | 148.0 | 1.04 | n°: 0696 | 17 | 0 | 0.90 | 505.1 | 1.90 | 1.19 | 1.57 | 483.5 | 1789 | 0 | 0 | 0 | 0 | 53 | 73 | 148 | 84 | 81
79 | 6.3 | 0.98 | 1.76 | 36 | 49 | 1.3 | 109.5 | 1.04 | n°: 0697 | 17 | 0 | 0.90 | 505.1 | 1.90 | 1.19 | 1.57 | 483.5 | 1789 | 0 | 0 | 0 | 0 | 53 | 73 | 109 | 84 | 81
79 | 3.1 | 0.55 | 1.31 | 24 | 36 | 2.2 | 109.5 | 1.04 | n°: 0698 | 17 | 0 | 0.90 | 505.1 | 1.90 | 1.19 | 1.57 | 483.5 | 1828 | 0 | 0 | 0 | 0 | 53 | 73 | 109 | 84 | 82
65 | 3.1 | 0.55 | 1.31 | 24 | 36 | 2.2 | 109.5 | 1.04 | n°: 0699 | 44 | 21 | 0.90 | 505.1 | 1.90 | 1.19 | 1.57 | 483.5 | 1828 | 0 | 0 | 0 | 0 | 34 | 73 | 109 | 84 | 82
65 | 3.1 | 0.55 | 1.31 | 24 | 36 | 2.2 | 109.5 | 1.12 | n°: 0700 | 44 | 21 | 0.90 | 618.0 | 1.73 | 1.08 | 1.90 | 632.9 | 1828 | 0 | 0 | 0 | 0 | 34 | 68 | 109 | 84 | 82
65 | 3.1 | 0.55 | 1.31 | 24 | 36 | 2.2 | 109.5 | 1.12 | n°: 0701 | 44 | 21 | 0.90 | 618.0 | 1.73 | 1.08 | 1.90 | 632.9 | 1828 | 0 | 0 | 0 | 0 | 34 | 68 | 109 | 84 | 82
65 | 3.1 | 0.55 | 1.31 | 24 | 36 | 2.2 | 109.5 | 1.12 | n°: 0702 | 44 | 21 | 0.90 | 618.0 | 1.73 | 1.08 | 1.90 | 632.9 | 1828 | 0 | 0 | 0 | 0 | 34 | 68 | 109 | 84 | 82
65 | 3.1 | 0.55 | 1.31 | 24 | 36 | 2.2 | 109.5 | 1.12 | n°: 0703 | 44 | 21 | 0.90 | 618.0 | 1.73 | 1.08 | 1.90 | 632.9 | 1828 | 0 | 0 | 0 | 0 | 34 | 68 | 109 | 84 | 82
65 | 3.1 | 0.55 | 1.31 | 24 | 36 | 2.2 | 109.5 | 1.12 | n°: 0704 | 44 | 21 | 0.90 | 618.0 | 1.73 | 1.08 | 1.90 | 632.9 | 1828 | 0 | 0 | 0 | 0 | 34 | 68 | 109 | 84 | 82
65 | 3.1 | 0.55 | 1.31 | 24 | 36 | 2.2 | 109.5 | 1.12 | n°: 0705 | 44 | 21 | 0.90 | 618.0 | 1.73 | 1.08 | 1.90 | 632.9 | 1828 | 0 | 0 | 0 | 0 | 34 | 68 | 109 | 84 | 82
65 | 3.1 | 0.55 | 1.31 | 24 | 36 | 2.2 | 109.5 | 1.12 | n°: 0706 | 44 | 21 | 0.90 | 618.0 | 1.73 | 1.08 | 1.90 | 632.9 | 1828 | 0 | 0 | 0 | 0 | 34 | 68 | 109 | 84 | 82
65 | 71.8 | 1.48 | 1.20 | 54 | 33 | 6.3 | 213.9 | 1.12 | n°: 0707 | 44 | 21 | 0.90 | 618.0 | 1.73 | 1.08 | 1.90 | 632.9 | 2009 | 0 | 0 | 0 | 0 | 34 | 68 | 214 | 84 | 89
65 | 71.8 | 1.48 | 1.20 | 54 | 33 | 6.3 | 213.9 | 1.12 | n°: 0708 | 100 | 45 | 0.90 | 618.0 | 1.73 | 1.08 | 1.90 | 632.9 | 2009 | 0 | 0 | 0 | 0 | 4 | 68 | 214 | 85 | 89
29 | 71.8 | 1.48 | 1.20 | 54 | 33 | 6.3 | 213.9 | 1.52 | n°: 0709 | 100 | 45 | 0.90 | 1049.7 | 2.63 | 1.67 | 2.86 | 1065.9 | 2009 | 0 | 0 | 0 | 0 | 4 | 69 | 214 | 85 | 89
29 | 71.8 | 1.48 | 1.20 | 54 | 33 | 6.3 | 213.9 | 1.52 | n°: 0710 | 100 | 45 | 0.90 | 1049.7 | 2.63 | 1.67 | 2.86 | 1065.9 | 2009 | 0 | 0 | 0 | 0 | 4 | 69 | 214 | 85 | 89
29 | 5.5 | 1.06 | 1.69 | 39 | 45 | 1.5 | 168.0 | 1.52 | n°: 0711 | 100 | 45 | 0.90 | 1049.7 | 2.63 | 1.67 | 2.86 | 1065.9 | 2009 | 0 | 0 | 0 | 0 | 4 | 69 | 168 | 85 | 89
29 | 5.5 | 1.06 | 1.69 | 39 | 45 | 1.5 | 168.0 | 1.52 | n°: 0712 | 24 | 45 | 0.90 | 1049.7 | 2.63 | 1.67 | 2.86 | 1065.9 | 2006 | 0 | 0 | 0 | 0 | 48 | 69 | 168 | 85 | 92
78 | 5.5 | 1.06 | 1.69 | 39 | 45 | 1.5 | 168.0 | 1.04 | n°: 0713 | 24 | 0 | 0.90 | 552.9 | 1.92 | 1.20 | 1.67 | 527.4 | 2006 | 0 | 0 | 0 | 0 | 48 | 69 | 168 | 85 | 92
78 | 5.5 | 1.06 | 1.69 | 39 | 45 | 1.5 | 168.0 | 1.04 | n°: 0714 | 24 | 0 | 0.90 | 552.9 | 1.92 | 1.20 | 1.67 | 527.4 | 2006 | 0 | 0 | 0 | 0 | 48 | 72 | 168 | 85 | 92
78 | 5.5 | 0.59 | 1.31 | 24 | 36 | 1.5 | 125.7 | 1.04 | n°: 0715 | 24 | 0 | 0.90 | 552.9 | 1.92 | 1.20 | 1.67 | 527.4 | 2006 | 0 | 0 | 0 | 0 | 48 | 72 | 126 | 85 | 92
78 | 0.0 | 0.59 | 1.31 | 24 | 36 | 2.4 | 125.7 | 1.04 | n°: 0716 | 100 | 0 | 0.90 | 552.9 | 1.92 | 1.20 | 1.67 | 527.4 | 2045 | 0 | 0 | 0 | 0 | 4 | 72 | 126 | 85 | 92
78 | 0.0 | 0.59 | 1.31 | 24 | 36 | 2.4 | 125.7 | 1.04 | n°: 0717 | 100 | 0 | 0.90 | 552.1 | 1.71 | 1.06 | 1.67 | 534.0 | 2045 | 0 | 0 | 0 | 0 | 4 | 72 | 126 | 85 | 92
78 | 0.0 | 0.59 | 1.31 | 24 | 36 | 2.4 | 125.7 | 1.04 | n°: 0718 | 100 | 0 | 0.90 | 552.1 | 1.71 | 1.06 | 1.67 | 534.0 | 2045 | 0 | 0 | 0 | 0 | 4 | 72 | 126 | 85 | 92
78 | 0.0 | 0.59 | 1.30 | 25 | 35 | 2.4 | 120.7 | 1.04 | n°: 0719 | 100 | 0 | 0.90 | 552.1 | 1.71 | 1.06 | 1.67 | 534.0 | 2045 | 0 | 0 | 0 | 0 | 4 | 72 | 121 | 85 | 92
78 | 0.0 | 0.59 | 1.30 | 25 | 35 | 2.4 | 120.7 | 1.04 | n°: 0720 | 100 | 0 | 0.90 | 552.1 | 1.71 | 1.06 | 1.67 | 534.0 | 2045 | 0 | 0 | 0 | 0 | 4 | 72 | 121 | 85 | 92
78 | 0.0 | 0.59 | 1.30 | 25 | 35 | 2.4 | 120.7 | 1.04 | n°: 0721 | 100 | 0 | 0.90 | 552.1 | 1.71 | 1.06 | 1.67 | 534.0 | 2045 | 0 | 0 | 0 | 0 | 4 | 72 | 121 | 85 | 92
78 | 0.0 | 0.59 | 1.30 | 25 | 35 | 2.4 | 120.7 | 1.04 | n°: 0722 | 100 | 0 | 0.90 | 552.1 | 1.71 | 1.06 | 1.67 | 534.0 | 2045 | 0 | 0 | 0 | 0 | 4 | 72 | 121 | 85 | 92
78 | 0.0 | 0.59 | 1.30 | 25 | 35 | 2.4 | 120.7 | 1.04 | n°: 0723 | 100 | 0 | 0.90 | 552.1 | 1.71 | 1.06 | 1.67 | 534.0 | 2045 | 0 | 0 | 0 | 0 | 4 | 72 | 121 | 85 | 92
78 | 0.0 | 0.59 | 1.30 | 25 | 35 | 2.4 | 120.7 | 1.04 | n°: 0724 | 100 | 0 | 0.90 | 552.1 | 1.71 | 1.06 | 1.67 | 534.0 | 2045 | 0 | 0 | 0 | 0 | 4 | 72 | 121 | 85 | 92
78 | 0.0 | 0.59 | 1.30 | 25 | 35 | 2.6 | 120.7 | 1.04 | n°: 0725 | 100 | 0 | 0.90 | 552.1 | 1.71 | 1.06 | 1.67 | 534.0 | 2050 | 0 | 0 | 0 | 0 | 4 | 72 | 121 | 85 | 92
78 | 0.0 | 0.59 | 1.30 | 25 | 35 | 2.6 | 120.7 | 1.04 | n°: 0726 | 100 | 0 | 0.90 | 552.1 | 1.67 | 1.03 | 1.67 | 534.0 | 2050 | 0 | 0 | 0 | 0 | 4 | 72 | 121 | 85 | 92
78 | 0.0 | 0.59 | 1.30 | 25 | 35 | 2.6 | 120.7 | 1.04 | n°: 0727 | 100 | 0 | 0.90 | 300.0 | 1.67 | 1.03 | 1.31 | 373.6 | 2050 | 0 | 0 | 0 | 0 | 4 | 72 | 121 | 85 | 92
78 | 0.0 | 0.59 | 1.30 | 25 | 35 | 2.6 | 121.6 | 1.04 | n°: 0728 | 100 | 0 | 0.90 | 300.0 | 1.67 | 1.03 | 1.31 | 373.6 | 2050 | 0 | 0 | 0 | 0 | 4 | 72 | 122 | 85 | 92
78 | 0.0 | 0.37 | 1.30 | 17 | 35 | 2.6 | 121.6 | 1.04 | n°: 0729 | 100 | 0 | 0.90 | 300.0 | 1.67 | 1.03 | 1.31 | 373.6 | 2050 | 0 | 0 | 0 | 0 | 4 | 72 | 122 | 85 | 92
78 | 0.0 | 0.37 | 1.30 | 17 | 35 | 2.6 | 121.6 | 1.04 | n°: 0730 | 100 | 0 | 0.90 | 300.0 | 1.67 | 1.02 | 1.31 | 373.6 | 2050 | 0 | 0 | 0 | 0 | 4 | 72 | 122 | 84 | 92
78 | 0.0 | 0.37 | 1.30 | 17 | 35 | 2.6 | 121.6 | 1.04 | n°: 0731 | 100 | 0 | 0.90 | 300.0 | 1.65 | 1.02 | 1.16 | 298.8 | 2050 | 0 | 0 | 0 | 0 | 4 | 72 | 122 | 84 | 92
78 | 0.0 | 0.37 | 1.30 | 17 | 35 | 2.6 | 121.6 | 1.04 | n°: 0732 | 100 | 0 | 0.90 | 300.0 | 1.65 | 1.02 | 1.16 | 298.8 | 2050 | 0 | 0 | 0 | 0 | 4 | 72 | 122 | 84 | 92
78 | 0.0 | 0.37 | 1.30 | 17 | 35 | 2.6 | 120.8 | 1.04 | n°: 0733 | 100 | 0 | 0.90 | 300.0 | 1.65 | 1.02 | 1.16 | 298.8 | 2052 | 0 | 0 | 0 | 0 | 4 | 72 | 121 | 84 | 92
78 | 0.0 | 0.37 | 1.30 | 17 | 35 | 2.6 | 120.8 | 1.04 | n°: 0734 | 100 | 0 | 0.90 | 300.0 | 1.65 | 1.02 | 1.16 | 298.8 | 2052 | 0 | 0 | 0 | 0 | 4 | 72 | 121 | 84 | 92
78 | 0.0 | 0.37 | 1.30 | 17 | 35 | 2.6 | 120.8 | 1.04 | n°: 0735 | 100 | 0 | 0.90 | 300.0 | 1.65 | 1.02 | 1.16 | 301.0 | 2052 | 0 | 0 | 0 | 0 | 4 | 72 | 121 | 84 | 92
78 | 0.0 | 0.37 | 1.30 | 17 | 35 | 2.6 | 120.8 | 1.04 | n°: 0736 | 100 | 0 | 0.90 | 300.0 | 1.65 | 1.02 | 1.16 | 301.0 | 2052 | 0 | 0 | 0 | 0 | 4 | 72 | 121 | 84 | 92
78 | 0.0 | 0.37 | 1.28 | 17 | 35 | 2.6 | 121.4 | 1.04 | n°: 0737 | 100 | 0 | 0.90 | 300.0 | 1.65 | 1.02 | 1.16 | 301.0 | 2052 | 0 | 0 | 0 | 0 | 4 | 72 | 121 | 84 | 92
78 | 0.0 | 0.37 | 1.28 | 17 | 35 | 2.6 | 121.4 | 1.04 | n°: 0738 | 100 | 0 | 0.90 | 300.0 | 1.65 | 1.02 | 1.16 | 301.0 | 2060 | 0 | 0 | 0 | 0 | 4 | 72 | 121 | 84 | 92
78 | 0.0 | 0.37 | 1.28 | 17 | 35 | 2.6 | 121.4 | 1.04 | n°: 0739 | 100 | 0 | 0.90 | 300.0 | 1.65 | 1.02 | 1.16 | 301.0 | 2060 | 0 | 0 | 0 | 0 | 4 | 72 | 121 | 84 | 92
78 | 0.0 | 0.37 | 1.28 | 17 | 35 | 2.6 | 121.4 | 1.04 | n°: 0740 | 100 | 0 | 0.90 | 300.0 | 1.65 | 1.02 | 1.16 | 301.0 | 2060 | 0 | 0 | 0 | 0 | 4 | 72 | 121 | 84 | 92
78 | 0.0 | 0.37 | 1.28 | 17 | 35 | 2.6 | 121.4 | 1.04 | n°: 0741 | 100 | 0 | 0.90 | 300.0 | 1.65 | 1.02 | 1.16 | 301.0 | 2060 | 0 | 0 | 0 | 0 | 4 | 72 | 121 | 84 | 92
78 | 0.0 | 0.37 | 1.28 | 17 | 35 | 2.6 | 121.4 | 1.04 | n°: 0742 | 100 | 0 | 0.90 | 300.0 | 1.65 | 1.02 | 1.16 | 301.0 | 2060 | 0 | 0 | 0 | 0 | 4 | 72 | 121 | 84 | 92
78 | 0.0 | 0.37 | 1.28 | 17 | 35 | 2.6 | 121.4 | 1.04 | n°: 0743 | 100 | 0 | 0.90 | 300.0 | 1.65 | 1.02 | 1.16 | 301.0 | 2060 | 0 | 0 | 0 | 0 | 4 | 72 | 121 | 84 | 92
78 | 0.0 | 0.37 | 1.28 | 17 | 35 | 2.6 | 121.4 | 1.04 | n°: 0744 | 100 | 0 | 0.90 | 300.0 | 1.65 | 1.02 | 1.16 | 296.6 | 2060 | 0 | 0 | 0 | 0 | 4 | 72 | 121 | 84 | 92
78 | 0.0 | 0.37 | 1.28 | 17 | 35 | 2.6 | 121.4 | 1.04 | n°: 0745 | 100 | 0 | 0.90 | 300.0 | 1.65 | 1.02 | 1.16 | 296.6 | 2060 | 0 | 0 | 0 | 0 | 4 | 72 | 121 | 84 | 92
78 | 0.0 | 0.37 | 1.30 | 18 | 35 | 2.6 | 121.1 | 1.04 | n°: 0746 | 100 | 0 | 0.90 | 300.0 | 1.65 | 1.02 | 1.16 | 296.6 | 2060 | 0 | 0 | 0 | 0 | 4 | 72 | 121 | 84 | 92
78 | 0.0 | 0.37 | 1.30 | 18 | 35 | 2.4 | 121.1 | 1.04 | n°: 0747 | 100 | 0 | 0.90 | 300.0 | 1.65 | 1.02 | 1.16 | 296.6 | 2039 | 0 | 0 | 0 | 0 | 4 | 72 | 121 | 84 | 91
78 | 0.0 | 0.37 | 1.30 | 18 | 35 | 2.4 | 121.1 | 1.04 | n°: 0748 | 100 | 0 | 0.90 | 300.0 | 1.65 | 1.02 | 1.16 | 301.0 | 2039 | 0 | 0 | 0 | 0 | 4 | 72 | 121 | 84 | 91
78 | 0.0 | 0.37 | 1.30 | 18 | 35 | 2.4 | 121.1 | 1.04 | n°: 0749 | 100 | 0 | 0.90 | 300.0 | 1.65 | 1.02 | 1.16 | 301.0 | 2039 | 0 | 0 | 0 | 0 | 4 | 72 | 121 | 84 | 91
78 | 0.0 | 0.37 | 1.28 | 18 | 36 | 2.4 | 118.0 | 1.04 | n°: 0750 | 100 | 0 | 0.90 | 300.0 | 1.65 | 1.02 | 1.16 | 301.0 | 2039 | 0 | 0 | 0 | 0 | 4 | 72 | 118 | 84 | 91
78 | 0.0 | 0.37 | 1.28 | 18 | 36 | 2.4 | 118.0 | 1.04 | n°: 0751 | 100 | 0 | 0.90 | 300.0 | 1.65 | 1.02 | 1.16 | 301.0 | 2020 | 0 | 0 | 0 | 0 | 4 | 72 | 118 | 84 | 91
78 | 0.0 | 0.37 | 1.28 | 18 | 36 | 2.4 | 118.0 | 1.04 | n°: 0752 | 100 | 0 | 0.90 | 300.0 | 1.65 | 1.02 | 1.16 | 301.0 | 2020 | 0 | 0 | 0 | 0 | 4 | 72 | 118 | 84 | 91
78 | 0.0 | 0.37 | 1.28 | 18 | 36 | 2.4 | 118.0 | 1.04 | n°: 0753 | 100 | 0 | 0.90 | 300.0 | 1.65 | 1.02 | 1.18 | 305.4 | 2020 | 0 | 0 | 0 | 0 | 4 | 72 | 118 | 84 | 91
78 | 0.0 | 0.37 | 1.28 | 18 | 35 | 2.4 | 119.7 | 1.04 | n°: 0754 | 100 | 0 | 0.90 | 300.0 | 1.65 | 1.02 | 1.18 | 305.4 | 2020 | 0 | 0 | 0 | 0 | 4 | 72 | 120 | 84 | 91
78 | 0.0 | 0.37 | 1.28 | 18 | 35 | 2.4 | 119.7 | 1.04 | n°: 0755 | 100 | 0 | 0.90 | 300.0 | 1.65 | 1.02 | 1.18 | 305.4 | 2003 | 0 | 0 | 0 | 0 | 4 | 72 | 120 | 84 | 90
79 | 0.0 | 0.37 | 1.28 | 18 | 35 | 2.4 | 119.7 | 1.04 | n°: 0756 | 100 | 0 | 0.90 | 300.0 | 1.65 | 1.02 | 1.18 | 305.4 | 2003 | 0 | 0 | 0 | 0 | 4 | 72 | 120 | 84 | 90
79 | 0.0 | 0.37 | 1.28 | 18 | 35 | 2.4 | 119.7 | 1.04 | n°: 0757 | 100 | 0 | 0.90 | 300.0 | 1.63 | 1.01 | 1.16 | 303.2 | 2003 | 0 | 0 | 0 | 0 | 4 | 72 | 120 | 84 | 90
79 | 0.0 | 0.37 | 1.28 | 18 | 35 | 2.4 | 119.7 | 1.04 | n°: 0758 | 100 | 0 | 0.90 | 300.0 | 1.63 | 1.01 | 1.16 | 303.2 | 2003 | 0 | 0 | 0 | 0 | 4 | 72 | 120 | 84 | 90
79 | 0.0 | 0.37 | 1.28 | 18 | 35 | 2.4 | 119.7 | 1.04 | n°: 0759 | 100 | 0 | 0.90 | 300.0 | 1.63 | 1.01 | 1.16 | 303.2 | 2003 | 0 | 0 | 0 | 0 | 4 | 72 | 120 | 84 | 90
79 | 0.0 | 0.37 | 1.28 | 18 | 35 | 2.4 | 119.7 | 1.04 | n°: 0760 | 100 | 0 | 0.90 | 300.0 | 1.63 | 1.01 | 1.16 | 303.2 | 2003 | 0 | 0 | 0 | 0 | 4 | 72 | 120 | 84 | 90
79 | 0.0 | 0.37 | 1.28 | 18 | 35 | 2.4 | 119.7 | 1.04 | n°: 0761 | 100 | 0 | 0.90 | 300.0 | 1.63 | 1.01 | 1.16 | 303.2 | 2003 | 0 | 0 | 0 | 0 | 4 | 72 | 120 | 84 | 90
79 | 0.0 | 0.37 | 1.28 | 18 | 35 | 2.4 | 119.7 | 1.04 | n°: 0762 | 100 | 0 | 0.90 | 300.0 | 1.63 | 1.01 | 1.16 | 303.2 | 2003 | 0 | 0 | 0 | 0 | 4 | 73 | 120 | 84 | 90
79 | 0.0 | 0.37 | 1.28 | 18 | 35 | 2.4 | 119.7 | 1.04 | n°: 0763 | 100 | 0 | 0.90 | 300.0 | 1.63 | 1.01 | 1.16 | 303.2 | 2003 | 0 | 0 | 0 | 0 | 4 | 73 | 120 | 84 | 90
79 | 0.0 | 0.37 | 1.28 | 17 | 36 | 2.3 | 114.2 | 1.04 | n°: 0764 | 100 | 0 | 0.90 | 300.0 | 1.63 | 1.01 | 1.16 | 303.2 | 2003 | 0 | 0 | 0 | 0 | 4 | 73 | 114 | 84 | 90
79 | 0.0 | 0.37 | 1.28 | 17 | 36 | 2.3 | 114.2 | 1.04 | n°: 0765 | 100 | 0 | 0.90 | 300.0 | 1.63 | 1.01 | 1.16 | 303.2 | 1969 | 0 | 0 | 0 | 0 | 4 | 73 | 114 | 83 | 88
79 | 0.0 | 0.37 | 1.28 | 17 | 36 | 2.3 | 114.2 | 1.04 | n°: 0766 | 100 | 0 | 0.90 | 300.0 | 1.63 | 1.01 | 1.16 | 298.8 | 1969 | 0 | 0 | 0 | 0 | 4 | 73 | 114 | 83 | 88
79 | 0.0 | 0.37 | 1.28 | 17 | 36 | 2.3 | 114.2 | 1.04 | n°: 0767 | 100 | 0 | 0.90 | 300.0 | 1.63 | 1.01 | 1.16 | 298.8 | 1969 | 0 | 0 | 0 | 0 | 4 | 73 | 114 | 83 | 88
79 | 0.0 | 0.39 | 1.28 | 18 | 36 | 2.3 | 113.9 | 1.04 | n°: 0768 | 100 | 0 | 0.90 | 300.0 | 1.63 | 1.01 | 1.16 | 298.8 | 1969 | 0 | 0 | 0 | 0 | 4 | 73 | 114 | 83 | 88
79 | 0.0 | 0.39 | 1.28 | 18 | 36 | 2.3 | 113.9 | 1.04 | n°: 0769 | 100 | 0 | 0.90 | 300.0 | 1.63 | 1.01 | 1.16 | 298.8 | 1936 | 0 | 0 | 0 | 0 | 4 | 73 | 114 | 83 | 87
79 | 0.0 | 0.39 | 1.28 | 18 | 36 | 2.3 | 113.9 | 1.04 | n°: 0770 | 100 | 0 | 0.90 | 300.0 | 1.63 | 1.01 | 1.16 | 301.0 | 1936 | 0 | 0 | 0 | 0 | 4 | 73 | 114 | 83 | 87
79 | 0.0 | 0.39 | 1.28 | 18 | 36 | 2.3 | 113.9 | 1.04 | n°: 0771 | 100 | 0 | 0.90 | 300.0 | 1.63 | 1.01 | 1.16 | 301.0 | 1936 | 0 | 0 | 0 | 0 | 4 | 73 | 114 | 83 | 87
79 | 0.0 | 0.39 | 1.31 | 18 | 36 | 2.3 | 111.3 | 1.04 | n°: 0772 | 100 | 0 | 0.90 | 300.0 | 1.63 | 1.01 | 1.16 | 301.0 | 1936 | 0 | 0 | 0 | 0 | 4 | 73 | 111 | 83 | 87
79 | 0.0 | 0.39 | 1.31 | 18 | 36 | 2.3 | 111.3 | 1.04 | n°: 0773 | 100 | 0 | 0.90 | 300.0 | 1.63 | 1.01 | 1.16 | 301.0 | 1880 | 0 | 0 | 0 | 0 | 4 | 73 | 111 | 83 | 84
79 | 0.0 | 0.39 | 1.31 | 18 | 36 | 2.3 | 111.3 | 1.04 | n°: 0774 | 100 | 0 | 0.90 | 300.0 | 1.63 | 1.00 | 1.16 | 303.2 | 1880 | 0 | 0 | 0 | 0 | 4 | 73 | 111 | 83 | 84
79 | 0.0 | 0.39 | 1.31 | 18 | 36 | 2.3 | 111.3 | 1.04 | n°: 0775 | 100 | 0 | 0.90 | 300.0 | 1.63 | 1.00 | 1.16 | 303.2 | 1880 | 0 | 0 | 0 | 0 | 4 | 74 | 111 | 83 | 84
79 | 0.0 | 0.39 | 1.31 | 18 | 36 | 2.3 | 111.3 | 1.04 | n°: 0776 | 100 | 0 | 0.90 | 300.0 | 1.63 | 1.00 | 1.16 | 303.2 | 1880 | 0 | 0 | 0 | 0 | 4 | 74 | 111 | 83 | 84
79 | 0.0 | 0.39 | 1.31 | 18 | 36 | 2.3 | 111.3 | 1.04 | n°: 0777 | 100 | 0 | 0.90 | 300.0 | 1.63 | 1.00 | 1.16 | 303.2 | 1880 | 0 | 0 | 0 | 0 | 4 | 74 | 111 | 83 | 84
79 | 0.0 | 0.39 | 1.31 | 18 | 36 | 2.3 | 111.3 | 1.04 | n°: 0778 | 100 | 0 | 0.90 | 300.0 | 1.63 | 1.00 | 1.16 | 303.2 | 1880 | 0 | 0 | 0 | 0 | 4 | 74 | 111 | 83 | 84
79 | 0.0 | 0.39 | 1.31 | 18 | 36 | 2.3 | 111.3 | 1.04 | n°: 0779 | 100 | 0 | 0.90 | 300.0 | 1.63 | 1.00 | 1.16 | 303.2 | 1880 | 0 | 0 | 0 | 0 | 4 | 74 | 111 | 83 | 84
79 | 0.0 | 0.39 | 1.31 | 18 | 36 | 2.3 | 111.3 | 1.04 | n°: 0780 | 100 | 0 | 0.90 | 300.0 | 1.63 | 1.00 | 1.16 | 303.2 | 1880 | 0 | 0 | 0 | 0 | 4 | 74 | 111 | 83 | 84
79 | 0.0 | 0.78 | 1.39 | 33 | 38 | 2.3 | 58.8 | 1.04 | n°: 0781 | 100 | 0 | 0.90 | 300.0 | 1.63 | 1.00 | 1.16 | 303.2 | 1880 | 0 | 0 | 0 | 0 | 4 | 74 | 59 | 83 | 84
79 | 3.5 | 0.78 | 1.39 | 33 | 38 | -1.3 | 58.8 | 1.04 | n°: 0782 | 40 | 0 | 0.90 | 300.0 | 1.63 | 1.00 | 1.16 | 303.2 | 1068 | 0 | 0 | 0 | 0 | 36 | 74 | 59 | 83 | 82
79 | 3.5 | 0.78 | 1.39 | 33 | 38 | -1.3 | 58.8 | 0.96 | n°: 0783 | 40 | 0 | 0.90 | 300.0 | 1.51 | 0.94 | 1.16 | 303.2 | 1068 | 0 | 0 | 0 | 0 | 36 | 74 | 59 | 83 | 82
79 | 3.5 | 0.78 | 1.39 | 33 | 38 | -1.3 | 58.8 | 0.96 | n°: 0784 | 40 | 0 | 0.90 | 346.1 | 1.51 | 0.94 | 1.24 | 336.2 | 1068 | 0 | 0 | 0 | 0 | 36 | 74 | 59 | 83 | 82
79 | 3.5 | 0.78 | 1.39 | 33 | 38 | -1.3 | 120.1 | 0.96 | n°: 0785 | 40 | 0 | 0.90 | 346.1 | 1.51 | 0.94 | 1.24 | 336.2 | 1068 | 0 | 0 | 0 | 0 | 36 | 74 | 120 | 83 | 82
79 | 2.0 | 0.55 | 1.26 | 24 | 35 | 2.7 | 120.1 | 0.96 | n°: 0786 | 100 | 0 | 0.90 | 346.1 | 1.51 | 0.94 | 1.24 | 336.2 | 2144 | 0 | 0 | 0 | 0 | 4 | 74 | 120 | 83 | 76
77 | 2.0 | 0.55 | 1.26 | 24 | 35 | 2.7 | 120.1 | 0.96 | n°: 0787 | 100 | 0 | 0.90 | 346.1 | 1.51 | 0.94 | 1.24 | 336.2 | 2144 | 0 | 0 | 0 | 0 | 4 | 74 | 120 | 82 | 76
77 | 2.0 | 0.55 | 1.26 | 24 | 35 | 2.7 | 120.1 | 1.04 | n°: 0788 | 100 | 0 | 0.90 | 556.6 | 1.61 | 1.00 | 1.69 | 542.8 | 2144 | 0 | 0 | 0 | 0 | 4 | 72 | 120 | 82 | 76
77 | 2.0 | 0.55 | 1.26 | 24 | 35 | 2.7 | 117.5 | 1.04 | n°: 0789 | 100 | 0 | 0.90 | 556.6 | 1.61 | 1.00 | 1.69 | 542.8 | 2144 | 0 | 0 | 0 | 0 | 4 | 72 | 117 | 82 | 76
77 | 0.0 | 0.62 | 1.31 | 25 | 36 | 2.3 | 117.5 | 1.04 | n°: 0790 | 100 | 0 | 0.90 | 556.6 | 1.61 | 1.00 | 1.69 | 542.8 | 1949 | 0 | 0 | 0 | 0 | 4 | 72 | 117 | 82 | 70
79 | 0.0 | 0.62 | 1.31 | 25 | 36 | 2.3 | 117.5 | 1.04 | n°: 0791 | 100 | 0 | 0.90 | 556.6 | 1.61 | 1.00 | 1.69 | 542.8 | 1949 | 0 | 0 | 0 | 0 | 4 | 72 | 117 | 82 | 70
79 | 0.0 | 0.62 | 1.31 | 25 | 36 | 2.3 | 117.5 | 1.04 | n°: 0792 | 100 | 0 | 0.90 | 519.4 | 1.65 | 1.02 | 1.67 | 525.2 | 1949 | 0 | 0 | 0 | 0 | 4 | 73 | 117 | 82 | 70
79 | 0.0 | 0.62 | 1.31 | 25 | 36 | 2.3 | 117.5 | 1.04 | n°: 0793 | 100 | 0 | 0.90 | 519.4 | 1.65 | 1.02 | 1.67 | 525.2 | 1949 | 0 | 0 | 0 | 0 | 4 | 73 | 117 | 82 | 70
79 | 0.0 | 0.59 | 1.31 | 25 | 36 | 2.2 | 109.5 | 1.04 | n°: 0794 | 100 | 0 | 0.90 | 519.4 | 1.65 | 1.02 | 1.67 | 525.2 | 1949 | 0 | 0 | 0 | 0 | 4 | 73 | 109 | 82 | 70
79 | 0.0 | 0.59 | 1.31 | 25 | 36 | 2.2 | 109.5 | 1.04 | n°: 0795 | 100 | 0 | 0.90 | 519.4 | 1.65 | 1.02 | 1.67 | 525.2 | 1949 | 0 | 0 | 0 | 0 | 4 | 73 | 109 | 82 | 70
79 | 0.0 | 0.59 | 1.31 | 25 | 36 | 2.2 | 109.5 | 1.04 | n°: 0796 | 100 | 0 | 0.90 | 519.4 | 1.65 | 1.02 | 1.67 | 525.2 | 1949 | 0 | 0 | 0 | 0 | 4 | 73 | 109 | 82 | 70
79 | 0.0 | 0.59 | 1.31 | 25 | 36 | 2.2 | 109.5 | 1.04 | n°: 0797 | 100 | 0 | 0.90 | 519.4 | 1.65 | 1.02 | 1.67 | 525.2 | 1949 | 0 | 0 | 0 | 0 | 4 | 73 | 109 | 82 | 70
79 | 0.0 | 0.59 | 1.31 | 25 | 36 | 2.2 | 109.5 | 1.04 | n°: 0798 | 100 | 0 | 0.90 | 519.4 | 1.65 | 1.02 | 1.67 | 525.2 | 1949 | 0 | 0 | 0 | 0 | 4 | 73 | 109 | 82 | 70
79 | 0.0 | 0.59 | 1.31 | 25 | 36 | 2.2 | 109.5 | 1.04 | n°: 0799 | 100 | 0 | 0.90 | 519.4 | 1.65 | 1.02 | 1.67 | 525.2 | 1949 | 0 | 0 | 0 | 0 | 4 | 73 | 109 | 82 | 70
79 | 0.0 | 0.59 | 1.31 | 25 | 36 | 2.2 | 109.5 | 1.04 | n°: 0800 | 59 | 0 | 0.90 | 519.4 | 1.65 | 1.02 | 1.67 | 525.2 | 1144 | 0 | 0 | 0 | 0 | 23 | 73 | 109 | 82 | 58
79 | 0.0 | 0.59 | 1.31 | 25 | 36 | 2.2 | 109.5 | 0.96 | n°: 0801 | 59 | 0 | 0.90 | 322.9 | 1.57 | 0.97 | 1.24 | 331.8 | 1144 | 0 | 0 | 0 | 0 | 23 | 73 | 109 | 82 | 58
79 | 0.0 | 0.59 | 1.31 | 25 | 36 | 2.2 | 109.5 | 0.96 | n°: 0802 | 59 | 0 | 0.90 | 322.9 | 1.57 | 0.97 | 1.24 | 331.8 | 1144 | 0 | 0 | 0 | 0 | 23 | 75 | 109 | 82 | 58
79 | 0.0 | 0.48 | 1.34 | 21 | 36 | 2.2 | 84.2 | 0.96 | n°: 0803 | 59 | 0 | 0.90 | 322.9 | 1.57 | 0.97 | 1.24 | 331.8 | 1144 | 0 | 0 | 0 | 0 | 23 | 75 | 84 | 82 | 58
79 | 0.0 | 0.48 | 1.34 | 21 | 36 | 2.3 | 84.2 | 0.96 | n°: 0804 | 100 | 0 | 0.90 | 322.9 | 1.57 | 0.97 | 1.24 | 331.8 | 2081 | 0 | 0 | 0 | 0 | 4 | 75 | 84 | 82 | 54
78 | 0.0 | 0.48 | 1.34 | 21 | 36 | 2.3 | 84.2 | 1.04 | n°: 0805 | 100 | 0 | 0.90 | 322.9 | 1.59 | 0.97 | 1.24 | 331.8 | 2081 | 0 | 0 | 0 | 0 | 4 | 75 | 84 | 82 | 54
78 | 0.0 | 0.48 | 1.34 | 21 | 36 | 2.3 | 84.2 | 1.04 | n°: 0806 | 100 | 0 | 0.90 | 556.5 | 1.59 | 0.97 | 1.67 | 534.0 | 2081 | 0 | 0 | 0 | 0 | 4 | 72 | 84 | 82 | 54
78 | 0.0 | 0.37 | 1.31 | 17 | 36 | 2.3 | 116.0 | 1.04 | n°: 0807 | 100 | 0 | 0.90 | 556.5 | 1.59 | 0.97 | 1.67 | 534.0 | 2081 | 0 | 0 | 0 | 0 | 4 | 72 | 116 | 82 | 54
78 | 0.0 | 0.37 | 1.31 | 17 | 36 | 2.4 | 116.0 | 1.04 | n°: 0808 | 100 | 0 | 0.90 | 556.5 | 1.59 | 0.97 | 1.67 | 534.0 | 1990 | 0 | 0 | 0 | 0 | 4 | 72 | 116 | 82 | 51
79 | 0.0 | 0.37 | 1.31 | 17 | 36 | 2.4 | 116.0 | 1.04 | n°: 0809 | 100 | 0 | 0.90 | 556.5 | 1.65 | 1.02 | 1.67 | 534.0 | 1990 | 0 | 0 | 0 | 0 | 4 | 72 | 116 | 82 | 51
79 | 0.0 | 0.37 | 1.31 | 17 | 36 | 2.4 | 116.0 | 1.04 | n°: 0810 | 100 | 0 | 0.90 | 300.0 | 1.65 | 1.02 | 1.14 | 294.4 | 1990 | 0 | 0 | 0 | 0 | 4 | 73 | 116 | 82 | 51
79 | 0.0 | 0.37 | 1.31 | 17 | 36 | 2.4 | 112.4 | 1.04 | n°: 0811 | 100 | 0 | 0.90 | 300.0 | 1.65 | 1.02 | 1.14 | 294.4 | 1990 | 0 | 0 | 0 | 0 | 4 | 73 | 112 | 82 | 51
79 | 0.0 | 0.39 | 1.30 | 18 | 36 | 2.3 | 112.4 | 1.04 | n°: 0812 | 100 | 0 | 0.90 | 300.0 | 1.65 | 1.02 | 1.14 | 294.4 | 1864 | 0 | 0 | 0 | 0 | 4 | 73 | 112 | 82 | 48
79 | 0.0 | 0.39 | 1.30 | 18 | 36 | 2.3 | 112.4 | 1.04 | n°: 0813 | 100 | 0 | 0.90 | 300.0 | 1.65 | 1.02 | 1.14 | 294.4 | 1864 | 0 | 0 | 0 | 0 | 4 | 73 | 112 | 82 | 48
79 | 0.0 | 0.39 | 1.30 | 18 | 36 | 2.3 | 112.4 | 1.04 | n°: 0814 | 100 | 0 | 0.90 | 300.0 | 1.65 | 1.02 | 1.14 | 294.4 | 1864 | 0 | 0 | 0 | 0 | 4 | 73 | 112 | 82 | 48
79 | 0.0 | 0.39 | 1.30 | 18 | 36 | 2.3 | 112.4 | 1.04 | n°: 0815 | 100 | 0 | 0.90 | 300.0 | 1.65 | 1.02 | 1.14 | 294.4 | 1864 | 0 | 0 | 0 | 0 | 4 | 73 | 112 | 82 | 48
79 | 0.0 | 0.39 | 1.30 | 18 | 36 | 2.3 | 112.4 | 1.04 | n°: 0816 | 100 | 0 | 0.90 | 300.0 | 1.65 | 1.02 | 1.14 | 294.4 | 1864 | 0 | 0 | 0 | 0 | 4 | 73 | 112 | 82 | 48
79 | 0.0 | 0.39 | 1.30 | 18 | 36 | 2.3 | 112.4 | 1.04 | n°: 0817 | 100 | 0 | 0.90 | 300.0 | 1.65 | 1.02 | 1.14 | 294.4 | 1864 | 0 | 0 | 0 | 0 | 4 | 73 | 112 | 82 | 48
79 | 0.0 | 0.39 | 1.30 | 18 | 36 | 2.3 | 112.4 | 1.04 | n°: 0818 | 100 | 0 | 0.90 | 300.0 | 1.65 | 1.02 | 1.14 | 294.4 | 1864 | 0 | 0 | 0 | 0 | 4 | 73 | 112 | 82 | 48
79 | 0.0 | 0.39 | 1.30 | 18 | 36 | 2.3 | 112.4 | 1.04 | n°: 0819 | 100 | 0 | 0.90 | 300.0 | 1.61 | 1.00 | 1.16 | 303.2 | 1864 | 0 | 0 | 0 | 0 | 4 | 74 | 112 | 82 | 48
79 | 0.0 | 0.39 | 1.30 | 18 | 36 | 2.3 | 97.4 | 1.04 | n°: 0820 | 100 | 0 | 0.90 | 300.0 | 1.61 | 1.00 | 1.16 | 303.2 | 1864 | 0 | 0 | 0 | 0 | 4 | 74 | 97 | 82 | 48
79 | 0.0 | 0.41 | 1.33 | 18 | 36 | 2.1 | 97.4 | 1.04 | n°: 0821 | 100 | 0 | 0.90 | 300.0 | 1.61 | 1.00 | 1.16 | 303.2 | 1629 | 0 | 0 | 0 | 0 | 4 | 74 | 97 | 82 | 42
79 | 0.0 | 0.41 | 1.33 | 18 | 36 | 2.1 | 97.4 | 1.04 | n°: 0822 | 100 | 0 | 0.90 | 300.0 | 1.61 | 1.00 | 1.16 | 303.2 | 1629 | 0 | 0 | 0 | 0 | 4 | 74 | 97 | 82 | 42
79 | 0.0 | 0.41 | 1.33 | 18 | 36 | 2.1 | 97.4 | 1.04 | n°: 0823 | 100 | 0 | 0.90 | 300.0 | 1.59 | 0.98 | 1.16 | 303.2 | 1629 | 0 | 0 | 0 | 0 | 4 | 74 | 97 | 82 | 42
79 | 0.0 | 0.41 | 1.33 | 18 | 36 | 2.1 | 97.4 | 1.04 | n°: 0824 | 100 | 0 | 0.90 | 300.0 | 1.59 | 0.98 | 1.16 | 303.2 | 1629 | 0 | 0 | 0 | 0 | 4 | 74 | 97 | 82 | 42
79 | 0.0 | 0.42 | 1.33 | 19 | 37 | 2.0 | 90.9 | 1.04 | n°: 0825 | 100 | 0 | 0.90 | 300.0 | 1.59 | 0.98 | 1.16 | 303.2 | 1539 | 0 | 0 | 0 | 0 | 4 | 74 | 91 | 82 | 38
79 | 0.0 | 0.42 | 1.33 | 19 | 37 | 2.0 | 90.9 | 1.04 | n°: 0826 | 100 | 0 | 0.90 | 300.0 | 1.59 | 0.98 | 1.16 | 303.2 | 1539 | 0 | 0 | 0 | 0 | 4 | 74 | 91 | 82 | 38
79 | 0.0 | 0.42 | 1.33 | 19 | 37 | 2.0 | 90.9 | 0.96 | n°: 0827 | 100 | 0 | 0.90 | 300.0 | 1.57 | 0.97 | 1.16 | 303.2 | 1539 | 0 | 0 | 0 | 0 | 4 | 75 | 91 | 82 | 38
79 | 0.0 | 0.42 | 1.33 | 19 | 37 | 2.0 | 90.9 | 0.96 | n°: 0828 | 100 | 0 | 0.90 | 300.0 | 1.57 | 0.97 | 1.16 | 303.2 | 1539 | 0 | 0 | 0 | 0 | 4 | 75 | 91 | 82 | 38
79 | 1.2 | 0.44 | 1.34 | 20 | 37 | 1.4 | 83.0 | 0.96 | n°: 0829 | 100 | 0 | 0.90 | 300.0 | 1.57 | 0.97 | 1.16 | 303.2 | 1539 | 0 | 0 | 0 | 0 | 4 | 75 | 83 | 82 | 38
79 | 1.2 | 0.44 | 1.34 | 20 | 37 | 1.4 | 83.0 | 0.96 | n°: 0830 | 100 | 0 | 0.90 | 300.0 | 1.57 | 0.97 | 1.16 | 303.2 | 1446 | 0 | 0 | 0 | 0 | 4 | 75 | 83 | 82 | 36
79 | 1.2 | 0.44 | 1.34 | 20 | 37 | 1.4 | 83.0 | 0.96 | n°: 0831 | 100 | 5 | 0.90 | 392.3 | 1.57 | 0.96 | 1.45 | 432.9 | 1446 | 0 | 0 | 0 | 0 | 4 | 75 | 83 | 82 | 36
79 | 1.2 | 0.44 | 1.34 | 20 | 37 | 1.4 | 83.0 | 0.96 | n°: 0832 | 100 | 5 | 0.90 | 392.3 | 1.57 | 0.96 | 1.45 | 432.9 | 1446 | 0 | 0 | 0 | 0 | 4 | 75 | 83 | 82 | 36
79 | 1.2 | 0.44 | 1.34 | 20 | 37 | 1.4 | 83.0 | 0.96 | n°: 0833 | 100 | 5 | 0.90 | 392.3 | 1.57 | 0.96 | 1.45 | 432.9 | 1446 | 0 | 0 | 0 | 0 | 4 | 75 | 83 | 82 | 36
79 | 1.2 | 0.44 | 1.34 | 20 | 37 | 1.4 | 83.0 | 0.96 | n°: 0834 | 100 | 5 | 0.90 | 392.3 | 1.57 | 0.96 | 1.45 | 432.9 | 1446 | 0 | 0 | 0 | 0 | 4 | 75 | 83 | 82 | 36
79 | 1.2 | 0.44 | 1.34 | 20 | 37 | 1.4 | 83.0 | 0.96 | n°: 0835 | 100 | 5 | 0.90 | 392.3 | 1.57 | 0.96 | 1.45 | 432.9 | 1446 | 0 | 0 | 0 | 0 | 4 | 75 | 83 | 82 | 36
79 | 1.2 | 0.44 | 1.34 | 20 | 37 | 1.4 | 83.0 | 0.96 | n°: 0836 | 100 | 5 | 0.90 | 392.3 | 1.57 | 0.96 | 1.45 | 432.9 | 1446 | 0 | 0 | 0 | 0 | 4 | 75 | 83 | 82 | 36
79 | 1.2 | 0.44 | 1.34 | 20 | 37 | 1.4 | 83.0 | 0.96 | n°: 0837 | 100 | 5 | 0.90 | 392.3 | 1.57 | 0.96 | 1.45 | 432.9 | 1446 | 0 | 0 | 0 | 0 | 4 | 75 | 83 | 82 | 36
79 | 1.2 | 0.92 | 1.33 | 36 | 38 | 0.4 | 66.3 | 0.96 | n°: 0838 | 100 | 5 | 0.90 | 392.3 | 1.57 | 0.96 | 1.45 | 432.9 | 1446 | 0 | 0 | 0 | 0 | 4 | 75 | 66 | 82 | 36
79 | 5.9 | 0.92 | 1.33 | 36 | 38 | 0.4 | 66.3 | 0.96 | n°: 0839 | 26 | 5 | 0.90 | 392.3 | 1.57 | 0.96 | 1.45 | 432.9 | 1377 | 0 | 0 | 0 | 0 | 46 | 75 | 66 | 82 | 34
77 | 5.9 | 0.92 | 1.33 | 36 | 38 | 0.4 | 66.3 | 1.04 | n°: 0840 | 26 | 8 | 0.90 | 395.3 | 1.57 | 0.96 | 1.45 | 393.3 | 1377 | 0 | 0 | 0 | 0 | 46 | 75 | 66 | 82 | 34
77 | 5.9 | 0.92 | 1.33 | 36 | 38 | 0.4 | 66.3 | 1.04 | n°: 0841 | 26 | 8 | 0.90 | 395.3 | 1.57 | 0.96 | 1.37 | 393.3 | 1377 | 0 | 0 | 0 | 0 | 46 | 75 | 66 | 82 | 34
77 | 5.9 | 0.89 | 1.34 | 35 | 38 | 0.4 | 57.7 | 1.04 | n°: 0842 | 26 | 8 | 0.90 | 395.3 | 1.57 | 0.96 | 1.37 | 393.3 | 1377 | 0 | 0 | 0 | 0 | 46 | 75 | 58 | 82 | 34
77 | 6.3 | 0.89 | 1.34 | 35 | 38 | -0.0 | 57.7 | 1.04 | n°: 0843 | 28 | 8 | 0.90 | 395.3 | 1.57 | 0.96 | 1.37 | 393.3 | 1321 | 0 | 0 | 0 | 0 | 45 | 75 | 58 | 82 | 32
75 | 6.3 | 0.89 | 1.34 | 35 | 38 | -0.0 | 57.7 | 1.04 | n°: 0844 | 28 | 9 | 0.90 | 395.3 | 1.53 | 0.95 | 1.37 | 393.3 | 1321 | 0 | 0 | 0 | 0 | 45 | 75 | 58 | 82 | 32
75 | 6.3 | 0.89 | 1.34 | 35 | 38 | -0.0 | 57.7 | 1.04 | n°: 0845 | 28 | 9 | 0.90 | 416.7 | 1.53 | 0.95 | 1.37 | 397.7 | 1321 | 0 | 0 | 0 | 0 | 45 | 75 | 58 | 82 | 32
75 | 6.3 | 0.89 | 1.34 | 35 | 38 | -0.0 | 58.2 | 1.04 | n°: 0846 | 28 | 9 | 0.90 | 416.7 | 1.53 | 0.95 | 1.37 | 397.7 | 1321 | 0 | 0 | 0 | 0 | 45 | 75 | 58 | 82 | 32
75 | 14.1 | 0.98 | 1.31 | 39 | 37 | -0.0 | 58.2 | 1.04 | n°: 0847 | 28 | 9 | 0.90 | 416.7 | 1.53 | 0.95 | 1.37 | 397.7 | 1303 | 0 | 0 | 0 | 0 | 45 | 75 | 58 | 82 | 32
54 | 14.1 | 0.98 | 1.31 | 39 | 37 | -0.0 | 58.2 | 1.04 | n°: 0848 | 31 | 17 | 0.90 | 416.7 | 1.53 | 0.95 | 1.37 | 397.7 | 1303 | 0 | 0 | 0 | 0 | 43 | 75 | 58 | 82 | 32
54 | 14.1 | 0.98 | 1.31 | 39 | 37 | -0.0 | 58.2 | 1.04 | n°: 0849 | 31 | 17 | 0.90 | 528.5 | 1.55 | 0.95 | 1.67 | 531.8 | 1303 | 0 | 0 | 0 | 0 | 43 | 75 | 58 | 82 | 32
54 | 14.1 | 0.98 | 1.31 | 39 | 37 | -0.0 | 58.2 | 1.04 | n°: 0850 | 31 | 17 | 0.90 | 528.5 | 1.55 | 0.95 | 1.67 | 531.8 | 1303 | 0 | 0 | 0 | 0 | 43 | 75 | 58 | 82 | 32
54 | 14.1 | 0.98 | 1.31 | 39 | 37 | -0.0 | 58.2 | 1.04 | n°: 0851 | 31 | 17 | 0.90 | 528.5 | 1.55 | 0.95 | 1.67 | 531.8 | 1303 | 0 | 0 | 0 | 0 | 43 | 75 | 58 | 82 | 32
54 | 14.1 | 0.98 | 1.31 | 39 | 37 | -0.0 | 58.2 | 1.04 | n°: 0852 | 31 | 17 | 0.90 | 528.5 | 1.55 | 0.95 | 1.67 | 531.8 | 1303 | 0 | 0 | 0 | 0 | 43 | 75 | 58 | 82 | 32
54 | 14.1 | 0.98 | 1.31 | 39 | 37 | -0.0 | 58.2 | 1.04 | n°: 0853 | 31 | 17 | 0.90 | 528.5 | 1.55 | 0.95 | 1.67 | 531.8 | 1303 | 0 | 0 | 0 | 0 | 43 | 75 | 58 | 82 | 32
54 | 14.1 | 0.98 | 1.31 | 39 | 37 | -0.0 | 58.2 | 1.04 | n°: 0854 | 31 | 17 | 0.90 | 528.5 | 1.55 | 0.95 | 1.67 | 531.8 | 1303 | 0 | 0 | 0 | 0 | 43 | 75 | 58 | 82 | 32
54 | 14.1 | 0.98 | 1.31 | 39 | 37 | -0.0 | 58.2 | 1.04 | n°: 0855 | 31 | 17 | 0.90 | 528.5 | 1.55 | 0.95 | 1.67 | 531.8 | 1303 | 0 | 0 | 0 | 0 | 43 | 75 | 58 | 82 | 32
54 | 2.4 | 0.83 | 1.34 | 33 | 38 | -0.6 | 53.0 | 1.04 | n°: 0856 | 31 | 17 | 0.90 | 528.5 | 1.55 | 0.95 | 1.67 | 531.8 | 1183 | 0 | 0 | 0 | 0 | 43 | 75 | 53 | 82 | 29
54 | 2.4 | 0.83 | 1.34 | 33 | 38 | -0.6 | 53.0 | 1.04 | n°: 0857 | 29 | 0 | 0.90 | 528.5 | 1.55 | 0.95 | 1.67 | 531.8 | 1183 | 0 | 0 | 0 | 0 | 44 | 75 | 53 | 82 | 29
79 | 2.4 | 0.83 | 1.34 | 33 | 38 | -0.6 | 53.0 | 0.96 | n°: 0858 | 29 | 0 | 0.90 | 330.9 | 1.51 | 0.94 | 1.24 | 331.8 | 1183 | 0 | 0 | 0 | 0 | 44 | 75 | 53 | 82 | 29
79 | 2.4 | 0.83 | 1.34 | 33 | 38 | -0.6 | 53.0 | 0.96 | n°: 0859 | 29 | 0 | 0.90 | 330.9 | 1.51 | 0.94 | 1.24 | 331.8 | 1183 | 0 | 0 | 0 | 0 | 44 | 75 | 53 | 82 | 29
79 | 2.7 | 0.83 | 1.37 | 32 | 38 | -1.0 | 48.7 | 0.96 | n°: 0860 | 29 | 0 | 0.90 | 330.9 | 1.51 | 0.94 | 1.24 | 331.8 | 1183 | 0 | 0 | 0 | 0 | 44 | 75 | 49 | 82 | 29
79 | 2.7 | 0.83 | 1.37 | 32 | 38 | -1.0 | 48.7 | 0.96 | n°: 0861 | 32 | 0 | 0.90 | 330.9 | 1.51 | 0.94 | 1.24 | 331.8 | 1130 | 0 | 0 | 0 | 0 | 42 | 75 | 49 | 82 | 28
79 | 2.7 | 0.83 | 1.37 | 32 | 38 | -1.0 | 48.7 | 0.96 | n°: 0862 | 32 | 0 | 0.90 | 325.1 | 1.49 | 0.91 | 1.22 | 323.0 | 1130 | 0 | 0 | 0 | 0 | 42 | 75 | 49 | 82 | 28
79 | 2.7 | 0.83 | 1.37 | 32 | 38 | -1.0 | 48.7 | 0.96 | n°: 0863 | 32 | 0 | 0.90 | 325.1 | 1.49 | 0.91 | 1.22 | 323.0 | 1130 | 0 | 0 | 0 | 0 | 42 | 75 | 49 | 82 | 28
79 | 2.7 | 0.83 | 1.37 | 33 | 38 | -1.0 | 50.0 | 0.96 | n°: 0864 | 32 | 0 | 0.90 | 325.1 | 1.49 | 0.91 | 1.22 | 323.0 | 1130 | 0 | 0 | 0 | 0 | 42 | 75 | 50 | 82 | 28
79 | 2.4 | 0.83 | 1.37 | 33 | 38 | -1.0 | 50.0 | 0.96 | n°: 0865 | 33 | 0 | 0.90 | 325.1 | 1.49 | 0.91 | 1.22 | 323.0 | 1131 | 0 | 0 | 0 | 0 | 42 | 75 | 50 | 82 | 28
79 | 2.4 | 0.83 | 1.37 | 33 | 38 | -1.0 | 50.0 | 0.96 | n°: 0866 | 33 | 0 | 0.90 | 329.3 | 1.49 | 0.91 | 1.24 | 334.0 | 1131 | 0 | 0 | 0 | 0 | 42 | 75 | 50 | 82 | 28
79 | 2.4 | 0.83 | 1.37 | 33 | 38 | -1.0 | 50.0 | 0.96 | n°: 0867 | 33 | 0 | 0.90 | 329.3 | 1.49 | 0.91 | 1.24 | 334.0 | 1131 | 0 | 0 | 0 | 0 | 42 | 75 | 50 | 82 | 28
79 | 2.4 | 0.83 | 1.34 | 33 | 38 | -1.0 | 51.5 | 0.96 | n°: 0868 | 33 | 0 | 0.90 | 329.3 | 1.49 | 0.91 | 1.24 | 334.0 | 1131 | 0 | 0 | 0 | 0 | 42 | 75 | 51 | 82 | 28
79 | 2.0 | 0.83 | 1.34 | 33 | 38 | -0.6 | 51.5 | 0.96 | n°: 0869 | 33 | 0 | 0.90 | 329.3 | 1.49 | 0.91 | 1.24 | 334.0 | 1162 | 0 | 0 | 0 | 0 | 42 | 75 | 51 | 82 | 29
79 | 2.0 | 0.83 | 1.34 | 33 | 38 | -0.6 | 51.5 | 0.96 | n°: 0870 | 33 | 0 | 0.90 | 329.3 | 1.49 | 0.91 | 1.24 | 334.0 | 1162 | 0 | 0 | 0 | 0 | 42 | 75 | 51 | 82 | 29
79 | 2.0 | 0.83 | 1.34 | 33 | 38 | -0.6 | 51.5 | 0.96 | n°: 0871 | 33 | 0 | 0.90 | 329.3 | 1.49 | 0.91 | 1.24 | 334.0 | 1162 | 0 | 0 | 0 | 0 | 42 | 75 | 51 | 82 | 29
79 | 2.0 | 0.83 | 1.34 | 33 | 38 | -0.6 | 51.5 | 0.96 | n°: 0872 | 33 | 0 | 0.90 | 329.3 | 1.49 | 0.91 | 1.24 | 334.0 | 1162 | 0 | 0 | 0 | 0 | 42 | 75 | 51 | 82 | 29
79 | 2.0 | 0.83 | 1.34 | 33 | 38 | -0.6 | 51.5 | 0.96 | n°: 0873 | 33 | 0 | 0.90 | 329.3 | 1.49 | 0.91 | 1.24 | 334.0 | 1162 | 0 | 0 | 0 | 0 | 42 | 75 | 51 | 82 | 29
79 | 2.0 | 0.83 | 1.34 | 33 | 38 | -0.6 | 51.5 | 0.96 | n°: 0874 | 34 | 0 | 0.90 | 329.3 | 1.49 | 0.91 | 1.24 | 334.0 | 1162 | 0 | 0 | 0 | 0 | 41 | 75 | 51 | 82 | 29
79 | 2.0 | 0.83 | 1.34 | 33 | 38 | -0.6 | 51.5 | 0.96 | n°: 0875 | 34 | 0 | 0.90 | 329.3 | 1.49 | 0.91 | 1.24 | 334.0 | 1162 | 0 | 0 | 0 | 0 | 41 | 75 | 51 | 82 | 29
79 | 2.0 | 0.83 | 1.34 | 33 | 38 | -0.6 | 51.5 | 0.96 | n°: 0876 | 34 | 0 | 0.90 | 335.3 | 1.49 | 0.91 | 1.24 | 336.2 | 1162 | 0 | 0 | 0 | 0 | 41 | 75 | 51 | 82 | 29
79 | 2.0 | 0.83 | 1.34 | 33 | 38 | -0.6 | 52.2 | 0.96 | n°: 0877 | 34 | 0 | 0.90 | 335.3 | 1.49 | 0.91 | 1.24 | 336.2 | 1162 | 0 | 0 | 0 | 0 | 41 | 75 | 52 | 82 | 29
79 | 2.0 | 0.84 | 1.37 | 33 | 38 | -0.6 | 52.2 | 0.96 | n°: 0878 | 34 | 0 | 0.90 | 335.3 | 1.49 | 0.91 | 1.24 | 336.2 | 1167 | 0 | 0 | 0 | 0 | 41 | 75 | 52 | 82 | 30
79 | 2.0 | 0.84 | 1.37 | 33 | 38 | -0.6 | 52.2 | 0.96 | n°: 0879 | 34 | 0 | 0.90 | 335.3 | 1.49 | 0.91 | 1.24 | 336.2 | 1167 | 0 | 0 | 0 | 0 | 41 | 75 | 52 | 82 | 30
79 | 2.0 | 0.84 | 1.37 | 33 | 38 | -0.6 | 52.2 | 0.96 | n°: 0880 | 34 | 0 | 0.90 | 331.5 | 1.49 | 0.91 | 1.22 | 327.4 | 1167 | 0 | 0 | 0 | 0 | 41 | 75 | 52 | 82 | 30
79 | 2.0 | 0.84 | 1.37 | 33 | 38 | -0.6 | 51.5 | 0.96 | n°: 0881 | 34 | 0 | 0.90 | 331.5 | 1.49 | 0.91 | 1.22 | 327.4 | 1167 | 0 | 0 | 0 | 0 | 41 | 75 | 51 | 82 | 30
79 | 7.5 | 0.84 | 1.36 | 33 | 37 | -1.0 | 51.5 | 0.96 | n°: 0882 | 34 | 0 | 0.90 | 331.5 | 1.49 | 0.91 | 1.22 | 327.4 | 1212 | 0 | 0 | 0 | 0 | 41 | 75 | 51 | 82 | 29
35 | 7.5 | 0.84 | 1.36 | 33 | 37 | -1.0 | 51.5 | 0.96 | n°: 0883 | 47 | 32 | 0.90 | 331.5 | 1.49 | 0.91 | 1.22 | 327.4 | 1212 | 0 | 0 | 0 | 0 | 31 | 75 | 51 | 82 | 29
35 | 7.5 | 0.84 | 1.36 | 33 | 37 | -1.0 | 51.5 | 1.28 | n°: 0884 | 47 | 32 | 0.90 | 499.0 | 1.51 | 0.92 | 1.53 | 470.3 | 1212 | 0 | 0 | 0 | 0 | 31 | 72 | 51 | 82 | 29
35 | 7.5 | 0.84 | 1.36 | 33 | 37 | -1.0 | 51.5 | 1.28 | n°: 0885 | 47 | 32 | 0.90 | 499.0 | 1.51 | 0.92 | 1.53 | 470.3 | 1212 | 0 | 0 | 0 | 0 | 31 | 72 | 51 | 82 | 29
35 | 35.3 | 1.17 | 1.28 | 44 | 36 | 3.0 | 70.5 | 1.28 | n°: 0886 | 47 | 32 | 0.90 | 499.0 | 1.51 | 0.92 | 1.53 | 470.3 | 1212 | 0 | 0 | 0 | 0 | 31 | 72 | 70 | 82 | 29
35 | 35.3 | 1.17 | 1.28 | 44 | 36 | 3.0 | 70.5 | 1.28 | n°: 0887 | 100 | 25 | 0.90 | 499.0 | 1.51 | 0.92 | 1.53 | 470.3 | 1245 | 0 | 0 | 0 | 0 | 4 | 72 | 70 | 82 | 31
46 | 35.3 | 1.17 | 1.28 | 44 | 36 | 3.0 | 70.5 | 1.28 | n°: 0888 | 100 | 25 | 0.90 | 499.0 | 1.51 | 0.92 | 1.53 | 470.3 | 1245 | 0 | 0 | 0 | 0 | 4 | 72 | 70 | 82 | 31
46 | 35.3 | 1.17 | 1.28 | 44 | 36 | 3.0 | 70.5 | 1.28 | n°: 0889 | 100 | 25 | 0.90 | 499.0 | 1.51 | 0.92 | 1.53 | 470.3 | 1245 | 0 | 0 | 0 | 0 | 4 | 72 | 70 | 82 | 31
46 | 35.3 | 1.17 | 1.28 | 44 | 36 | 3.0 | 70.5 | 1.28 | n°: 0890 | 100 | 25 | 0.90 | 499.0 | 1.51 | 0.92 | 1.53 | 470.3 | 1245 | 0 | 0 | 0 | 0 | 4 | 72 | 70 | 82 | 31
46 | 35.3 | 1.17 | 1.28 | 44 | 36 | 3.0 | 70.5 | 1.28 | n°: 0891 | 100 | 25 | 0.90 | 499.0 | 1.51 | 0.92 | 1.53 | 470.3 | 1245 | 0 | 0 | 0 | 0 | 4 | 72 | 70 | 82 | 31
46 | 35.3 | 1.17 | 1.28 | 44 | 36 | 3.0 | 70.5 | 1.28 | n°: 0892 | 100 | 25 | 0.90 | 499.0 | 1.51 | 0.92 | 1.53 | 470.3 | 1245 | 0 | 0 | 0 | 0 | 4 | 72 | 70 | 82 | 31
46 | 35.3 | 1.17 | 1.28 | 44 | 36 | 3.0 | 70.5 | 0.96 | n°: 0893 | 100 | 25 | 0.90 | 359.3 | 1.61 | 1.00 | 1.27 | 353.8 | 1245 | 0 | 0 | 0 | 0 | 4 | 72 | 70 | 82 | 31
46 | 35.3 | 1.17 | 1.28 | 44 | 36 | 3.0 | 70.5 | 0.96 | n°: 0894 | 100 | 25 | 0.90 | 359.3 | 1.61 | 1.00 | 1.27 | 353.8 | 1245 | 0 | 0 | 0 | 0 | 4 | 75 | 70 | 82 | 31
46 | 35.3 | 0.84 | 1.37 | 33 | 37 | 3.0 | 58.1 | 0.96 | n°: 0895 | 100 | 25 | 0.90 | 359.3 | 1.61 | 1.00 | 1.27 | 353.8 | 1245 | 0 | 0 | 0 | 0 | 4 | 75 | 58 | 82 | 31
46 | 2.4 | 0.84 | 1.37 | 33 | 37 | 0.3 | 58.1 | 0.96 | n°: 0896 | 31 | 25 | 0.90 | 359.3 | 1.61 | 1.00 | 1.27 | 353.8 | 1291 | 0 | 0 | 0 | 0 | 43 | 75 | 58 | 82 | 33
79 | 2.4 | 0.84 | 1.37 | 33 | 37 | 0.3 | 58.1 | 0.96 | n°: 0897 | 31 | 0 | 0.90 | 359.3 | 1.53 | 0.95 | 1.27 | 353.8 | 1291 | 0 | 0 | 0 | 0 | 43 | 75 | 58 | 82 | 33
79 | 2.4 | 0.84 | 1.37 | 33 | 37 | 0.3 | 58.1 | 0.96 | n°: 0898 | 31 | 0 | 0.90 | 354.6 | 1.53 | 0.95 | 1.27 | 356.0 | 1291 | 0 | 0 | 0 | 0 | 43 | 75 | 58 | 82 | 33
79 | 2.4 | 0.84 | 1.36 | 33 | 37 | 0.3 | 55.4 | 0.96 | n°: 0899 | 31 | 0 | 0.90 | 354.6 | 1.53 | 0.95 | 1.27 | 356.0 | 1291 | 0 | 0 | 0 | 0 | 43 | 75 | 55 | 82 | 33
79 | 2.4 | 0.84 | 1.36 | 33 | 37 | -0.0 | 55.4 | 0.96 | n°: 0900 | 33 | 0 | 0.90 | 354.6 | 1.53 | 0.95 | 1.27 | 356.0 | 1246 | 0 | 0 | 0 | 0 | 42 | 75 | 55 | 82 | 32
79 | 2.4 | 0.84 | 1.36 | 33 | 37 | -0.0 | 55.4 | 0.96 | n°: 0901 | 33 | 0 | 0.90 | 354.6 | 1.51 | 0.94 | 1.27 | 356.0 | 1246 | 0 | 0 | 0 | 0 | 42 | 75 | 55 | 82 | 32
79 | 2.4 | 0.84 | 1.36 | 33 | 37 | -0.0 | 55.4 | 0.96 | n°: 0902 | 33 | 0 | 0.90 | 347.1 | 1.51 | 0.94 | 1.27 | 349.4 | 1246 | 0 | 0 | 0 | 0 | 42 | 75 | 55 | 82 | 32
79 | 2.4 | 0.84 | 1.36 | 33 | 37 | -0.0 | 54.4 | 0.96 | n°: 0903 | 33 | 0 | 0.90 | 347.1 | 1.51 | 0.94 | 1.27 | 349.4 | 1246 | 0 | 0 | 0 | 0 | 42 | 75 | 54 | 82 | 32
79 | 2.4 | 0.84 | 1.36 | 33 | 37 | -0.1 | 54.4 | 0.96 | n°: 0904 | 33 | 0 | 0.90 | 347.1 | 1.51 | 0.94 | 1.27 | 349.4 | 1222 | 0 | 0 | 0 | 0 | 42 | 75 | 54 | 82 | 31
79 | 2.4 | 0.84 | 1.36 | 33 | 37 | -0.1 | 54.4 | 0.96 | n°: 0905 | 33 | 0 | 0.90 | 347.1 | 1.49 | 0.92 | 1.27 | 349.4 | 1222 | 0 | 0 | 0 | 0 | 42 | 75 | 54 | 82 | 31
79 | 2.4 | 0.84 | 1.36 | 33 | 37 | -0.1 | 54.4 | 0.96 | n°: 0906 | 33 | 0 | 0.90 | 341.9 | 1.49 | 0.92 | 1.24 | 338.4 | 1222 | 0 | 0 | 0 | 0 | 42 | 75 | 54 | 82 | 31
79 | 2.4 | 0.84 | 1.36 | 33 | 37 | -0.1 | 54.4 | 0.96 | n°: 0907 | 33 | 0 | 0.90 | 341.9 | 1.49 | 0.92 | 1.24 | 338.4 | 1222 | 0 | 0 | 0 | 0 | 42 | 75 | 54 | 82 | 31
79 | 2.4 | 0.84 | 1.36 | 33 | 37 | -0.1 | 54.4 | 0.96 | n°: 0908 | 33 | 0 | 0.90 | 341.9 | 1.49 | 0.92 | 1.24 | 338.4 | 1222 | 0 | 0 | 0 | 0 | 42 | 75 | 54 | 82 | 31
79 | 2.4 | 0.84 | 1.36 | 33 | 37 | -0.1 | 54.4 | 0.96 | n°: 0909 | 33 | 0 | 0.90 | 341.9 | 1.49 | 0.92 | 1.24 | 338.4 | 1222 | 0 | 0 | 0 | 0 | 42 | 75 | 54 | 82 | 31
79 | 2.4 | 0.84 | 1.36 | 33 | 37 | -0.1 | 54.4 | 0.96 | n°: 0910 | 33 | 0 | 0.90 | 341.9 | 1.49 | 0.92 | 1.24 | 338.4 | 1222 | 0 | 0 | 0 | 0 | 42 | 75 | 54 | 82 | 31
79 | 2.4 | 0.84 | 1.36 | 33 | 37 | -0.1 | 54.4 | 0.96 | n°: 0911 | 33 | 0 | 0.90 | 341.9 | 1.49 | 0.92 | 1.24 | 338.4 | 1222 | 0 | 0 | 0 | 0 | 42 | 75 | 54 | 82 | 31
79 | 2.4 | 0.84 | 1.36 | 33 | 37 | -0.1 | 50.9 | 0.96 | n°: 0912 | 33 | 0 | 0.90 | 341.9 | 1.49 | 0.92 | 1.24 | 338.4 | 1222 | 0 | 0 | 0 | 0 | 42 | 75 | 51 | 82 | 31
79 | 2.7 | 0.83 | 1.36 | 32 | 37 | -0.6 | 50.9 | 0.96 | n°: 0913 | 33 | 0 | 0.90 | 341.9 | 1.49 | 0.92 | 1.24 | 338.4 | 1162 | 0 | 0 | 0 | 0 | 42 | 75 | 51 | 82 | 29
75 | 2.7 | 0.83 | 1.36 | 32 | 37 | -0.6 | 50.9 | 0.96 | n°: 0914 | 33 | 7 | 0.90 | 341.9 | 1.49 | 0.92 | 1.24 | 338.4 | 1162 | 0 | 0 | 0 | 0 | 41 | 75 | 51 | 82 | 29
75 | 2.7 | 0.83 | 1.36 | 32 | 37 | -0.6 | 50.9 | 0.96 | n°: 0915 | 33 | 7 | 0.90 | 396.1 | 1.49 | 0.91 | 1.33 | 380.2 | 1162 | 0 | 0 | 0 | 0 | 41 | 75 | 51 | 82 | 29
75 | 2.7 | 0.83 | 1.36 | 32 | 37 | -0.6 | 50.9 | 0.96 | n°: 0916 | 33 | 7 | 0.90 | 396.1 | 1.49 | 0.91 | 1.33 | 380.2 | 1162 | 0 | 0 | 0 | 0 | 41 | 75 | 51 | 82 | 29
75 | 12.2 | 0.95 | 1.34 | 36 | 36 | -0.5 | 54.6 | 0.96 | n°: 0917 | 33 | 7 | 0.90 | 396.1 | 1.49 | 0.91 | 1.33 | 380.2 | 1186 | 0 | 0 | 0 | 0 | 41 | 75 | 55 | 82 | 30
75 | 12.2 | 0.95 | 1.34 | 36 | 36 | -0.5 | 54.6 | 0.96 | n°: 0918 | 32 | 13 | 0.90 | 396.1 | 1.49 | 0.91 | 1.33 | 380.2 | 1186 | 0 | 0 | 0 | 0 | 42 | 75 | 55 | 82 | 30
64 | 12.2 | 0.95 | 1.34 | 36 | 36 | -0.5 | 54.6 | 1.04 | n°: 0919 | 32 | 13 | 0.90 | 455.9 | 1.51 | 0.94 | 1.49 | 452.7 | 1186 | 0 | 0 | 0 | 0 | 42 | 75 | 55 | 82 | 30
64 | 12.2 | 0.95 | 1.34 | 36 | 36 | -0.5 | 54.6 | 1.04 | n°: 0920 | 32 | 13 | 0.90 | 455.9 | 1.51 | 0.94 | 1.49 | 452.7 | 1186 | 0 | 0 | 0 | 0 | 42 | 75 | 55 | 82 | 30
64 | 13.7 | 0.97 | 1.33 | 36 | 36 | -0.1 | 55.6 | 1.04 | n°: 0921 | 32 | 13 | 0.90 | 455.9 | 1.51 | 0.94 | 1.49 | 452.7 | 1186 | 0 | 0 | 0 | 0 | 42 | 75 | 56 | 82 | 30
64 | 13.7 | 0.97 | 1.33 | 36 | 36 | -0.1 | 55.6 | 1.04 | n°: 0922 | 33 | 13 | 0.90 | 455.9 | 1.51 | 0.94 | 1.49 | 452.7 | 1219 | 0 | 0 | 0 | 0 | 42 | 75 | 56 | 82 | 31
53 | 13.7 | 0.97 | 1.33 | 36 | 36 | -0.1 | 55.6 | 1.04 | n°: 0923 | 33 | 16 | 0.90 | 510.4 | 1.53 | 0.94 | 1.63 | 507.6 | 1219 | 0 | 0 | 0 | 0 | 42 | 75 | 56 | 82 | 31
53 | 13.7 | 0.97 | 1.33 | 36 | 36 | -0.1 | 55.6 | 1.04 | n°: 0924 | 33 | 16 | 0.90 | 510.4 | 1.53 | 0.94 | 1.63 | 507.6 | 1219 | 0 | 0 | 0 | 0 | 42 | 75 | 56 | 82 | 31
53 | 13.7 | 0.97 | 1.33 | 36 | 36 | -0.1 | 64.9 | 1.04 | n°: 0925 | 33 | 16 | 0.90 | 510.4 | 1.53 | 0.94 | 1.63 | 507.6 | 1219 | 0 | 0 | 0 | 0 | 42 | 75 | 65 | 82 | 31
53 | 13.7 | 0.97 | 1.33 | 36 | 36 | -0.1 | 64.9 | 1.04 | n°: 0926 | 33 | 16 | 0.90 | 510.4 | 1.53 | 0.94 | 1.63 | 507.6 | 1219 | 0 | 0 | 0 | 0 | 42 | 75 | 65 | 82 | 31
53 | 13.7 | 0.97 | 1.33 | 36 | 36 | -0.1 | 64.9 | 1.04 | n°: 0927 | 33 | 16 | 0.90 | 510.4 | 1.53 | 0.94 | 1.63 | 507.6 | 1219 | 0 | 0 | 0 | 0 | 42 | 75 | 65 | 82 | 31
53 | 13.7 | 0.97 | 1.33 | 36 | 36 | -0.1 | 64.9 | 1.04 | n°: 0928 | 33 | 16 | 0.90 | 510.4 | 1.53 | 0.94 | 1.63 | 507.6 | 1219 | 0 | 0 | 0 | 0 | 42 | 75 | 65 | 82 | 31
53 | 13.7 | 0.97 | 1.33 | 36 | 36 | -0.1 | 64.9 | 1.04 | n°: 0929 | 33 | 16 | 0.90 | 510.4 | 1.53 | 0.94 | 1.63 | 507.6 | 1219 | 0 | 0 | 0 | 0 | 42 | 75 | 65 | 82 | 31
53 | 36.9 | 1.25 | 1.28 | 46 | 35 | -0.1 | 64.9 | 1.04 | n°: 0930 | 33 | 16 | 0.90 | 510.4 | 1.53 | 0.94 | 1.63 | 507.6 | 1219 | 0 | 0 | 0 | 0 | 42 | 75 | 65 | 82 | 31
53 | 36.9 | 1.25 | 1.28 | 46 | 35 | 3.3 | 64.9 | 1.04 | n°: 0931 | 100 | 16 | 0.90 | 510.4 | 1.53 | 0.94 | 1.63 | 507.6 | 1392 | 0 | 0 | 0 | 0 | 4 | 75 | 65 | 82 | 35
50 | 36.9 | 1.25 | 1.28 | 46 | 35 | 3.3 | 64.9 | 1.44 | n°: 0932 | 100 | 100 | 0.90 | 510.4 | 1.75 | 1.09 | 1.63 | 507.6 | 1392 | 0 | 0 | 0 | 0 | 4 | 75 | 65 | 82 | 35
50 | 36.9 | 1.25 | 1.28 | 46 | 35 | 3.3 | 64.9 | 1.44 | n°: 0933 | 100 | 100 | 0.90 | 928.4 | 1.75 | 1.09 | 2.55 | 929.6 | 1392 | 0 | 0 | 0 | 0 | 4 | 75 | 65 | 82 | 35
50 | 36.9 | 1.25 | 1.28 | 46 | 35 | 3.3 | 102.1 | 1.44 | n°: 0934 | 100 | 100 | 0.90 | 928.4 | 1.75 | 1.09 | 2.55 | 929.6 | 1392 | 0 | 0 | 0 | 0 | 4 | 75 | 102 | 82 | 35
50 | 42.0 | 1.31 | 1.28 | 48 | 35 | 4.0 | 102.1 | 1.44 | n°: 0935 | 100 | 100 | 0.90 | 928.4 | 1.75 | 1.09 | 2.55 | 929.6 | 1527 | 0 | 0 | 0 | 0 | 4 | 75 | 102 | 82 | 38
51 | 42.0 | 1.31 | 1.28 | 48 | 35 | 4.0 | 102.1 | 1.44 | n°: 0936 | 100 | 100 | 0.90 | 928.4 | 1.75 | 1.09 | 2.55 | 929.6 | 1527 | 0 | 0 | 0 | 0 | 4 | 75 | 102 | 82 | 38
51 | 42.0 | 1.31 | 1.28 | 48 | 35 | 4.0 | 102.1 | 1.60 | n°: 0937 | 100 | 100 | 0.90 | 1021.5 | 1.98 | 1.24 | 2.69 | 986.7 | 1527 | 0 | 0 | 0 | 0 | 4 | 71 | 102 | 82 | 38
51 | 42.0 | 1.31 | 1.28 | 48 | 35 | 4.0 | 135.3 | 1.60 | n°: 0938 | 100 | 100 | 0.90 | 1021.5 | 1.98 | 1.24 | 2.69 | 986.7 | 1527 | 0 | 0 | 0 | 0 | 4 | 71 | 135 | 82 | 38
51 | 52.5 | 1.37 | 1.22 | 51 | 35 | 5.0 | 135.3 | 1.60 | n°: 0939 | 100 | 100 | 0.90 | 1021.5 | 1.98 | 1.24 | 2.69 | 986.7 | 1682 | 0 | 0 | 0 | 0 | 4 | 71 | 135 | 82 | 42
33 | 52.5 | 1.37 | 1.22 | 51 | 35 | 5.0 | 135.3 | 1.60 | n°: 0940 | 100 | 100 | 0.90 | 1021.5 | 1.98 | 1.24 | 2.69 | 986.7 | 1682 | 0 | 0 | 0 | 0 | 4 | 71 | 135 | 82 | 42
33 | 52.5 | 1.37 | 1.22 | 51 | 35 | 5.0 | 135.3 | 1.92 | n°: 0941 | 100 | 100 | 0.90 | 1141.0 | 2.41 | 1.52 | 3.06 | 1153.8 | 1682 | 0 | 0 | 0 | 0 | 4 | 61 | 135 | 82 | 42
33 | 52.5 | 1.37 | 1.22 | 51 | 35 | 5.0 | 135.3 | 1.92 | n°: 0942 | 100 | 100 | 0.90 | 1141.0 | 2.41 | 1.52 | 3.06 | 1153.8 | 1682 | 0 | 0 | 0 | 0 | 4 | 61 | 135 | 82 | 42
33 | 68.6 | 1.44 | 1.20 | 53 | 33 | 6.0 | 189.5 | 1.92 | n°: 0943 | 100 | 100 | 0.90 | 1141.0 | 2.41 | 1.52 | 3.06 | 1153.8 | 1682 | 0 | 0 | 0 | 0 | 4 | 61 | 189 | 82 | 42
33 | 68.6 | 1.44 | 1.20 | 53 | 33 | 6.0 | 189.5 | 1.92 | n°: 0944 | 100 | 100 | 0.90 | 1141.0 | 2.41 | 1.52 | 3.06 | 1153.8 | 1898 | 0 | 0 | 0 | 0 | 4 | 61 | 189 | 82 | 48
33 | 68.6 | 1.44 | 1.20 | 53 | 33 | 6.0 | 189.5 | 1.92 | n°: 0945 | 100 | 100 | 0.90 | 1141.0 | 2.41 | 1.52 | 3.06 | 1153.8 | 1898 | 0 | 0 | 0 | 0 | 4 | 61 | 189 | 82 | 48
33 | 68.6 | 1.44 | 1.20 | 53 | 33 | 6.0 | 189.5 | 1.92 | n°: 0946 | 100 | 100 | 0.90 | 1141.0 | 2.41 | 1.52 | 3.06 | 1153.8 | 1898 | 0 | 0 | 0 | 0 | 4 | 61 | 189 | 82 | 48
33 | 68.6 | 1.44 | 1.20 | 53 | 33 | 6.0 | 189.5 | 1.92 | n°: 0947 | 100 | 100 | 0.90 | 1141.0 | 2.41 | 1.52 | 3.06 | 1153.8 | 1898 | 0 | 0 | 0 | 0 | 4 | 61 | 189 | 82 | 48
33 | 68.6 | 1.44 | 1.20 | 53 | 33 | 6.0 | 189.5 | 1.92 | n°: 0948 | 100 | 100 | 0.90 | 1141.0 | 2.41 | 1.52 | 3.06 | 1153.8 | 1898 | 0 | 0 | 0 | 0 | 4 | 61 | 189 | 82 | 48
33 | 68.6 | 1.44 | 1.20 | 53 | 33 | 6.0 | 189.5 | 1.92 | n°: 0949 | 100 | 100 | 0.90 | 1141.0 | 2.41 | 1.52 | 3.06 | 1153.8 | 1898 | 0 | 0 | 0 | 0 | 4 | 61 | 189 | 83 | 48
5 | 68.6 | 1.44 | 1.20 | 53 | 33 | 6.0 | 189.5 | 2.32 | n°: 0950 | 100 | 100 | 0.90 | 1374.3 | 3.47 | 2.22 | 3.57 | 1382.4 | 1898 | 0 | 0 | 0 | 0 | 4 | 53 | 189 | 83 | 48
5 | 68.6 | 1.44 | 1.20 | 53 | 33 | 6.0 | 189.5 | 2.32 | n°: 0951 | 100 | 100 | 0.90 | 1374.3 | 3.47 | 2.22 | 3.57 | 1382.4 | 1898 | 0 | 0 | 0 | 0 | 4 | 53 | 189 | 83 | 48
5 | 70.6 | 1.73 | 1.17 | 63 | 33 | 9.4 | 320.6 | 2.32 | n°: 0952 | 100 | 100 | 0.90 | 1374.3 | 3.47 | 2.22 | 3.57 | 1382.4 | 1898 | 0 | 0 | 0 | 0 | 4 | 53 | 321 | 83 | 48
5 | 70.6 | 1.73 | 1.17 | 63 | 33 | 9.4 | 320.6 | 2.32 | n°: 0953 | 100 | 100 | 0.90 | 1374.3 | 3.47 | 2.22 | 3.57 | 1382.4 | 2500 | 0 | 0 | 0 | 0 | 4 | 53 | 321 | 83 | 63
5 | 70.6 | 1.73 | 1.17 | 63 | 33 | 9.4 | 320.6 | 2.40 | n°: 0954 | 100 | 100 | 0.90 | 1493.9 | 3.61 | 2.30 | 3.78 | 1485.7 | 2500 | 0 | 0 | 0 | 0 | 4 | 53 | 321 | 83 | 63
5 | 70.6 | 1.73 | 1.17 | 63 | 33 | 9.4 | 320.6 | 2.40 | n°: 0955 | 100 | 100 | 0.90 | 1493.9 | 3.61 | 2.30 | 3.78 | 1485.7 | 2500 | 0 | 0 | 0 | 0 | 4 | 51 | 321 | 83 | 63
5 | 68.6 | 1.73 | 1.14 | 63 | 32 | 10.4 | 353.8 | 2.40 | n°: 0956 | 100 | 100 | 0.90 | 1493.9 | 3.61 | 2.30 | 3.78 | 1485.7 | 2500 | 0 | 0 | 0 | 0 | 4 | 51 | 354 | 83 | 63
5 | 68.6 | 1.73 | 1.14 | 63 | 32 | 10.4 | 353.8 | 2.40 | n°: 0957 | 100 | 100 | 0.90 | 1493.9 | 3.61 | 2.30 | 3.78 | 1485.7 | 2775 | 0 | 0 | 0 | 0 | 4 | 51 | 354 | 83 | 70
5 | 68.6 | 1.73 | 1.14 | 63 | 32 | 10.4 | 353.8 | 2.40 | n°: 0958 | 100 | 100 | 0.90 | 1493.9 | 3.57 | 2.29 | 3.78 | 1485.7 | 2775 | 0 | 0 | 0 | 0 | 4 | 51 | 354 | 83 | 70
5 | 68.6 | 1.73 | 1.14 | 63 | 32 | 10.4 | 353.8 | 2.40 | n°: 0959 | 100 | 100 | 0.90 | 1576.5 | 3.57 | 2.29 | 3.96 | 1562.6 | 2775 | 0 | 0 | 0 | 0 | 4 | 47 | 354 | 83 | 70
5 | 68.6 | 1.73 | 1.14 | 63 | 32 | 10.4 | 389.8 | 2.40 | n°: 0960 | 100 | 100 | 0.90 | 1576.5 | 3.57 | 2.29 | 3.96 | 1562.6 | 2775 | 0 | 0 | 0 | 0 | 4 | 47 | 390 | 83 | 70
5 | 67.5 | 1.73 | 1.12 | 63 | 32 | 11.6 | 389.8 | 2.40 | n°: 0961 | 100 | 100 | 0.90 | 1576.5 | 3.57 | 2.29 | 3.96 | 1562.6 | 3043 | 0 | 0 | 0 | 0 | 4 | 47 | 390 | 83 | 77
5 | 67.5 | 1.73 | 1.12 | 63 | 32 | 11.6 | 389.8 | 2.40 | n°: 0962 | 100 | 100 | 0.90 | 1576.5 | 3.59 | 2.30 | 3.96 | 1562.6 | 3043 | 0 | 0 | 0 | 0 | 4 | 47 | 390 | 84 | 77
5 | 67.5 | 1.73 | 1.12 | 63 | 32 | 11.6 | 389.8 | 2.40 | n°: 0963 | 100 | 100 | 0.90 | 1576.5 | 3.59 | 2.30 | 3.96 | 1562.6 | 3043 | 0 | 0 | 0 | 0 | 4 | 47 | 390 | 84 | 77
5 | 67.5 | 1.73 | 1.12 | 63 | 32 | 11.6 | 389.8 | 2.40 | n°: 0964 | 100 | 100 | 0.90 | 1576.5 | 3.59 | 2.30 | 3.96 | 1562.6 | 3043 | 0 | 0 | 0 | 0 | 4 | 47 | 390 | 84 | 77
5 | 67.5 | 1.73 | 1.12 | 63 | 32 | 11.6 | 389.8 | 2.40 | n°: 0965 | 100 | 100 | 0.90 | 1576.5 | 3.59 | 2.30 | 3.96 | 1562.6 | 3043 | 0 | 0 | 0 | 0 | 4 | 47 | 390 | 84 | 77
5 | 67.5 | 1.73 | 1.12 | 63 | 32 | 11.6 | 389.8 | 2.40 | n°: 0966 | 100 | 100 | 0.90 | 1576.5 | 3.59 | 2.30 | 3.96 | 1562.6 | 3043 | 0 | 0 | 0 | 0 | 4 | 47 | 390 | 84 | 77
5 | 67.5 | 1.73 | 1.12 | 63 | 32 | 11.6 | 389.8 | 2.40 | n°: 0967 | 100 | 100 | 0.90 | 1576.5 | 3.59 | 2.30 | 3.96 | 1562.6 | 3043 | 0 | 0 | 0 | 0 | 4 | 47 | 390 | 84 | 77
5 | 67.5 | 1.73 | 1.12 | 63 | 32 | 11.6 | 389.8 | 2.40 | n°: 0968 | 100 | 100 | 0.90 | 1600.0 | 3.59 | 2.30 | 4.06 | 1608.7 | 3043 | 0 | 0 | 0 | 0 | 4 | 45 | 390 | 84 | 77
5 | 67.5 | 1.73 | 1.12 | 63 | 32 | 11.6 | 433.8 | 2.40 | n°: 0969 | 100 | 100 | 0.90 | 1600.0 | 3.59 | 2.30 | 4.06 | 1608.7 | 3043 | 0 | 0 | 0 | 0 | 4 | 45 | 434 | 84 | 77
5 | 65.1 | 1.73 | 1.12 | 64 | 32 | 16.2 | 433.8 | 2.40 | n°: 0970 | 100 | 100 | 0.90 | 1600.0 | 3.59 | 2.30 | 4.06 | 1608.7 | 3555 | 0 | 0 | 0 | 0 | 4 | 45 | 434 | 84 | 90
5 | 65.1 | 1.73 | 1.12 | 64 | 32 | 16.2 | 433.8 | 2.40 | n°: 0971 | 100 | 100 | 0.90 | 1600.0 | 3.59 | 2.30 | 4.06 | 1608.7 | 3555 | 0 | 0 | 0 | 0 | 4 | 45 | 434 | 85 | 90
5 | 65.1 | 1.73 | 1.12 | 64 | 32 | 16.2 | 433.8 | 2.40 | n°: 0972 | 100 | 100 | 0.90 | 1600.0 | 3.61 | 2.32 | 4.06 | 1608.7 | 3555 | 0 | 0 | 0 | 0 | 4 | 45 | 434 | 85 | 90
5 | 65.1 | 1.73 | 1.12 | 64 | 32 | 16.2 | 433.8 | 2.40 | n°: 0973 | 100 | 100 | 0.90 | 1600.0 | 3.61 | 2.32 | 4.06 | 1608.7 | 3555 | 0 | 0 | 0 | 0 | 4 | 45 | 434 | 85 | 90
5 | 63.9 | 1.73 | 1.14 | 64 | 32 | 17.3 | 456.9 | 2.40 | n°: 0974 | 100 | 100 | 0.90 | 1600.0 | 3.61 | 2.32 | 4.06 | 1608.7 | 3761 | 0 | 0 | 0 | 0 | 4 | 45 | 457 | 85 | 96
5 | 63.9 | 1.73 | 1.14 | 64 | 32 | 17.3 | 456.9 | 2.40 | n°: 0975 | 100 | 100 | 0.90 | 1600.0 | 3.61 | 2.32 | 4.06 | 1608.7 | 3761 | 0 | 0 | 0 | 0 | 4 | 45 | 457 | 85 | 96
5 | 63.9 | 1.73 | 1.14 | 64 | 32 | 17.3 | 456.9 | 2.40 | n°: 0976 | 100 | 100 | 0.90 | 1600.0 | 3.61 | 2.32 | 4.04 | 1597.7 | 3761 | 0 | 0 | 0 | 0 | 4 | 45 | 457 | 85 | 96
5 | 63.9 | 1.73 | 1.14 | 64 | 32 | 17.3 | 456.9 | 2.40 | n°: 0977 | 100 | 100 | 0.90 | 1600.0 | 3.61 | 2.32 | 4.04 | 1597.7 | 3761 | 0 | 0 | 0 | 0 | 4 | 45 | 457 | 85 | 96
5 | 61.6 | 1.73 | 1.11 | 64 | 31 | 18.4 | 474.0 | 2.40 | n°: 0978 | 100 | 100 | 0.90 | 1600.0 | 3.61 | 2.32 | 4.04 | 1597.7 | 3761 | 0 | 0 | 0 | 0 | 4 | 45 | 474 | 85 | 96
5 | 61.6 | 1.73 | 1.11 | 64 | 31 | 18.4 | 474.0 | 2.40 | n°: 0979 | 100 | 100 | 0.90 | 1600.0 | 3.61 | 2.32 | 4.04 | 1597.7 | 3947 | 0 | 0 | 0 | 0 | 4 | 45 | 474 | 86 | 101
5 | 61.6 | 1.73 | 1.11 | 64 | 31 | 18.4 | 474.0 | 1.44 | n°: 0980 | 100 | 53 | 0.90 | 1057.0 | 3.22 | 2.05 | 2.96 | 1112.0 | 3947 | 0 | 0 | 0 | 0 | 4 | 45 | 474 | 86 | 101
5 | 61.6 | 1.73 | 1.11 | 64 | 31 | 18.4 | 474.0 | 1.44 | n°: 0981 | 100 | 53 | 0.90 | 1057.0 | 3.22 | 2.05 | 2.96 | 1112.0 | 3947 | 0 | 0 | 0 | 0 | 4 | 59 | 474 | 86 | 101
5 | 61.6 | 1.73 | 1.11 | 64 | 31 | 18.4 | 474.0 | 1.44 | n°: 0982 | 100 | 53 | 0.90 | 1057.0 | 3.22 | 2.05 | 2.96 | 1112.0 | 3947 | 0 | 0 | 0 | 0 | 4 | 59 | 474 | 86 | 101
5 | 61.6 | 1.73 | 1.11 | 64 | 31 | 18.4 | 474.0 | 1.44 | n°: 0983 | 100 | 53 | 0.90 | 1057.0 | 3.22 | 2.05 | 2.96 | 1112.0 | 3947 | 0 | 0 | 0 | 0 | 4 | 59 | 474 | 86 | 101
5 | 61.6 | 1.73 | 1.11 | 64 | 31 | 18.4 | 474.0 | 1.44 | n°: 0984 | 100 | 53 | 0.90 | 1057.0 | 3.22 | 2.05 | 2.96 | 1112.0 | 3947 | 0 | 0 | 0 | 0 | 4 | 59 | 474 | 86 | 101
5 | 61.6 | 1.73 | 1.11 | 64 | 31 | 18.4 | 474.0 | 1.44 | n°: 0985 | 100 | 53 | 0.90 | 1057.0 | 3.22 | 2.05 | 2.96 | 1112.0 | 3947 | 0 | 0 | 0 | 0 | 4 | 59 | 474 | 86 | 101
5 | 61.6 | 1.73 | 1.11 | 64 | 31 | 18.4 | 474.0 | 1.44 | n°: 0986 | 100 | 53 | 0.90 | 1057.0 | 3.22 | 2.05 | 2.96 | 1112.0 | 3947 | 0 | 0 | 0 | 0 | 4 | 59 | 474 | 86 | 101
5 | 64.3 | 1.55 | 1.14 | 58 | 32 | 10.7 | 310.5 | 1.44 | n°: 0987 | 100 | 53 | 0.90 | 1057.0 | 3.22 | 2.05 | 2.96 | 1112.0 | 3947 | 0 | 0 | 0 | 0 | 4 | 59 | 310 | 86 | 101
5 | 64.3 | 1.55 | 1.14 | 58 | 32 | 10.7 | 310.5 | 1.44 | n°: 0988 | 100 | 53 | 0.90 | 1057.0 | 3.22 | 2.05 | 2.96 | 1112.0 | 2804 | 0 | 0 | 0 | 0 | 4 | 59 | 310 | 87 | 99
5 | 64.3 | 1.55 | 1.14 | 58 | 32 | 10.7 | 310.5 | 2.40 | n°: 0989 | 100 | 91 | 0.90 | 1568.9 | 3.29 | 2.11 | 3.98 | 1569.2 | 2804 | 0 | 0 | 0 | 0 | 4 | 59 | 310 | 87 | 99
5 | 64.3 | 1.55 | 1.14 | 58 | 32 | 10.7 | 310.5 | 2.40 | n°: 0990 | 100 | 91 | 0.90 | 1568.9 | 3.29 | 2.11 | 3.98 | 1569.2 | 2804 | 0 | 0 | 0 | 0 | 4 | 50 | 310 | 87 | 99
5 | 64.3 | 1.76 | 1.15 | 65 | 32 | 10.7 | 368.0 | 2.40 | n°: 0991 | 100 | 91 | 0.90 | 1568.9 | 3.29 | 2.11 | 3.98 | 1569.2 | 2804 | 0 | 0 | 0 | 0 | 4 | 50 | 368 | 87 | 99
5 | 68.2 | 1.76 | 1.15 | 65 | 32 | 11.0 | 368.0 | 2.40 | n°: 0992 | 100 | 91 | 0.90 | 1568.9 | 3.29 | 2.11 | 3.98 | 1569.2 | 2908 | 0 | 0 | 0 | 0 | 4 | 50 | 368 | 87 | 103
13 | 68.2 | 1.76 | 1.15 | 65 | 32 | 11.0 | 368.0 | 1.28 | n°: 0993 | 100 | 45 | 0.90 | 1568.9 | 2.84 | 1.81 | 3.98 | 1569.2 | 2908 | 0 | 0 | 0 | 0 | 4 | 50 | 368 | 88 | 103
13 | 68.2 | 1.76 | 1.15 | 65 | 32 | 11.0 | 368.0 | 1.28 | n°: 0994 | 100 | 45 | 0.90 | 871.1 | 2.84 | 1.81 | 2.61 | 949.4 | 2908 | 0 | 0 | 0 | 0 | 4 | 64 | 368 | 88 | 103
13 | 68.2 | 1.76 | 1.15 | 65 | 32 | 11.0 | 208.4 | 1.28 | n°: 0995 | 100 | 45 | 0.90 | 871.1 | 2.84 | 1.81 | 2.61 | 949.4 | 2908 | 0 | 0 | 0 | 0 | 4 | 64 | 208 | 88 | 103
13 | 6.7 | 0.95 | 1.34 | 38 | 36 | 3.5 | 208.4 | 1.28 | n°: 0996 | 59 | 45 | 0.90 | 871.1 | 2.84 | 1.81 | 2.61 | 949.4 | 2924 | 0 | 0 | 0 | 0 | 23 | 64 | 208 | 88 | 102
5 | 6.7 | 0.95 | 1.34 | 38 | 36 | 3.5 | 208.4 | 2.24 | n°: 0997 | 59 | 78 | 0.90 | 871.1 | 2.61 | 1.64 | 2.61 | 949.4 | 2924 | 0 | 0 | 0 | 0 | 23 | 64 | 208 | 88 | 102
5 | 6.7 | 0.95 | 1.34 | 38 | 36 | 3.5 | 208.4 | 2.24 | n°: 0998 | 59 | 78 | 0.90 | 1453.0 | 2.61 | 1.64 | 3.57 | 1386.8 | 2924 | 0 | 0 | 0 | 0 | 23 | 40 | 208 | 88 | 102
5 | 6.7 | 0.95 | 1.34 | 38 | 36 | 3.5 | 338.9 | 2.24 | n°: 0999 | 59 | 78 | 0.90 | 1453.0 | 2.61 | 1.64 | 3.57 | 1386.8 | 2924 | 0 | 0 | 0 | 0 | 23 | 40 | 339 | 88 | 102
5 | 6.7 | 1.76 | 1.14 | 65 | 31 | 3.5 | 338.9 | 2.24 | n°: 1000 | 59 | 78 | 0.90 | 1453.0 | 2.61 | 1.64 | 3.57 | 1386.8 | 2924 | 0 | 0 | 0 | 0 | 23 | 40 | 339 | 88 | 102
5 | 6.7 | 1.76 | 1.14 | 65 | 31 | 3.5 | 338.9 | 2.24 | n°: 1001 | 59 | 78 | 0.90 | 1453.0 | 2.61 | 1.64 | 3.57 | 1386.8 | 2924 | 0 | 0 | 0 | 0 | 23 | 40 | 339 | 88 | 102
5 | 6.7 | 1.76 | 1.14 | 65 | 31 | 3.5 | 338.9 | 2.24 | n°: 1002 | 59 | 78 | 0.90 | 1453.0 | 2.61 | 1.64 | 3.57 | 1386.8 | 2924 | 0 | 0 | 0 | 0 | 23 | 40 | 339 | 88 | 102
5 | 6.7 | 1.76 | 1.14 | 65 | 31 | 3.5 | 338.9 | 2.24 | n°: 1003 | 59 | 78 | 0.90 | 1453.0 | 2.61 | 1.64 | 3.57 | 1386.8 | 2924 | 0 | 0 | 0 | 0 | 23 | 40 | 339 | 88 | 102
5 | 6.7 | 1.76 | 1.14 | 65 | 31 | 3.5 | 338.9 | 2.24 | n°: 1004 | 59 | 78 | 0.90 | 1453.0 | 2.61 | 1.64 | 3.57 | 1386.8 | 2924 | 0 | 0 | 0 | 0 | 23 | 40 | 339 | 88 | 102
5 | 57.6 | 1.76 | 1.14 | 65 | 31 | 11.7 | 338.9 | 2.24 | n°: 1005 | 59 | 78 | 0.90 | 1453.0 | 2.61 | 1.64 | 3.57 | 1386.8 | 3046 | 0 | 0 | 0 | 0 | 23 | 40 | 339 | 88 | 108
5 | 57.6 | 1.76 | 1.14 | 65 | 31 | 11.7 | 338.9 | 2.24 | n°: 1006 | 80 | 44 | 0.90 | 1453.0 | 2.61 | 1.64 | 3.57 | 1386.8 | 3046 | 0 | 0 | 0 | 0 | 9 | 40 | 339 | 88 | 108
5 | 57.6 | 1.76 | 1.14 | 65 | 31 | 11.7 | 338.9 | 1.52 | n°: 1007 | 80 | 44 | 0.90 | 956.7 | 2.80 | 1.78 | 2.65 | 973.6 | 3046 | 0 | 0 | 0 | 0 | 9 | 62 | 339 | 88 | 108
5 | 57.6 | 1.76 | 1.14 | 65 | 31 | 11.7 | 338.9 | 1.52 | n°: 1008 | 80 | 44 | 0.90 | 956.7 | 2.80 | 1.78 | 2.65 | 973.6 | 3046 | 0 | 0 | 0 | 0 | 9 | 62 | 339 | 88 | 108
5 | 3.5 | 0.97 | 1.34 | 38 | 36 | 5.4 | 230.5 | 1.52 | n°: 1009 | 80 | 44 | 0.90 | 956.7 | 2.80 | 1.78 | 2.65 | 973.6 | 3011 | 0 | 0 | 0 | 0 | 9 | 62 | 230 | 88 | 107
5 | 3.5 | 0.97 | 1.34 | 38 | 36 | 5.4 | 230.5 | 1.52 | n°: 1010 | 46 | 26 | 0.90 | 956.7 | 2.80 | 1.78 | 2.65 | 973.6 | 3011 | 0 | 0 | 0 | 0 | 33 | 62 | 230 | 88 | 107
20 | 3.5 | 0.97 | 1.34 | 38 | 36 | 5.4 | 230.5 | 1.28 | n°: 1011 | 46 | 26 | 0.90 | 700.7 | 2.08 | 1.31 | 2.04 | 694.5 | 3011 | 0 | 0 | 0 | 0 | 33 | 63 | 230 | 88 | 107
20 | 3.5 | 0.97 | 1.34 | 38 | 36 | 5.4 | 230.5 | 1.28 | n°: 1012 | 46 | 26 | 0.90 | 700.7 | 2.08 | 1.31 | 2.04 | 694.5 | 3011 | 0 | 0 | 0 | 0 | 33 | 63 | 230 | 88 | 107
20 | 50.2 | 1.78 | 1.12 | 67 | 31 | 10.9 | 260.8 | 1.28 | n°: 1013 | 46 | 26 | 0.90 | 700.7 | 2.08 | 1.31 | 2.04 | 694.5 | 3011 | 0 | 0 | 0 | 0 | 33 | 63 | 261 | 88 | 107
20 | 50.2 | 1.78 | 1.12 | 67 | 31 | 10.9 | 260.8 | 1.28 | n°: 1014 | 100 | 100 | 0.90 | 700.7 | 2.08 | 1.31 | 2.04 | 694.5 | 2999 | 0 | 0 | 0 | 0 | 4 | 63 | 261 | 88 | 105
5 | 50.2 | 1.78 | 1.12 | 67 | 31 | 10.9 | 260.8 | 2.40 | n°: 1015 | 100 | 100 | 0.90 | 1600.0 | 3.22 | 2.05 | 4.08 | 1610.9 | 2999 | 0 | 0 | 0 | 0 | 4 | 63 | 261 | 88 | 105
5 | 50.2 | 1.78 | 1.12 | 67 | 31 | 10.9 | 260.8 | 2.40 | n°: 1016 | 100 | 100 | 0.90 | 1600.0 | 3.22 | 2.05 | 4.08 | 1610.9 | 2999 | 0 | 0 | 0 | 0 | 4 | 47 | 261 | 88 | 105
5 | 50.2 | 1.75 | 1.12 | 65 | 31 | 10.9 | 374.1 | 2.40 | n°: 1017 | 100 | 100 | 0.90 | 1600.0 | 3.22 | 2.05 | 4.08 | 1610.9 | 2999 | 0 | 0 | 0 | 0 | 4 | 47 | 374 | 88 | 105
5 | 67.5 | 1.75 | 1.12 | 65 | 31 | 12.2 | 374.1 | 2.40 | n°: 1018 | 100 | 100 | 0.90 | 1600.0 | 3.22 | 2.05 | 4.08 | 1610.9 | 3091 | 0 | 0 | 0 | 0 | 4 | 47 | 374 | 88 | 109
5 | 67.5 | 1.75 | 1.12 | 65 | 31 | 12.2 | 374.1 | 2.40 | n°: 1019 | 100 | 100 | 0.90 | 1600.0 | 3.22 | 2.05 | 4.08 | 1610.9 | 3091 | 0 | 0 | 0 | 0 | 4 | 47 | 374 | 88 | 109
5 | 67.5 | 1.75 | 1.12 | 65 | 31 | 12.2 | 374.1 | 2.40 | n°: 1020 | 100 | 100 | 0.90 | 1600.0 | 3.22 | 2.05 | 4.08 | 1610.9 | 3091 | 0 | 0 | 0 | 0 | 4 | 47 | 374 | 88 | 109
5 | 67.5 | 1.75 | 1.12 | 65 | 31 | 12.2 | 374.1 | 2.40 | n°: 1021 | 100 | 100 | 0.90 | 1600.0 | 3.22 | 2.05 | 4.08 | 1610.9 | 3091 | 0 | 0 | 0 | 0 | 4 | 47 | 374 | 88 | 109
5 | 67.5 | 1.75 | 1.12 | 65 | 31 | 12.2 | 374.1 | 2.40 | n°: 1022 | 100 | 100 | 0.90 | 1600.0 | 3.22 | 2.05 | 4.08 | 1610.9 | 3091 | 0 | 0 | 0 | 0 | 4 | 47 | 374 | 88 | 109
5 | 67.5 | 1.75 | 1.12 | 65 | 31 | 12.2 | 374.1 | 2.40 | n°: 1023 | 100 | 100 | 0.90 | 1600.0 | 3.22 | 2.05 | 4.08 | 1610.9 | 3091 | 0 | 0 | 0 | 0 | 4 | 47 | 374 | 88 | 109
5 | 67.5 | 1.75 | 1.12 | 65 | 31 | 12.2 | 374.1 | 2.32 | n°: 1024 | 100 | 76 | 0.90 | 1552.0 | 3.55 | 2.27 | 3.94 | 1551.6 | 3091 | 0 | 0 | 0 | 0 | 4 | 47 | 374 | 88 | 109
5 | 67.5 | 1.75 | 1.12 | 65 | 31 | 12.2 | 374.1 | 2.32 | n°: 1025 | 100 | 76 | 0.90 | 1552.0 | 3.55 | 2.27 | 3.94 | 1551.6 | 3091 | 0 | 0 | 0 | 0 | 4 | 39 | 374 | 88 | 109
5 | 67.5 | 1.25 | 1.22 | 49 | 34 | 12.2 | 272.9 | 2.32 | n°: 1026 | 100 | 76 | 0.90 | 1552.0 | 3.55 | 2.27 | 3.94 | 1551.6 | 3091 | 0 | 0 | 0 | 0 | 4 | 39 | 273 | 88 | 109
5 | 22.0 | 1.25 | 1.22 | 49 | 34 | 8.0 | 272.9 | 2.32 | n°: 1027 | 100 | 76 | 0.90 | 1552.0 | 3.55 | 2.27 | 3.94 | 1551.6 | 3272 | 0 | 0 | 0 | 0 | 4 | 39 | 273 | 88 | 116
5 | 22.0 | 1.25 | 1.22 | 49 | 34 | 8.0 | 272.9 | 2.32 | n°: 1028 | 100 | 60 | 0.90 | 1552.0 | 2.98 | 1.90 | 3.94 | 1551.6 | 3272 | 0 | 0 | 0 | 0 | 4 | 39 | 273 | 88 | 116
5 | 22.0 | 1.25 | 1.22 | 49 | 34 | 8.0 | 272.9 | 2.32 | n°: 1029 | 100 | 60 | 0.90 | 1588.5 | 2.98 | 1.90 | 4.08 | 1617.5 | 3272 | 0 | 0 | 0 | 0 | 4 | 42 | 273 | 88 | 116
5 | 22.0 | 1.25 | 1.22 | 49 | 34 | 8.0 | 390.9 | 2.32 | n°: 1030 | 100 | 60 | 0.90 | 1588.5 | 2.98 | 1.90 | 4.08 | 1617.5 | 3272 | 0 | 0 | 0 | 0 | 4 | 42 | 391 | 88 | 116
5 | 67.1 | 1.75 | 1.11 | 65 | 32 | 14.4 | 390.9 | 2.32 | n°: 1031 | 100 | 60 | 0.90 | 1588.5 | 2.98 | 1.90 | 4.08 | 1617.5 | 3341 | 0 | 0 | 0 | 0 | 4 | 42 | 391 | 88 | 118
5 | 67.1 | 1.75 | 1.11 | 65 | 32 | 14.4 | 390.9 | 2.32 | n°: 1032 | 100 | 100 | 0.90 | 1588.5 | 2.98 | 1.90 | 4.08 | 1617.5 | 3341 | 0 | 0 | 0 | 0 | 4 | 42 | 391 | 88 | 118
5 | 67.1 | 1.75 | 1.11 | 65 | 32 | 14.4 | 390.9 | 2.40 | n°: 1033 | 100 | 100 | 0.90 | 1600.0 | 3.53 | 2.26 | 4.06 | 1606.5 | 3341 | 0 | 0 | 0 | 0 | 4 | 47 | 391 | 88 | 118
5 | 67.1 | 1.75 | 1.11 | 65 | 32 | 14.4 | 390.9 | 2.40 | n°: 1034 | 100 | 100 | 0.90 | 1600.0 | 3.53 | 2.26 | 4.06 | 1606.5 | 3341 | 0 | 0 | 0 | 0 | 4 | 47 | 391 | 88 | 118
5 | 66.3 | 1.73 | 1.14 | 65 | 31 | 15.2 | 420.2 | 2.40 | n°: 1035 | 100 | 100 | 0.90 | 1600.0 | 3.53 | 2.26 | 4.06 | 1606.5 | 3439 | 0 | 0 | 0 | 0 | 4 | 47 | 420 | 88 | 122
5 | 66.3 | 1.73 | 1.14 | 65 | 31 | 15.2 | 420.2 | 2.40 | n°: 1036 | 100 | 58 | 0.90 | 1600.0 | 3.53 | 2.26 | 4.06 | 1606.5 | 3439 | 0 | 0 | 0 | 0 | 4 | 47 | 420 | 88 | 122
5 | 66.3 | 1.73 | 1.14 | 65 | 31 | 15.2 | 420.2 | 1.44 | n°: 1037 | 100 | 58 | 0.90 | 1018.8 | 3.16 | 2.03 | 2.90 | 1087.8 | 3439 | 0 | 0 | 0 | 0 | 4 | 47 | 420 | 88 | 122
5 | 66.3 | 1.73 | 1.14 | 65 | 31 | 15.2 | 420.2 | 1.44 | n°: 1038 | 100 | 58 | 0.90 | 1018.8 | 3.16 | 2.03 | 2.90 | 1087.8 | 3439 | 0 | 0 | 0 | 0 | 4 | 47 | 420 | 88 | 122
5 | 66.3 | 1.73 | 1.14 | 65 | 31 | 15.2 | 420.2 | 1.44 | n°: 1039 | 100 | 58 | 0.90 | 1018.8 | 3.16 | 2.03 | 2.90 | 1087.8 | 3439 | 0 | 0 | 0 | 0 | 4 | 47 | 420 | 88 | 122
5 | 66.3 | 1.73 | 1.14 | 65 | 31 | 15.2 | 420.2 | 1.44 | n°: 1040 | 100 | 58 | 0.90 | 1018.8 | 3.16 | 2.03 | 2.90 | 1087.8 | 3439 | 0 | 0 | 0 | 0 | 4 | 47 | 420 | 88 | 122
5 | 66.3 | 1.73 | 1.14 | 65 | 31 | 15.2 | 420.2 | 1.44 | n°: 1041 | 100 | 58 | 0.90 | 1018.8 | 3.16 | 2.03 | 2.90 | 1087.8 | 3439 | 0 | 0 | 0 | 0 | 4 | 47 | 420 | 88 | 122
5 | 66.3 | 1.73 | 1.14 | 65 | 31 | 15.2 | 420.2 | 1.44 | n°: 1042 | 100 | 58 | 0.90 | 1018.8 | 3.16 | 2.03 | 2.90 | 1087.8 | 3439 | 0 | 0 | 0 | 0 | 4 | 64 | 420 | 88 | 122
5 | 66.3 | 1.73 | 1.14 | 65 | 31 | 15.2 | 420.2 | 1.44 | n°: 1043 | 100 | 58 | 0.90 | 1018.8 | 3.16 | 2.03 | 2.90 | 1087.8 | 3439 | 0 | 0 | 0 | 0 | 4 | 64 | 420 | 88 | 122
5 | 0.0 | 0.52 | 1.33 | 22 | 36 | 2.8 | 159.0 | 1.44 | n°: 1044 | 100 | 58 | 0.90 | 1018.8 | 3.16 | 2.03 | 2.90 | 1087.8 | 3439 | 0 | 0 | 0 | 0 | 4 | 64 | 159 | 88 | 122
5 | 0.0 | 0.52 | 1.33 | 22 | 36 | 2.8 | 159.0 | 1.44 | n°: 1045 | 100 | 0 | 0.90 | 1018.8 | 3.16 | 2.03 | 2.90 | 1087.8 | 2118 | 0 | 0 | 0 | 0 | 4 | 64 | 159 | 89 | 117
79 | 0.0 | 0.52 | 1.33 | 22 | 36 | 2.8 | 159.0 | 1.04 | n°: 1046 | 100 | 0 | 0.90 | 314.0 | 1.78 | 1.12 | 1.20 | 314.2 | 2118 | 0 | 0 | 0 | 0 | 4 | 64 | 159 | 89 | 117
79 | 0.0 | 0.52 | 1.33 | 22 | 36 | 2.8 | 159.0 | 1.04 | n°: 1047 | 100 | 0 | 0.90 | 314.0 | 1.78 | 1.12 | 1.20 | 314.2 | 2118 | 0 | 0 | 0 | 0 | 4 | 75 | 159 | 89 | 117
79 | 0.0 | 0.53 | 1.34 | 23 | 36 | 2.3 | 78.0 | 1.04 | n°: 1048 | 100 | 0 | 0.90 | 314.0 | 1.78 | 1.12 | 1.20 | 314.2 | 2118 | 0 | 0 | 0 | 0 | 4 | 75 | 78 | 89 | 117
79 | 0.0 | 0.53 | 1.34 | 23 | 36 | 2.3 | 78.0 | 1.04 | n°: 1049 | 100 | 0 | 0.90 | 314.0 | 1.78 | 1.12 | 1.20 | 314.2 | 2098 | 0 | 0 | 0 | 0 | 4 | 75 | 78 | 89 | 114
56 | 0.0 | 0.53 | 1.34 | 23 | 36 | 2.3 | 78.0 | 1.12 | n°: 1050 | 100 | 0 | 0.90 | 598.3 | 1.67 | 1.03 | 1.76 | 575.8 | 2098 | 0 | 0 | 0 | 0 | 4 | 75 | 78 | 89 | 114
56 | 0.0 | 0.53 | 1.34 | 23 | 36 | 2.3 | 78.0 | 1.12 | n°: 1051 | 100 | 0 | 0.90 | 598.3 | 1.67 | 1.03 | 1.76 | 575.8 | 2098 | 0 | 0 | 0 | 0 | 4 | 69 | 78 | 89 | 114
56 | 0.0 | 0.67 | 1.28 | 28 | 35 | 2.3 | 147.9 | 1.12 | n°: 1052 | 100 | 0 | 0.90 | 598.3 | 1.67 | 1.03 | 1.76 | 575.8 | 2098 | 0 | 0 | 0 | 0 | 4 | 69 | 148 | 89 | 114
56 | 0.0 | 0.67 | 1.28 | 28 | 35 | 3.3 | 147.9 | 1.12 | n°: 1053 | 100 | 0 | 0.90 | 598.3 | 1.67 | 1.03 | 1.76 | 575.8 | 2426 | 0 | 0 | 0 | 0 | 4 | 69 | 148 | 89 | 109
63 | 0.0 | 0.67 | 1.28 | 28 | 35 | 3.3 | 147.9 | 1.12 | n°: 1054 | 100 | 0 | 0.90 | 598.3 | 1.80 | 1.13 | 1.76 | 575.8 | 2426 | 0 | 0 | 0 | 0 | 4 | 69 | 148 | 89 | 109
63 | 0.0 | 0.67 | 1.28 | 28 | 35 | 3.3 | 147.9 | 1.12 | n°: 1055 | 100 | 0 | 0.90 | 592.2 | 1.80 | 1.13 | 1.80 | 591.2 | 2426 | 0 | 0 | 0 | 0 | 4 | 70 | 148 | 89 | 109
63 | 0.0 | 0.67 | 1.28 | 28 | 35 | 3.3 | 147.9 | 1.12 | n°: 1056 | 100 | 0 | 0.90 | 592.2 | 1.80 | 1.13 | 1.80 | 591.2 | 2426 | 0 | 0 | 0 | 0 | 4 | 70 | 148 | 89 | 109
63 | 0.0 | 0.67 | 1.28 | 28 | 35 | 3.3 | 147.9 | 1.12 | n°: 1057 | 100 | 0 | 0.90 | 592.2 | 1.80 | 1.13 | 1.80 | 591.2 | 2426 | 0 | 0 | 0 | 0 | 4 | 70 | 148 | 89 | 109
63 | 0.0 | 0.67 | 1.28 | 28 | 35 | 3.3 | 147.9 | 1.12 | n°: 1058 | 100 | 0 | 0.90 | 592.2 | 1.80 | 1.13 | 1.80 | 591.2 | 2426 | 0 | 0 | 0 | 0 | 4 | 70 | 148 | 89 | 109
63 | 0.0 | 0.67 | 1.28 | 28 | 35 | 3.3 | 147.9 | 1.12 | n°: 1059 | 100 | 0 | 0.90 | 592.2 | 1.80 | 1.13 | 1.80 | 591.2 | 2426 | 0 | 0 | 0 | 0 | 4 | 70 | 148 | 89 | 109
63 | 0.0 | 0.67 | 1.28 | 28 | 35 | 3.3 | 147.9 | 1.12 | n°: 1060 | 100 | 0 | 0.90 | 592.2 | 1.80 | 1.13 | 1.80 | 591.2 | 2426 | 0 | 0 | 0 | 0 | 4 | 70 | 148 | 89 | 109
63 | 0.0 | 0.67 | 1.28 | 28 | 35 | 3.3 | 120.9 | 1.12 | n°: 1061 | 100 | 0 | 0.90 | 592.2 | 1.80 | 1.13 | 1.80 | 591.2 | 2426 | 0 | 0 | 0 | 0 | 4 | 70 | 121 | 89 | 109
63 | 0.0 | 0.64 | 1.28 | 27 | 36 | 2.3 | 120.9 | 1.12 | n°: 1062 | 100 | 0 | 0.90 | 592.2 | 1.80 | 1.13 | 1.80 | 591.2 | 1956 | 0 | 0 | 0 | 0 | 4 | 70 | 121 | 89 | 88
79 | 0.0 | 0.64 | 1.28 | 27 | 36 | 2.3 | 120.9 | 1.04 | n°: 1063 | 100 | 0 | 0.90 | 592.2 | 1.80 | 1.06 | 1.80 | 591.2 | 1956 | 0 | 0 | 0 | 0 | 4 | 70 | 121 | 89 | 88
79 | 0.0 | 0.64 | 1.28 | 27 | 36 | 2.3 | 120.9 | 1.04 | n°: 1064 | 100 | 0 | 0.90 | 528.0 | 1.71 | 1.06 | 1.67 | 534.0 | 1956 | 0 | 0 | 0 | 0 | 4 | 73 | 121 | 89 | 88
79 | 0.0 | 0.64 | 1.28 | 27 | 36 | 2.3 | 94.7 | 1.04 | n°: 1065 | 100 | 0 | 0.90 | 528.0 | 1.71 | 1.06 | 1.67 | 534.0 | 1956 | 0 | 0 | 0 | 0 | 4 | 73 | 95 | 89 | 88
79 | 1.2 | 0.53 | 1.34 | 24 | 36 | 0.8 | 94.7 | 1.04 | n°: 1066 | 100 | 0 | 0.90 | 528.0 | 1.71 | 1.06 | 1.67 | 534.0 | 1313 | 0 | 0 | 0 | 0 | 4 | 73 | 95 | 89 | 85
79 | 1.2 | 0.53 | 1.34 | 24 | 36 | 0.8 | 94.7 | 1.04 | n°: 1067 | 100 | 0 | 0.90 | 528.0 | 1.71 | 1.06 | 1.67 | 534.0 | 1313 | 0 | 0 | 0 | 0 | 4 | 73 | 95 | 89 | 85
79 | 1.2 | 0.53 | 1.34 | 24 | 36 | 0.8 | 94.7 | 0.96 | n°: 1068 | 100 | 0 | 0.90 | 337.1 | 1.63 | 1.01 | 1.29 | 358.2 | 1313 | 0 | 0 | 0 | 0 | 4 | 75 | 95 | 89 | 85
79 | 1.2 | 0.53 | 1.34 | 24 | 36 | 0.8 | 94.7 | 0.96 | n°: 1069 | 100 | 0 | 0.90 | 337.1 | 1.63 | 1.01 | 1.29 | 358.2 | 1313 | 0 | 0 | 0 | 0 | 4 | 75 | 95 | 89 | 85
79 | 0.0 | 0.47 | 1.37 | 21 | 37 | 0.3 | 61.4 | 0.96 | n°: 1070 | 100 | 0 | 0.90 | 337.1 | 1.63 | 1.01 | 1.29 | 358.2 | 1477 | 0 | 0 | 0 | 0 | 4 | 75 | 61 | 89 | 85
79 | 0.0 | 0.47 | 1.37 | 21 | 37 | 0.3 | 61.4 | 0.96 | n°: 1071 | 100 | 0 | 0.90 | 337.1 | 1.63 | 1.01 | 1.29 | 358.2 | 1477 | 0 | 0 | 0 | 0 | 4 | 75 | 61 | 89 | 85
76 | 0.0 | 0.47 | 1.37 | 21 | 37 | 0.3 | 61.4 | 1.12 | n°: 1072 | 100 | 0 | 0.90 | 476.7 | 1.53 | 0.95 | 1.45 | 435.1 | 1477 | 0 | 0 | 0 | 0 | 4 | 70 | 61 | 89 | 85
76 | 0.0 | 0.47 | 1.37 | 21 | 37 | 0.3 | 61.4 | 1.12 | n°: 1073 | 100 | 0 | 0.90 | 476.7 | 1.53 | 0.95 | 1.45 | 435.1 | 1477 | 0 | 0 | 0 | 0 | 4 | 70 | 61 | 89 | 85
76 | 0.0 | 0.42 | 1.34 | 17 | 38 | 3.1 | 137.4 | 1.12 | n°: 1074 | 100 | 0 | 0.90 | 476.7 | 1.53 | 0.95 | 1.45 | 435.1 | 1477 | 0 | 0 | 0 | 0 | 4 | 70 | 137 | 89 | 85
76 | 0.0 | 0.42 | 1.34 | 17 | 38 | 3.1 | 137.4 | 1.12 | n°: 1075 | 100 | 0 | 0.90 | 476.7 | 1.53 | 0.95 | 1.45 | 435.1 | 1477 | 0 | 0 | 0 | 0 | 4 | 70 | 137 | 89 | 85
76 | 0.0 | 0.42 | 1.34 | 17 | 38 | 3.1 | 137.4 | 1.12 | n°: 1076 | 100 | 0 | 0.90 | 476.7 | 1.53 | 0.95 | 1.45 | 435.1 | 1477 | 0 | 0 | 0 | 0 | 4 | 70 | 137 | 89 | 85
76 | 0.0 | 0.42 | 1.34 | 17 | 38 | 3.1 | 137.4 | 1.12 | n°: 1077 | 100 | 0 | 0.90 | 476.7 | 1.53 | 0.95 | 1.45 | 435.1 | 1477 | 0 | 0 | 0 | 0 | 4 | 70 | 137 | 89 | 85
76 | 0.0 | 0.42 | 1.34 | 17 | 38 | 3.1 | 137.4 | 1.12 | n°: 1078 | 100 | 0 | 0.90 | 476.7 | 1.53 | 0.95 | 1.45 | 435.1 | 1477 | 0 | 0 | 0 | 0 | 4 | 70 | 137 | 89 | 85
76 | 0.0 | 0.42 | 1.34 | 17 | 38 | 3.1 | 137.4 | 1.12 | n°: 1079 | 100 | 0 | 0.90 | 476.7 | 1.53 | 0.95 | 1.45 | 435.1 | 1477 | 0 | 0 | 0 | 0 | 4 | 70 | 137 | 89 | 85
76 | 0.0 | 0.42 | 1.34 | 17 | 38 | 3.1 | 137.4 | 1.12 | n°: 1080 | 100 | 0 | 0.90 | 476.7 | 1.53 | 0.95 | 1.45 | 435.1 | 2267 | 0 | 0 | 0 | 0 | 4 | 70 | 137 | 88 | 80
73 | 0.0 | 0.42 | 1.34 | 17 | 38 | 3.1 | 137.4 | 1.04 | n°: 1081 | 100 | 0 | 0.90 | 300.0 | 1.75 | 1.09 | 1.16 | 296.6 | 2267 | 0 | 0 | 0 | 0 | 4 | 70 | 137 | 88 | 80
73 | 0.0 | 0.42 | 1.34 | 17 | 38 | 3.1 | 137.4 | 1.04 | n°: 1082 | 100 | 0 | 0.90 | 300.0 | 1.75 | 1.09 | 1.16 | 296.6 | 2267 | 0 | 0 | 0 | 0 | 4 | 71 | 137 | 88 | 80
73 | 0.0 | 0.37 | 1.28 | 18 | 35 | 3.1 | 135.0 | 1.04 | n°: 1083 | 100 | 0 | 0.90 | 300.0 | 1.75 | 1.09 | 1.16 | 296.6 | 2267 | 0 | 0 | 0 | 0 | 4 | 71 | 135 | 88 | 80
73 | 0.0 | 0.37 | 1.28 | 18 | 35 | 2.8 | 135.0 | 1.04 | n°: 1084 | 100 | 0 | 0.90 | 300.0 | 1.75 | 1.09 | 1.16 | 296.6 | 2172 | 0 | 0 | 0 | 0 | 4 | 71 | 135 | 88 | 77
75 | 0.0 | 0.37 | 1.28 | 18 | 35 | 2.8 | 135.0 | 1.04 | n°: 1085 | 100 | 0 | 0.90 | 300.0 | 1.73 | 1.08 | 1.16 | 296.6 | 2172 | 0 | 0 | 0 | 0 | 4 | 71 | 135 | 88 | 77
75 | 0.0 | 0.37 | 1.28 | 18 | 35 | 2.8 | 135.0 | 1.04 | n°: 1086 | 100 | 0 | 0.90 | 300.0 | 1.73 | 1.08 | 1.16 | 303.2 | 2172 | 0 | 0 | 0 | 0 | 4 | 71 | 135 | 88 | 77
75 | 0.0 | 0.37 | 1.28 | 18 | 35 | 2.8 | 129.7 | 1.04 | n°: 1087 | 100 | 0 | 0.90 | 300.0 | 1.73 | 1.08 | 1.16 | 303.2 | 2172 | 0 | 0 | 0 | 0 | 4 | 71 | 130 | 88 | 77
75 | 0.0 | 0.37 | 1.28 | 18 | 35 | 2.7 | 129.7 | 1.04 | n°: 1088 | 100 | 0 | 0.90 | 300.0 | 1.73 | 1.08 | 1.16 | 303.2 | 2128 | 0 | 0 | 0 | 0 | 4 | 71 | 130 | 88 | 75
76 | 0.0 | 0.37 | 1.28 | 18 | 35 | 2.7 | 129.7 | 1.04 | n°: 1089 | 100 | 0 | 0.90 | 300.0 | 1.71 | 1.07 | 1.16 | 303.2 | 2128 | 0 | 0 | 0 | 0 | 4 | 71 | 130 | 88 | 75
76 | 0.0 | 0.37 | 1.28 | 18 | 35 | 2.7 | 129.7 | 1.04 | n°: 1090 | 100 | 0 | 0.90 | 300.0 | 1.71 | 1.07 | 1.16 | 301.0 | 2128 | 0 | 0 | 0 | 0 | 4 | 71 | 130 | 88 | 75
76 | 0.0 | 0.37 | 1.28 | 18 | 35 | 2.7 | 126.7 | 1.04 | n°: 1091 | 100 | 0 | 0.90 | 300.0 | 1.71 | 1.07 | 1.16 | 301.0 | 2128 | 0 | 0 | 0 | 0 | 4 | 71 | 127 | 88 | 75
76 | 0.0 | 0.37 | 1.30 | 18 | 36 | 2.7 | 126.7 | 1.04 | n°: 1092 | 100 | 0 | 0.90 | 300.0 | 1.71 | 1.07 | 1.16 | 301.0 | 2112 | 0 | 0 | 0 | 0 | 4 | 71 | 127 | 88 | 75
76 | 0.0 | 0.37 | 1.30 | 18 | 36 | 2.7 | 126.7 | 1.04 | n°: 1093 | 100 | 0 | 0.90 | 300.0 | 1.71 | 1.07 | 1.16 | 301.0 | 2112 | 0 | 0 | 0 | 0 | 4 | 71 | 127 | 88 | 75
76 | 0.0 | 0.37 | 1.30 | 18 | 36 | 2.7 | 126.7 | 1.04 | n°: 1094 | 100 | 0 | 0.90 | 300.0 | 1.71 | 1.07 | 1.16 | 301.0 | 2112 | 0 | 0 | 0 | 0 | 4 | 71 | 127 | 88 | 75
76 | 0.0 | 0.37 | 1.30 | 18 | 36 | 2.7 | 126.7 | 1.04 | n°: 1095 | 100 | 0 | 0.90 | 300.0 | 1.71 | 1.07 | 1.16 | 301.0 | 2112 | 0 | 0 | 0 | 0 | 4 | 71 | 127 | 88 | 75
76 | 0.0 | 0.37 | 1.30 | 18 | 36 | 2.7 | 126.7 | 1.04 | n°: 1096 | 100 | 0 | 0.90 | 300.0 | 1.71 | 1.07 | 1.16 | 301.0 | 2112 | 0 | 0 | 0 | 0 | 4 | 71 | 127 | 88 | 75
76 | 0.0 | 0.37 | 1.30 | 18 | 36 | 2.7 | 126.7 | 1.04 | n°: 1097 | 100 | 0 | 0.90 | 300.0 | 1.71 | 1.07 | 1.16 | 301.0 | 2112 | 0 | 0 | 0 | 0 | 4 | 71 | 127 | 88 | 75
77 | 0.0 | 0.37 | 1.30 | 18 | 36 | 2.7 | 126.7 | 1.04 | n°: 1098 | 100 | 0 | 0.90 | 300.0 | 1.71 | 1.07 | 1.16 | 301.0 | 2112 | 0 | 0 | 0 | 0 | 4 | 71 | 127 | 88 | 75
77 | 0.0 | 0.37 | 1.30 | 18 | 36 | 2.7 | 126.7 | 1.04 | n°: 1099 | 100 | 0 | 0.90 | 300.0 | 1.69 | 1.06 | 1.16 | 301.0 | 2112 | 0 | 0 | 0 | 0 | 4 | 72 | 127 | 88 | 75
77 | 0.0 | 0.37 | 1.30 | 18 | 36 | 2.7 | 126.7 | 1.04 | n°: 1100 | 100 | 0 | 0.90 | 300.0 | 1.69 | 1.06 | 1.16 | 301.0 | 2112 | 0 | 0 | 0 | 0 | 4 | 72 | 127 | 88 | 75
77 | 0.0 | 0.37 | 1.28 | 18 | 35 | 2.6 | 122.6 | 1.04 | n°: 1101 | 100 | 0 | 0.90 | 300.0 | 1.69 | 1.06 | 1.16 | 301.0 | 2112 | 0 | 0 | 0 | 0 | 4 | 72 | 123 | 88 | 75
78 | 0.0 | 0.37 | 1.28 | 18 | 35 | 2.6 | 122.6 | 1.04 | n°: 1102 | 100 | 0 | 0.90 | 300.0 | 1.69 | 1.06 | 1.16 | 301.0 | 2067 | 0 | 0 | 0 | 0 | 4 | 72 | 123 | 88 | 73
78 | 0.0 | 0.37 | 1.28 | 18 | 35 | 2.6 | 122.6 | 1.04 | n°: 1103 | 100 | 0 | 0.90 | 300.0 | 1.69 | 1.04 | 1.16 | 298.8 | 2067 | 0 | 0 | 0 | 0 | 4 | 72 | 123 | 88 | 73
78 | 0.0 | 0.37 | 1.28 | 18 | 35 | 2.6 | 122.6 | 1.04 | n°: 1104 | 100 | 0 | 0.90 | 300.0 | 1.69 | 1.04 | 1.16 | 298.8 | 2067 | 0 | 0 | 0 | 0 | 4 | 72 | 123 | 88 | 73
78 | 0.0 | 0.37 | 1.28 | 18 | 35 | 2.6 | 123.8 | 1.04 | n°: 1105 | 100 | 0 | 0.90 | 300.0 | 1.69 | 1.04 | 1.16 | 298.8 | 2067 | 0 | 0 | 0 | 0 | 4 | 72 | 124 | 88 | 73
78 | 0.0 | 0.37 | 1.28 | 18 | 35 | 2.6 | 123.8 | 1.04 | n°: 1106 | 61 | 0 | 0.90 | 300.0 | 1.69 | 1.04 | 1.16 | 298.8 | 2071 | 0 | 0 | 0 | 0 | 22 | 72 | 124 | 88 | 73
40 | 0.0 | 0.37 | 1.28 | 18 | 35 | 2.6 | 123.8 | 1.28 | n°: 1107 | 61 | 31 | 0.90 | 426.0 | 1.71 | 1.06 | 1.47 | 443.9 | 2071 | 0 | 0 | 0 | 0 | 22 | 72 | 124 | 88 | 73
40 | 0.0 | 0.37 | 1.28 | 18 | 35 | 2.6 | 123.8 | 1.28 | n°: 1108 | 61 | 31 | 0.90 | 426.0 | 1.71 | 1.06 | 1.47 | 443.9 | 2071 | 0 | 0 | 0 | 0 | 22 | 65 | 124 | 88 | 73
40 | 0.0 | 1.00 | 1.23 | 38 | 34 | 2.6 | 172.9 | 1.28 | n°: 1109 | 61 | 31 | 0.90 | 426.0 | 1.71 | 1.06 | 1.47 | 443.9 | 2071 | 0 | 0 | 0 | 0 | 22 | 65 | 173 | 88 | 73
40 | 46.7 | 1.00 | 1.23 | 38 | 34 | 6.3 | 172.9 | 1.28 | n°: 1110 | 100 | 31 | 0.90 | 426.0 | 1.71 | 1.06 | 1.47 | 443.9 | 2176 | 0 | 0 | 0 | 0 | 4 | 65 | 173 | 87 | 76
8 | 46.7 | 1.00 | 1.23 | 38 | 34 | 6.3 | 172.9 | 2.24 | n°: 1111 | 100 | 88 | 0.90 | 426.0 | 2.69 | 1.70 | 1.47 | 443.9 | 2176 | 0 | 0 | 0 | 0 | 4 | 65 | 173 | 87 | 76
8 | 46.7 | 1.00 | 1.23 | 38 | 34 | 6.3 | 172.9 | 2.24 | n°: 1112 | 100 | 88 | 0.90 | 899.5 | 2.69 | 1.70 | 2.47 | 887.8 | 2176 | 0 | 0 | 0 | 0 | 4 | 60 | 173 | 87 | 76
8 | 46.7 | 1.00 | 1.23 | 38 | 34 | 6.3 | 172.9 | 2.24 | n°: 1113 | 100 | 88 | 0.90 | 899.5 | 2.69 | 1.70 | 2.47 | 887.8 | 2176 | 0 | 0 | 0 | 0 | 4 | 60 | 173 | 87 | 76
8 | 46.7 | 1.00 | 1.23 | 38 | 34 | 6.3 | 172.9 | 2.24 | n°: 1114 | 100 | 88 | 0.90 | 899.5 | 2.69 | 1.70 | 2.47 | 887.8 | 2176 | 0 | 0 | 0 | 0 | 4 | 60 | 173 | 87 | 76
8 | 46.7 | 1.00 | 1.23 | 38 | 34 | 6.3 | 172.9 | 2.24 | n°: 1115 | 100 | 88 | 0.90 | 899.5 | 2.69 | 1.70 | 2.47 | 887.8 | 2176 | 0 | 0 | 0 | 0 | 4 | 60 | 173 | 87 | 76
8 | 46.7 | 1.00 | 1.23 | 38 | 34 | 6.3 | 172.9 | 2.24 | n°: 1116 | 100 | 88 | 0.90 | 899.5 | 2.69 | 1.70 | 2.47 | 887.8 | 2176 | 0 | 0 | 0 | 0 | 4 | 60 | 173 | 87 | 76
8 | 46.7 | 1.00 | 1.23 | 38 | 34 | 6.3 | 172.9 | 2.24 | n°: 1117 | 100 | 88 | 0.90 | 899.5 | 2.69 | 1.70 | 2.47 | 887.8 | 2176 | 0 | 0 | 0 | 0 | 4 | 60 | 173 | 87 | 76
8 | 46.7 | 1.00 | 1.23 | 38 | 34 | 6.3 | 141.5 | 2.24 | n°: 1118 | 100 | 88 | 0.90 | 899.5 | 2.69 | 1.70 | 2.47 | 887.8 | 2176 | 0 | 0 | 0 | 0 | 4 | 60 | 141 | 87 | 76
8 | 3.5 | 1.00 | 1.34 | 38 | 36 | 3.3 | 141.5 | 2.24 | n°: 1119 | 29 | 88 | 0.90 | 899.5 | 2.69 | 1.70 | 2.47 | 887.8 | 2414 | 0 | 0 | 0 | 0 | 44 | 60 | 141 | 87 | 85
61 | 3.5 | 1.00 | 1.34 | 38 | 36 | 3.3 | 141.5 | 1.12 | n°: 1120 | 29 | 13 | 0.90 | 899.5 | 1.78 | 1.12 | 2.47 | 887.8 | 2414 | 0 | 0 | 0 | 0 | 44 | 60 | 141 | 87 | 85
61 | 3.5 | 1.00 | 1.34 | 38 | 36 | 3.3 | 141.5 | 1.12 | n°: 1121 | 29 | 13 | 0.90 | 595.4 | 1.78 | 1.12 | 1.80 | 595.5 | 2414 | 0 | 0 | 0 | 0 | 44 | 69 | 141 | 87 | 85
61 | 3.5 | 1.00 | 1.34 | 38 | 36 | 3.3 | 137.2 | 1.12 | n°: 1122 | 29 | 13 | 0.90 | 595.4 | 1.78 | 1.12 | 1.80 | 595.5 | 2414 | 0 | 0 | 0 | 0 | 44 | 69 | 137 | 87 | 85
61 | 0.4 | 0.64 | 1.31 | 25 | 36 | 3.3 | 137.2 | 1.12 | n°: 1123 | 29 | 13 | 0.90 | 595.4 | 1.78 | 1.12 | 1.80 | 595.5 | 2426 | 0 | 0 | 0 | 0 | 44 | 69 | 137 | 87 | 86
60 | 0.4 | 0.64 | 1.31 | 25 | 36 | 3.3 | 137.2 | 1.12 | n°: 1124 | 100 | 0 | 0.90 | 595.4 | 1.78 | 1.12 | 1.80 | 595.5 | 2426 | 0 | 0 | 0 | 0 | 4 | 69 | 137 | 87 | 86
60 | 0.4 | 0.64 | 1.31 | 25 | 36 | 3.3 | 137.2 | 1.12 | n°: 1125 | 100 | 0 | 0.90 | 595.9 | 1.71 | 1.06 | 1.75 | 567.0 | 2426 | 0 | 0 | 0 | 0 | 4 | 69 | 137 | 87 | 86
60 | 0.4 | 0.64 | 1.31 | 25 | 36 | 3.3 | 137.2 | 1.12 | n°: 1126 | 100 | 0 | 0.90 | 595.9 | 1.71 | 1.06 | 1.75 | 567.0 | 2426 | 0 | 0 | 0 | 0 | 4 | 69 | 137 | 87 | 86
60 | 0.0 | 0.62 | 1.28 | 26 | 35 | 3.3 | 145.4 | 1.12 | n°: 1127 | 100 | 0 | 0.90 | 595.9 | 1.71 | 1.06 | 1.75 | 567.0 | 2441 | 0 | 0 | 0 | 0 | 4 | 69 | 145 | 87 | 87
60 | 0.0 | 0.62 | 1.28 | 26 | 35 | 3.3 | 145.4 | 1.12 | n°: 1128 | 100 | 0 | 0.90 | 595.9 | 1.71 | 1.06 | 1.75 | 567.0 | 2441 | 0 | 0 | 0 | 0 | 4 | 69 | 145 | 87 | 87
60 | 0.0 | 0.62 | 1.28 | 26 | 35 | 3.3 | 145.4 | 1.12 | n°: 1129 | 100 | 0 | 0.90 | 596.4 | 1.71 | 1.06 | 1.78 | 586.8 | 2441 | 0 | 0 | 0 | 0 | 4 | 69 | 145 | 87 | 87
60 | 0.0 | 0.62 | 1.28 | 26 | 35 | 3.3 | 145.4 | 1.12 | n°: 1130 | 100 | 0 | 0.90 | 596.4 | 1.71 | 1.06 | 1.78 | 586.8 | 2441 | 0 | 0 | 0 | 0 | 4 | 69 | 145 | 87 | 87
60 | 0.0 | 0.62 | 1.28 | 26 | 35 | 3.3 | 145.4 | 1.12 | n°: 1131 | 100 | 0 | 0.90 | 596.4 | 1.71 | 1.06 | 1.78 | 586.8 | 2441 | 0 | 0 | 0 | 0 | 4 | 69 | 145 | 87 | 87
60 | 0.0 | 0.62 | 1.28 | 26 | 35 | 3.3 | 145.4 | 1.12 | n°: 1132 | 100 | 0 | 0.90 | 596.4 | 1.71 | 1.06 | 1.78 | 586.8 | 2441 | 0 | 0 | 0 | 0 | 4 | 69 | 145 | 87 | 87
60 | 0.0 | 0.62 | 1.28 | 26 | 35 | 3.3 | 145.4 | 1.12 | n°: 1133 | 100 | 0 | 0.90 | 596.4 | 1.71 | 1.06 | 1.78 | 586.8 | 2441 | 0 | 0 | 0 | 0 | 4 | 69 | 145 | 87 | 87
60 | 0.0 | 0.62 | 1.28 | 26 | 35 | 3.3 | 145.4 | 1.12 | n°: 1134 | 100 | 0 | 0.90 | 596.4 | 1.71 | 1.06 | 1.78 | 586.8 | 2441 | 0 | 0 | 0 | 0 | 4 | 69 | 145 | 87 | 87
60 | 0.0 | 0.62 | 1.28 | 26 | 35 | 3.3 | 145.4 | 1.12 | n°: 1135 | 100 | 0 | 0.90 | 596.4 | 1.71 | 1.06 | 1.78 | 586.8 | 2441 | 0 | 0 | 0 | 0 | 4 | 69 | 145 | 87 | 87
60 | 0.0 | 0.64 | 1.28 | 26 | 35 | 3.1 | 141.5 | 1.12 | n°: 1136 | 100 | 0 | 0.90 | 596.4 | 1.71 | 1.06 | 1.78 | 586.8 | 2441 | 0 | 0 | 0 | 0 | 4 | 69 | 141 | 87 | 87
60 | 0.0 | 0.64 | 1.28 | 26 | 35 | 3.1 | 141.5 | 1.12 | n°: 1137 | 100 | 0 | 0.90 | 596.4 | 1.71 | 1.06 | 1.78 | 586.8 | 2348 | 0 | 0 | 0 | 0 | 4 | 69 | 141 | 87 | 84
67 | 0.0 | 0.64 | 1.28 | 26 | 35 | 3.1 | 141.5 | 1.12 | n°: 1138 | 100 | 0 | 0.90 | 590.5 | 1.73 | 1.08 | 1.80 | 591.2 | 2348 | 0 | 0 | 0 | 0 | 4 | 69 | 141 | 87 | 84
67 | 0.0 | 0.64 | 1.28 | 26 | 35 | 3.1 | 141.5 | 1.12 | n°: 1139 | 100 | 0 | 0.90 | 590.5 | 1.73 | 1.08 | 1.80 | 591.2 | 2348 | 0 | 0 | 0 | 0 | 4 | 70 | 141 | 87 | 84
67 | 0.0 | 0.64 | 1.28 | 26 | 35 | 3.1 | 140.0 | 1.12 | n°: 1140 | 100 | 0 | 0.90 | 590.5 | 1.73 | 1.08 | 1.80 | 591.2 | 2348 | 0 | 0 | 0 | 0 | 4 | 70 | 140 | 87 | 84
67 | 0.0 | 0.64 | 1.28 | 26 | 35 | 3.0 | 140.0 | 1.12 | n°: 1141 | 100 | 0 | 0.90 | 590.5 | 1.73 | 1.08 | 1.80 | 591.2 | 2338 | 0 | 0 | 0 | 0 | 4 | 70 | 140 | 87 | 83
67 | 0.0 | 0.64 | 1.28 | 26 | 35 | 3.0 | 140.0 | 1.12 | n°: 1142 | 100 | 0 | 0.90 | 589.5 | 1.73 | 1.07 | 1.78 | 586.8 | 2338 | 0 | 0 | 0 | 0 | 4 | 70 | 140 | 87 | 83
67 | 0.0 | 0.64 | 1.28 | 26 | 35 | 3.0 | 140.0 | 1.12 | n°: 1143 | 100 | 0 | 0.90 | 589.5 | 1.73 | 1.07 | 1.78 | 586.8 | 2338 | 0 | 0 | 0 | 0 | 4 | 70 | 140 | 87 | 83
67 | 0.0 | 0.75 | 1.33 | 30 | 36 | 3.0 | 141.6 | 1.12 | n°: 1144 | 100 | 0 | 0.90 | 589.5 | 1.73 | 1.07 | 1.78 | 586.8 | 2338 | 0 | 0 | 0 | 0 | 4 | 70 | 142 | 87 | 83
67 | 5.9 | 0.75 | 1.33 | 30 | 36 | 2.2 | 141.6 | 1.12 | n°: 1145 | 55 | 0 | 0.90 | 589.5 | 1.73 | 1.07 | 1.78 | 586.8 | 2336 | 0 | 0 | 0 | 0 | 26 | 70 | 142 | 87 | 83
38 | 5.9 | 0.75 | 1.33 | 30 | 36 | 2.2 | 141.6 | 1.36 | n°: 1146 | 55 | 32 | 0.90 | 589.5 | 1.86 | 1.16 | 1.78 | 586.8 | 2336 | 0 | 0 | 0 | 0 | 26 | 70 | 142 | 87 | 83
38 | 5.9 | 0.75 | 1.33 | 30 | 36 | 2.2 | 141.6 | 1.36 | n°: 1147 | 55 | 32 | 0.90 | 810.9 | 1.86 | 1.16 | 2.31 | 824.1 | 2336 | 0 | 0 | 0 | 0 | 26 | 65 | 142 | 87 | 83
38 | 5.9 | 0.75 | 1.33 | 30 | 36 | 2.2 | 214.3 | 1.36 | n°: 1148 | 55 | 32 | 0.90 | 810.9 | 1.86 | 1.16 | 2.31 | 824.1 | 2336 | 0 | 0 | 0 | 0 | 26 | 65 | 214 | 87 | 83
38 | 47.1 | 1.30 | 1.22 | 48 | 33 | 7.6 | 214.3 | 1.36 | n°: 1149 | 55 | 32 | 0.90 | 810.9 | 1.86 | 1.16 | 2.31 | 824.1 | 2423 | 0 | 0 | 0 | 0 | 26 | 65 | 214 | 87 | 85
38 | 47.1 | 1.30 | 1.22 | 48 | 33 | 7.6 | 214.3 | 1.36 | n°: 1150 | 55 | 32 | 0.90 | 810.9 | 1.86 | 1.16 | 2.31 | 824.1 | 2423 | 0 | 0 | 0 | 0 | 26 | 65 | 214 | 87 | 85
38 | 47.1 | 1.30 | 1.22 | 48 | 33 | 7.6 | 214.3 | 1.36 | n°: 1151 | 55 | 32 | 0.90 | 810.9 | 1.86 | 1.16 | 2.31 | 824.1 | 2423 | 0 | 0 | 0 | 0 | 26 | 65 | 214 | 87 | 85
38 | 47.1 | 1.30 | 1.22 | 48 | 33 | 7.6 | 214.3 | 1.36 | n°: 1152 | 55 | 32 | 0.90 | 810.9 | 1.86 | 1.16 | 2.31 | 824.1 | 2423 | 0 | 0 | 0 | 0 | 26 | 65 | 214 | 87 | 85
38 | 47.1 | 1.30 | 1.22 | 48 | 33 | 7.6 | 214.3 | 1.36 | n°: 1153 | 55 | 32 | 0.90 | 810.9 | 1.86 | 1.16 | 2.31 | 824.1 | 2423 | 0 | 0 | 0 | 0 | 26 | 65 | 214 | 87 | 85
38 | 47.1 | 1.30 | 1.22 | 48 | 33 | 7.6 | 214.3 | 1.36 | n°: 1154 | 29 | 32 | 0.90 | 810.9 | 1.86 | 1.16 | 2.31 | 824.1 | 2423 | 0 | 0 | 0 | 0 | 44 | 65 | 214 | 87 | 85
55 | 47.1 | 1.30 | 1.22 | 48 | 33 | 7.6 | 214.3 | 1.36 | n°: 1155 | 29 | 14 | 0.90 | 810.9 | 1.86 | 1.16 | 2.31 | 824.1 | 2423 | 0 | 0 | 0 | 0 | 44 | 65 | 214 | 86 | 85
55 | 47.1 | 1.30 | 1.22 | 48 | 33 | 7.6 | 214.3 | 1.12 | n°: 1156 | 29 | 14 | 0.90 | 600.0 | 1.88 | 1.18 | 1.82 | 599.9 | 2423 | 0 | 0 | 0 | 0 | 44 | 69 | 214 | 86 | 85
55 | 47.1 | 1.30 | 1.22 | 48 | 33 | 7.6 | 146.9 | 1.12 | n°: 1157 | 29 | 14 | 0.90 | 600.0 | 1.88 | 1.18 | 1.82 | 599.9 | 2423 | 0 | 0 | 0 | 0 | 44 | 69 | 147 | 86 | 85
55 | 0.8 | 0.67 | 1.36 | 26 | 36 | 3.5 | 146.9 | 1.12 | n°: 1158 | 29 | 14 | 0.90 | 600.0 | 1.88 | 1.18 | 1.82 | 599.9 | 2512 | 0 | 0 | 0 | 0 | 44 | 69 | 147 | 86 | 89
55 | 0.8 | 0.67 | 1.36 | 26 | 36 | 3.5 | 146.9 | 1.12 | n°: 1159 | 35 | 2 | 0.90 | 600.0 | 1.88 | 1.18 | 1.82 | 599.9 | 2512 | 0 | 0 | 0 | 0 | 40 | 69 | 147 | 86 | 89
55 | 0.8 | 0.67 | 1.36 | 26 | 36 | 3.5 | 146.9 | 1.12 | n°: 1160 | 35 | 2 | 0.90 | 600.3 | 1.71 | 1.07 | 1.75 | 569.2 | 2512 | 0 | 0 | 0 | 0 | 40 | 69 | 147 | 86 | 89
55 | 0.8 | 0.67 | 1.36 | 26 | 36 | 3.5 | 146.9 | 1.12 | n°: 1161 | 35 | 2 | 0.90 | 600.3 | 1.71 | 1.07 | 1.75 | 569.2 | 2512 | 0 | 0 | 0 | 0 | 40 | 69 | 147 | 86 | 89
55 | 0.0 | 0.62 | 1.26 | 25 | 35 | 3.5 | 150.0 | 1.12 | n°: 1162 | 35 | 2 | 0.90 | 600.3 | 1.71 | 1.07 | 1.75 | 569.2 | 2512 | 0 | 0 | 0 | 0 | 40 | 69 | 150 | 86 | 89
55 | 0.0 | 0.62 | 1.26 | 25 | 35 | 3.5 | 150.0 | 1.12 | n°: 1163 | 100 | 0 | 0.90 | 600.3 | 1.71 | 1.07 | 1.75 | 569.2 | 2514 | 0 | 0 | 0 | 0 | 4 | 69 | 150 | 86 | 89
55 | 0.0 | 0.62 | 1.26 | 25 | 35 | 3.5 | 150.0 | 1.12 | n°: 1164 | 100 | 0 | 0.90 | 600.4 | 1.71 | 1.06 | 1.80 | 589.0 | 2514 | 0 | 0 | 0 | 0 | 4 | 69 | 150 | 86 | 89
55 | 0.0 | 0.62 | 1.26 | 25 | 35 | 3.5 | 150.0 | 1.12 | n°: 1165 | 100 | 0 | 0.90 | 600.4 | 1.71 | 1.06 | 1.80 | 589.0 | 2514 | 0 | 0 | 0 | 0 | 4 | 69 | 150 | 86 | 89
55 | 0.0 | 0.64 | 1.28 | 26 | 35 | 3.5 | 151.6 | 1.12 | n°: 1166 | 100 | 0 | 0.90 | 600.4 | 1.71 | 1.06 | 1.80 | 589.0 | 2514 | 0 | 0 | 0 | 0 | 4 | 69 | 152 | 86 | 89
55 | 0.0 | 0.64 | 1.28 | 26 | 35 | 3.5 | 151.6 | 1.12 | n°: 1167 | 100 | 0 | 0.90 | 600.4 | 1.71 | 1.06 | 1.80 | 589.0 | 2514 | 0 | 0 | 0 | 0 | 4 | 69 | 152 | 86 | 89
55 | 0.0 | 0.64 | 1.28 | 26 | 35 | 3.5 | 151.6 | 1.12 | n°: 1168 | 100 | 0 | 0.90 | 600.4 | 1.71 | 1.06 | 1.80 | 589.0 | 2514 | 0 | 0 | 0 | 0 | 4 | 69 | 152 | 86 | 89
55 | 0.0 | 0.64 | 1.28 | 26 | 35 | 3.5 | 151.6 | 1.12 | n°: 1169 | 100 | 0 | 0.90 | 600.4 | 1.71 | 1.06 | 1.80 | 589.0 | 2514 | 0 | 0 | 0 | 0 | 4 | 69 | 152 | 86 | 89
55 | 0.0 | 0.64 | 1.28 | 26 | 35 | 3.5 | 151.6 | 1.12 | n°: 1170 | 100 | 0 | 0.90 | 600.4 | 1.71 | 1.06 | 1.80 | 589.0 | 2514 | 0 | 0 | 0 | 0 | 4 | 69 | 152 | 86 | 89
55 | 0.0 | 0.64 | 1.28 | 26 | 35 | 3.5 | 151.6 | 1.12 | n°: 1171 | 100 | 0 | 0.90 | 600.4 | 1.71 | 1.06 | 1.80 | 589.0 | 2514 | 0 | 0 | 0 | 0 | 4 | 69 | 152 | 86 | 89
55 | 0.0 | 0.64 | 1.28 | 26 | 35 | 3.5 | 151.6 | 1.12 | n°: 1172 | 100 | 0 | 0.90 | 600.4 | 1.71 | 1.06 | 1.80 | 589.0 | 2514 | 0 | 0 | 0 | 0 | 4 | 69 | 152 | 86 | 89
55 | 0.0 | 0.64 | 1.28 | 26 | 35 | 3.5 | 151.6 | 1.12 | n°: 1173 | 100 | 0 | 0.90 | 599.2 | 1.69 | 1.04 | 1.82 | 597.7 | 2514 | 0 | 0 | 0 | 0 | 4 | 69 | 152 | 86 | 89
55 | 0.0 | 0.64 | 1.28 | 26 | 35 | 3.5 | 151.6 | 1.12 | n°: 1174 | 100 | 0 | 0.90 | 599.2 | 1.69 | 1.04 | 1.82 | 597.7 | 2514 | 0 | 0 | 0 | 0 | 4 | 69 | 152 | 86 | 89
55 | 0.0 | 0.64 | 1.28 | 26 | 35 | 3.5 | 148.6 | 1.12 | n°: 1175 | 100 | 0 | 0.90 | 599.2 | 1.69 | 1.04 | 1.82 | 597.7 | 2514 | 0 | 0 | 0 | 0 | 4 | 69 | 149 | 86 | 89
55 | 0.0 | 0.64 | 1.28 | 26 | 35 | 3.4 | 148.6 | 1.12 | n°: 1176 | 100 | 0 | 0.90 | 599.2 | 1.69 | 1.04 | 1.82 | 597.7 | 2495 | 0 | 0 | 0 | 0 | 4 | 69 | 149 | 86 | 88
56 | 0.0 | 0.64 | 1.28 | 26 | 35 | 3.4 | 148.6 | 1.12 | n°: 1177 | 100 | 0 | 0.90 | 599.2 | 1.69 | 1.04 | 1.82 | 597.7 | 2495 | 0 | 0 | 0 | 0 | 4 | 69 | 149 | 86 | 88
56 | 0.0 | 0.64 | 1.28 | 26 | 35 | 3.4 | 148.6 | 1.12 | n°: 1178 | 100 | 0 | 0.90 | 599.5 | 1.69 | 1.04 | 1.82 | 599.9 | 2495 | 0 | 0 | 0 | 0 | 4 | 69 | 149 | 86 | 88
56 | 0.0 | 0.64 | 1.26 | 26 | 35 | 3.4 | 149.5 | 1.12 | n°: 1179 | 100 | 0 | 0.90 | 599.5 | 1.69 | 1.04 | 1.82 | 599.9 | 2495 | 0 | 0 | 0 | 0 | 4 | 69 | 149 | 86 | 88
56 | 0.0 | 0.64 | 1.26 | 26 | 35 | 3.4 | 149.5 | 1.12 | n°: 1180 | 100 | 0 | 0.90 | 599.5 | 1.69 | 1.04 | 1.82 | 599.9 | 2491 | 0 | 0 | 0 | 0 | 4 | 69 | 149 | 86 | 88
56 | 0.0 | 0.64 | 1.26 | 26 | 35 | 3.4 | 149.5 | 1.12 | n°: 1181 | 100 | 0 | 0.90 | 599.5 | 1.69 | 1.04 | 1.82 | 599.9 | 2491 | 0 | 0 | 0 | 0 | 4 | 69 | 149 | 86 | 88
56 | 0.0 | 0.64 | 1.26 | 26 | 35 | 3.4 | 149.5 | 1.12 | n°: 1182 | 100 | 0 | 0.90 | 599.3 | 1.69 | 1.04 | 1.82 | 597.7 | 2491 | 0 | 0 | 0 | 0 | 4 | 69 | 149 | 86 | 88
56 | 0.0 | 0.64 | 1.26 | 26 | 35 | 3.4 | 148.2 | 1.12 | n°: 1183 | 100 | 0 | 0.90 | 599.3 | 1.69 | 1.04 | 1.82 | 597.7 | 2491 | 0 | 0 | 0 | 0 | 4 | 69 | 148 | 86 | 88
56 | 0.0 | 0.64 | 1.28 | 26 | 35 | 3.4 | 148.2 | 1.12 | n°: 1184 | 100 | 0 | 0.90 | 599.3 | 1.69 | 1.04 | 1.82 | 597.7 | 2492 | 0 | 0 | 0 | 0 | 4 | 69 | 148 | 86 | 88
56 | 0.0 | 0.64 | 1.28 | 26 | 35 | 3.4 | 148.2 | 1.12 | n°: 1185 | 100 | 0 | 0.90 | 599.3 | 1.69 | 1.04 | 1.82 | 597.7 | 2492 | 0 | 0 | 0 | 0 | 4 | 69 | 148 | 85 | 88
56 | 0.0 | 0.64 | 1.28 | 26 | 35 | 3.4 | 148.2 | 1.12 | n°: 1186 | 100 | 0 | 0.90 | 599.3 | 1.69 | 1.04 | 1.82 | 597.7 | 2492 | 0 | 0 | 0 | 0 | 4 | 69 | 148 | 85 | 88
56 | 0.0 | 0.64 | 1.28 | 26 | 35 | 3.4 | 148.2 | 1.12 | n°: 1187 | 100 | 0 | 0.90 | 599.3 | 1.69 | 1.04 | 1.82 | 597.7 | 2492 | 0 | 0 | 0 | 0 | 4 | 69 | 148 | 85 | 88
56 | 0.0 | 0.64 | 1.28 | 26 | 35 | 3.4 | 148.2 | 1.12 | n°: 1188 | 100 | 0 | 0.90 | 599.3 | 1.69 | 1.04 | 1.82 | 597.7 | 2492 | 0 | 0 | 0 | 0 | 4 | 69 | 148 | 85 | 88
56 | 0.0 | 0.64 | 1.28 | 26 | 35 | 3.4 | 148.2 | 1.12 | n°: 1189 | 100 | 0 | 0.90 | 599.3 | 1.69 | 1.04 | 1.82 | 597.7 | 2492 | 0 | 0 | 0 | 0 | 4 | 69 | 148 | 85 | 88
56 | 0.0 | 0.64 | 1.28 | 26 | 35 | 3.4 | 148.2 | 1.12 | n°: 1190 | 100 | 0 | 0.90 | 599.3 | 1.69 | 1.04 | 1.82 | 597.7 | 2492 | 0 | 0 | 0 | 0 | 4 | 69 | 148 | 85 | 88
56 | 0.0 | 0.64 | 1.28 | 26 | 35 | 3.4 | 148.2 | 1.12 | n°: 1191 | 100 | 0 | 0.90 | 599.3 | 1.69 | 1.04 | 1.82 | 597.7 | 2492 | 0 | 0 | 0 | 0 | 4 | 69 | 148 | 85 | 88
56 | 0.0 | 0.64 | 1.28 | 26 | 35 | 3.4 | 148.2 | 1.12 | n°: 1192 | 100 | 0 | 0.90 | 599.3 | 1.69 | 1.04 | 1.82 | 597.7 | 2492 | 0 | 0 | 0 | 0 | 4 | 69 | 148 | 85 | 88
56 | 0.0 | 0.64 | 1.28 | 26 | 35 | 3.4 | 150.6 | 1.12 | n°: 1193 | 100 | 0 | 0.90 | 599.3 | 1.69 | 1.04 | 1.82 | 597.7 | 2466 | 0 | 0 | 0 | 0 | 4 | 69 | 151 | 85 | 87
56 | 0.0 | 0.64 | 1.28 | 26 | 35 | 3.4 | 150.6 | 1.12 | n°: 1194 | 100 | 0 | 0.90 | 599.3 | 1.69 | 1.04 | 1.82 | 597.7 | 2466 | 0 | 0 | 0 | 0 | 4 | 69 | 151 | 85 | 87
58 | 0.0 | 0.64 | 1.28 | 26 | 35 | 3.4 | 150.6 | 1.12 | n°: 1195 | 100 | 0 | 0.90 | 597.3 | 1.75 | 1.08 | 1.82 | 597.7 | 2466 | 0 | 0 | 0 | 0 | 4 | 69 | 151 | 85 | 87
58 | 0.0 | 0.64 | 1.28 | 26 | 35 | 3.4 | 150.6 | 1.12 | n°: 1196 | 100 | 0 | 0.90 | 597.3 | 1.75 | 1.08 | 1.82 | 597.7 | 2466 | 0 | 0 | 0 | 0 | 4 | 69 | 151 | 85 | 87
58 | 0.0 | 0.37 | 1.26 | 17 | 35 | 3.3 | 150.2 | 1.12 | n°: 1197 | 100 | 0 | 0.90 | 597.3 | 1.75 | 1.08 | 1.82 | 597.7 | 2466 | 0 | 0 | 0 | 0 | 4 | 69 | 150 | 85 | 87
58 | 0.0 | 0.37 | 1.26 | 17 | 35 | 3.3 | 150.2 | 1.12 | n°: 1198 | 100 | 0 | 0.90 | 597.3 | 1.75 | 1.08 | 1.82 | 597.7 | 2441 | 0 | 0 | 0 | 0 | 4 | 69 | 150 | 85 | 87
60 | 0.0 | 0.37 | 1.26 | 17 | 35 | 3.3 | 150.2 | 1.12 | n°: 1199 | 100 | 0 | 0.90 | 300.0 | 1.73 | 1.08 | 1.16 | 296.6 | 2441 | 0 | 0 | 0 | 0 | 4 | 69 | 150 | 85 | 87
60 | 0.0 | 0.37 | 1.26 | 17 | 35 | 3.3 | 150.2 | 1.12 | n°: 1200 | 100 | 0 | 0.90 | 300.0 | 1.73 | 1.08 | 1.16 | 296.6 | 2441 | 0 | 0 | 0 | 0 | 4 | 69 | 150 | 85 | 87
60 | 0.0 | 0.37 | 1.28 | 17 | 35 | 3.3 | 148.2 | 1.12 | n°: 1201 | 100 | 0 | 0.90 | 300.0 | 1.73 | 1.08 | 1.16 | 296.6 | 2441 | 0 | 0 | 0 | 0 | 4 | 69 | 148 | 85 | 87
60 | 0.0 | 0.37 | 1.28 | 17 | 35 | 3.3 | 148.2 | 1.12 | n°: 1202 | 100 | 0 | 0.90 | 300.0 | 1.73 | 1.08 | 1.16 | 296.6 | 2414 | 0 | 0 | 0 | 0 | 4 | 69 | 148 | 85 | 85
62 | 0.0 | 0.37 | 1.28 | 17 | 35 | 3.3 | 148.2 | 1.12 | n°: 1203 | 100 | 0 | 0.90 | 300.0 | 1.73 | 1.08 | 1.16 | 298.8 | 2414 | 0 | 0 | 0 | 0 | 4 | 69 | 148 | 85 | 85
62 | 0.0 | 0.37 | 1.28 | 17 | 35 | 3.3 | 148.2 | 1.12 | n°: 1204 | 100 | 0 | 0.90 | 300.0 | 1.73 | 1.08 | 1.16 | 298.8 | 2414 | 0 | 0 | 0 | 0 | 4 | 70 | 148 | 85 | 85
62 | 0.0 | 0.37 | 1.28 | 17 | 35 | 3.3 | 147.1 | 1.12 | n°: 1205 | 100 | 0 | 0.90 | 300.0 | 1.73 | 1.08 | 1.16 | 298.8 | 2414 | 0 | 0 | 0 | 0 | 4 | 70 | 147 | 85 | 85
62 | 0.0 | 0.37 | 1.28 | 17 | 35 | 3.3 | 147.1 | 1.12 | n°: 1206 | 100 | 0 | 0.90 | 300.0 | 1.73 | 1.08 | 1.16 | 298.8 | 2414 | 0 | 0 | 0 | 0 | 4 | 70 | 147 | 85 | 85
62 | 0.0 | 0.37 | 1.28 | 17 | 35 | 3.3 | 147.1 | 1.12 | n°: 1207 | 100 | 0 | 0.90 | 300.0 | 1.73 | 1.08 | 1.16 | 298.8 | 2414 | 0 | 0 | 0 | 0 | 4 | 70 | 147 | 85 | 85
62 | 0.0 | 0.37 | 1.28 | 17 | 35 | 3.3 | 147.1 | 1.12 | n°: 1208 | 100 | 0 | 0.90 | 300.0 | 1.73 | 1.08 | 1.16 | 298.8 | 2414 | 0 | 0 | 0 | 0 | 4 | 70 | 147 | 85 | 85
62 | 0.0 | 0.37 | 1.28 | 17 | 35 | 3.3 | 147.1 | 1.12 | n°: 1209 | 100 | 0 | 0.90 | 300.0 | 1.73 | 1.08 | 1.16 | 298.8 | 2414 | 0 | 0 | 0 | 0 | 4 | 70 | 147 | 85 | 85
62 | 0.0 | 0.37 | 1.28 | 17 | 35 | 3.3 | 147.1 | 1.12 | n°: 1210 | 100 | 0 | 0.90 | 300.0 | 1.73 | 1.08 | 1.16 | 298.8 | 2414 | 0 | 0 | 0 | 0 | 4 | 70 | 147 | 85 | 85
62 | 0.0 | 0.37 | 1.26 | 17 | 35 | 3.1 | 147.1 | 1.12 | n°: 1211 | 100 | 0 | 0.90 | 300.0 | 1.73 | 1.08 | 1.16 | 298.8 | 2356 | 0 | 0 | 0 | 0 | 4 | 70 | 147 | 85 | 84
66 | 0.0 | 0.37 | 1.26 | 17 | 35 | 3.1 | 147.1 | 1.12 | n°: 1212 | 100 | 0 | 0.90 | 300.0 | 1.71 | 1.06 | 1.16 | 298.8 | 2356 | 0 | 0 | 0 | 0 | 4 | 70 | 147 | 84 | 84
66 | 0.0 | 0.37 | 1.26 | 17 | 35 | 3.1 | 147.1 | 1.12 | n°: 1213 | 100 | 0 | 0.90 | 300.0 | 1.71 | 1.06 | 1.16 | 301.0 | 2356 | 0 | 0 | 0 | 0 | 4 | 70 | 147 | 84 | 84
66 | 0.0 | 0.37 | 1.26 | 17 | 35 | 3.1 | 138.2 | 1.12 | n°: 1214 | 100 | 0 | 0.90 | 300.0 | 1.71 | 1.06 | 1.16 | 301.0 | 2356 | 0 | 0 | 0 | 0 | 4 | 70 | 138 | 84 | 84
66 | 0.0 | 0.37 | 1.28 | 18 | 35 | 2.9 | 138.2 | 1.12 | n°: 1215 | 100 | 0 | 0.90 | 300.0 | 1.71 | 1.06 | 1.16 | 301.0 | 2274 | 0 | 0 | 0 | 0 | 4 | 70 | 138 | 84 | 81
73 | 0.0 | 0.37 | 1.28 | 18 | 35 | 2.9 | 138.2 | 1.12 | n°: 1216 | 100 | 0 | 0.90 | 300.0 | 1.71 | 1.06 | 1.16 | 301.0 | 2274 | 0 | 0 | 0 | 0 | 4 | 70 | 138 | 84 | 81
73 | 0.0 | 0.37 | 1.28 | 18 | 35 | 2.9 | 138.2 | 1.04 | n°: 1217 | 100 | 0 | 0.90 | 300.0 | 1.69 | 1.04 | 1.16 | 301.0 | 2274 | 0 | 0 | 0 | 0 | 4 | 71 | 138 | 84 | 81
73 | 0.0 | 0.37 | 1.28 | 18 | 35 | 2.9 | 138.2 | 1.04 | n°: 1218 | 100 | 0 | 0.90 | 300.0 | 1.69 | 1.04 | 1.16 | 301.0 | 2274 | 0 | 0 | 0 | 0 | 4 | 71 | 138 | 84 | 81
73 | 0.0 | 0.37 | 1.28 | 17 | 35 | 2.8 | 132.2 | 1.04 | n°: 1219 | 100 | 0 | 0.90 | 300.0 | 1.69 | 1.04 | 1.16 | 301.0 | 2178 | 0 | 0 | 0 | 0 | 4 | 71 | 132 | 84 | 77
75 | 0.0 | 0.37 | 1.28 | 17 | 35 | 2.8 | 132.2 | 1.04 | n°: 1220 | 100 | 0 | 0.90 | 300.0 | 1.69 | 1.04 | 1.16 | 301.0 | 2178 | 0 | 0 | 0 | 0 | 4 | 71 | 132 | 84 | 77
75 | 0.0 | 0.37 | 1.28 | 17 | 35 | 2.8 | 132.2 | 1.04 | n°: 1221 | 100 | 0 | 0.90 | 300.0 | 1.67 | 1.03 | 1.18 | 305.4 | 2178 | 0 | 0 | 0 | 0 | 4 | 71 | 132 | 84 | 77
75 | 0.0 | 0.37 | 1.28 | 17 | 35 | 2.8 | 132.2 | 1.04 | n°: 1222 | 100 | 0 | 0.90 | 300.0 | 1.67 | 1.03 | 1.18 | 305.4 | 2178 | 0 | 0 | 0 | 0 | 4 | 71 | 132 | 84 | 77
75 | 0.0 | 0.37 | 1.30 | 18 | 36 | 2.6 | 126.3 | 1.04 | n°: 1223 | 100 | 0 | 0.90 | 300.0 | 1.67 | 1.03 | 1.18 | 305.4 | 2178 | 0 | 0 | 0 | 0 | 4 | 71 | 126 | 84 | 77
75 | 0.0 | 0.37 | 1.30 | 18 | 36 | 2.6 | 126.3 | 1.04 | n°: 1224 | 100 | 0 | 0.90 | 300.0 | 1.67 | 1.03 | 1.18 | 305.4 | 2074 | 0 | 0 | 0 | 0 | 4 | 71 | 126 | 84 | 74
75 | 0.0 | 0.37 | 1.30 | 18 | 36 | 2.6 | 126.3 | 1.04 | n°: 1225 | 100 | 0 | 0.90 | 300.0 | 1.67 | 1.03 | 1.18 | 305.4 | 2074 | 0 | 0 | 0 | 0 | 4 | 71 | 126 | 84 | 74
75 | 0.0 | 0.37 | 1.30 | 18 | 36 | 2.6 | 126.3 | 1.04 | n°: 1226 | 100 | 0 | 0.90 | 300.0 | 1.67 | 1.03 | 1.18 | 305.4 | 2074 | 0 | 0 | 0 | 0 | 4 | 71 | 126 | 84 | 74
75 | 0.0 | 0.37 | 1.30 | 18 | 36 | 2.6 | 126.3 | 1.04 | n°: 1227 | 100 | 0 | 0.90 | 300.0 | 1.67 | 1.03 | 1.18 | 305.4 | 2074 | 0 | 0 | 0 | 0 | 4 | 71 | 126 | 84 | 74
75 | 0.0 | 0.37 | 1.30 | 18 | 36 | 2.6 | 126.3 | 1.04 | n°: 1228 | 100 | 0 | 0.90 | 300.0 | 1.67 | 1.03 | 1.18 | 305.4 | 2074 | 0 | 0 | 0 | 0 | 4 | 71 | 126 | 84 | 74
75 | 0.0 | 0.37 | 1.30 | 18 | 36 | 2.6 | 126.3 | 1.04 | n°: 1229 | 100 | 0 | 0.90 | 300.0 | 1.67 | 1.03 | 1.18 | 305.4 | 2074 | 0 | 0 | 0 | 0 | 4 | 71 | 126 | 84 | 74
78 | 0.0 | 0.37 | 1.30 | 18 | 36 | 2.6 | 126.3 | 1.04 | n°: 1230 | 100 | 0 | 0.90 | 300.0 | 1.65 | 1.02 | 1.16 | 303.2 | 2074 | 0 | 0 | 0 | 0 | 4 | 71 | 126 | 84 | 74
78 | 0.0 | 0.37 | 1.30 | 18 | 36 | 2.6 | 126.3 | 1.04 | n°: 1231 | 100 | 0 | 0.90 | 300.0 | 1.65 | 1.02 | 1.16 | 303.2 | 2074 | 0 | 0 | 0 | 0 | 4 | 72 | 126 | 84 | 74
78 | 0.0 | 0.37 | 1.30 | 18 | 36 | 2.6 | 120.8 | 1.04 | n°: 1232 | 100 | 0 | 0.90 | 300.0 | 1.65 | 1.02 | 1.16 | 303.2 | 2074 | 0 | 0 | 0 | 0 | 4 | 72 | 121 | 84 | 74
78 | 0.0 | 0.37 | 1.30 | 18 | 36 | 2.4 | 120.8 | 1.04 | n°: 1233 | 100 | 0 | 0.90 | 300.0 | 1.65 | 1.02 | 1.16 | 303.2 | 2038 | 0 | 0 | 0 | 0 | 4 | 72 | 121 | 84 | 72
78 | 0.0 | 0.37 | 1.30 | 18 | 36 | 2.4 | 120.8 | 1.04 | n°: 1234 | 100 | 0 | 0.90 | 300.0 | 1.65 | 1.02 | 1.16 | 301.0 | 2038 | 0 | 0 | 0 | 0 | 4 | 72 | 121 | 84 | 72
78 | 0.0 | 0.37 | 1.30 | 18 | 36 | 2.4 | 120.8 | 1.04 | n°: 1235 | 100 | 0 | 0.90 | 300.0 | 1.65 | 1.02 | 1.16 | 301.0 | 2038 | 0 | 0 | 0 | 0 | 4 | 72 | 121 | 84 | 72
78 | 0.0 | 0.37 | 1.28 | 17 | 35 | 2.4 | 119.6 | 1.04 | n°: 1236 | 100 | 0 | 0.90 | 300.0 | 1.65 | 1.02 | 1.16 | 301.0 | 2038 | 0 | 0 | 0 | 0 | 4 | 72 | 120 | 84 | 72
78 | 0.0 | 0.37 | 1.28 | 17 | 35 | 2.4 | 119.6 | 1.04 | n°: 1237 | 100 | 0 | 0.90 | 300.0 | 1.65 | 1.02 | 1.16 | 301.0 | 2031 | 0 | 0 | 0 | 0 | 4 | 72 | 120 | 84 | 72
78 | 0.0 | 0.37 | 1.28 | 17 | 35 | 2.4 | 119.6 | 1.04 | n°: 1238 | 100 | 0 | 0.90 | 300.0 | 1.65 | 1.02 | 1.16 | 301.0 | 2031 | 0 | 0 | 0 | 0 | 4 | 72 | 120 | 83 | 72
78 | 0.0 | 0.37 | 1.28 | 17 | 35 | 2.4 | 119.6 | 1.04 | n°: 1239 | 100 | 0 | 0.90 | 300.0 | 1.65 | 1.02 | 1.16 | 301.0 | 2031 | 0 | 0 | 0 | 0 | 4 | 72 | 120 | 83 | 72
78 | 0.0 | 0.37 | 1.28 | 17 | 35 | 2.4 | 120.6 | 1.04 | n°: 1240 | 100 | 0 | 0.90 | 300.0 | 1.65 | 1.02 | 1.16 | 301.0 | 2031 | 0 | 0 | 0 | 0 | 4 | 72 | 121 | 83 | 72
78 | 0.0 | 0.37 | 1.28 | 17 | 35 | 2.4 | 120.6 | 1.04 | n°: 1241 | 100 | 0 | 0.90 | 300.0 | 1.65 | 1.02 | 1.16 | 301.0 | 2033 | 0 | 0 | 0 | 0 | 4 | 72 | 121 | 83 | 72
78 | 0.0 | 0.37 | 1.28 | 17 | 35 | 2.4 | 120.6 | 1.04 | n°: 1242 | 100 | 0 | 0.90 | 300.0 | 1.65 | 1.02 | 1.16 | 301.0 | 2033 | 0 | 0 | 0 | 0 | 4 | 72 | 121 | 83 | 72
78 | 0.0 | 0.37 | 1.28 | 17 | 35 | 2.4 | 120.6 | 1.04 | n°: 1243 | 100 | 0 | 0.90 | 300.0 | 1.63 | 1.01 | 1.16 | 301.0 | 2033 | 0 | 0 | 0 | 0 | 4 | 72 | 121 | 83 | 72
78 | 0.0 | 0.37 | 1.28 | 17 | 35 | 2.4 | 120.6 | 1.04 | n°: 1244 | 100 | 0 | 0.90 | 300.0 | 1.63 | 1.01 | 1.16 | 301.0 | 2033 | 0 | 0 | 0 | 0 | 4 | 72 | 121 | 83 | 72
78 | 0.0 | 0.37 | 1.28 | 17 | 35 | 2.4 | 120.6 | 1.04 | n°: 1245 | 100 | 0 | 0.90 | 300.0 | 1.63 | 1.01 | 1.16 | 301.0 | 2033 | 0 | 0 | 0 | 0 | 4 | 72 | 121 | 83 | 72
78 | 0.0 | 0.37 | 1.28 | 17 | 35 | 2.4 | 120.6 | 1.04 | n°: 1246 | 100 | 0 | 0.90 | 300.0 | 1.63 | 1.01 | 1.16 | 301.0 | 2033 | 0 | 0 | 0 | 0 | 4 | 72 | 121 | 83 | 72
78 | 0.0 | 0.37 | 1.28 | 17 | 35 | 2.4 | 120.6 | 1.04 | n°: 1247 | 100 | 0 | 0.90 | 300.0 | 1.63 | 1.01 | 1.16 | 301.0 | 2033 | 0 | 0 | 0 | 0 | 4 | 72 | 121 | 83 | 72
78 | 0.0 | 0.37 | 1.28 | 17 | 35 | 2.4 | 120.6 | 1.04 | n°: 1248 | 100 | 0 | 0.90 | 300.0 | 1.63 | 1.01 | 1.16 | 301.0 | 2033 | 0 | 0 | 0 | 0 | 4 | 72 | 121 | 83 | 72
78 | 0.0 | 0.37 | 1.28 | 17 | 35 | 2.4 | 118.7 | 1.04 | n°: 1249 | 100 | 0 | 0.90 | 300.0 | 1.63 | 1.01 | 1.16 | 301.0 | 2033 | 0 | 0 | 0 | 0 | 4 | 72 | 119 | 83 | 72
78 | 0.0 | 0.39 | 1.30 | 17 | 36 | 2.4 | 118.7 | 1.04 | n°: 1250 | 100 | 0 | 0.90 | 300.0 | 1.63 | 1.01 | 1.16 | 301.0 | 2012 | 0 | 0 | 0 | 0 | 4 | 72 | 119 | 83 | 71
79 | 0.0 | 0.39 | 1.30 | 17 | 36 | 2.4 | 118.7 | 1.04 | n°: 1251 | 100 | 0 | 0.90 | 300.0 | 1.63 | 1.01 | 1.16 | 301.0 | 2012 | 0 | 0 | 0 | 0 | 4 | 72 | 119 | 83 | 71
79 | 0.0 | 0.39 | 1.30 | 17 | 36 | 2.4 | 118.7 | 1.04 | n°: 1252 | 100 | 0 | 0.90 | 300.0 | 1.63 | 1.01 | 1.16 | 301.0 | 2012 | 0 | 0 | 0 | 0 | 4 | 72 | 119 | 83 | 71
79 | 0.0 | 0.39 | 1.30 | 17 | 36 | 2.4 | 118.7 | 1.04 | n°: 1253 | 100 | 0 | 0.90 | 300.0 | 1.63 | 1.01 | 1.16 | 301.0 | 2012 | 0 | 0 | 0 | 0 | 4 | 72 | 119 | 83 | 71
79 | 0.0 | 0.37 | 1.28 | 18 | 36 | 2.4 | 119.1 | 1.04 | n°: 1254 | 100 | 0 | 0.90 | 300.0 | 1.63 | 1.01 | 1.16 | 301.0 | 2012 | 0 | 0 | 0 | 0 | 4 | 72 | 119 | 83 | 71
79 | 0.0 | 0.37 | 1.28 | 18 | 36 | 2.4 | 119.1 | 1.04 | n°: 1255 | 100 | 0 | 0.90 | 300.0 | 1.63 | 1.01 | 1.16 | 301.0 | 2001 | 0 | 0 | 0 | 0 | 4 | 72 | 119 | 83 | 71
79 | 0.0 | 0.37 | 1.28 | 18 | 36 | 2.4 | 119.1 | 1.04 | n°: 1256 | 100 | 0 | 0.90 | 300.0 | 1.63 | 1.01 | 1.16 | 298.8 | 2001 | 0 | 0 | 0 | 0 | 4 | 72 | 119 | 83 | 71
79 | 0.0 | 0.37 | 1.28 | 18 | 36 | 2.4 | 119.1 | 1.04 | n°: 1257 | 100 | 0 | 0.90 | 300.0 | 1.63 | 1.01 | 1.16 | 298.8 | 2001 | 0 | 0 | 0 | 0 | 4 | 72 | 119 | 83 | 71
79 | 0.0 | 0.39 | 1.28 | 18 | 36 | 2.4 | 117.2 | 1.04 | n°: 1258 | 100 | 0 | 0.90 | 300.0 | 1.63 | 1.01 | 1.16 | 298.8 | 2001 | 0 | 0 | 0 | 0 | 4 | 72 | 117 | 83 | 71
79 | 0.0 | 0.39 | 1.28 | 18 | 36 | 2.4 | 117.2 | 1.04 | n°: 1259 | 100 | 0 | 0.90 | 300.0 | 1.63 | 1.01 | 1.16 | 298.8 | 1975 | 0 | 0 | 0 | 0 | 4 | 72 | 117 | 83 | 70
79 | 0.0 | 0.39 | 1.28 | 18 | 36 | 2.4 | 117.2 | 1.04 | n°: 1260 | 100 | 0 | 0.90 | 300.0 | 1.63 | 1.01 | 1.16 | 303.2 | 1975 | 0 | 0 | 0 | 0 | 4 | 72 | 117 | 83 | 70
79 | 0.0 | 0.39 | 1.28 | 18 | 36 | 2.4 | 117.2 | 1.04 | n°: 1261 | 100 | 0 | 0.90 | 300.0 | 1.63 | 1.01 | 1.16 | 303.2 | 1975 | 0 | 0 | 0 | 0 | 4 | 73 | 117 | 83 | 70
79 | 0.0 | 0.39 | 1.28 | 18 | 36 | 2.4 | 117.2 | 1.04 | n°: 1262 | 100 | 0 | 0.90 | 300.0 | 1.63 | 1.01 | 1.16 | 303.2 | 1975 | 0 | 0 | 0 | 0 | 4 | 73 | 117 | 83 | 70
79 | 0.0 | 0.39 | 1.28 | 18 | 36 | 2.4 | 117.2 | 1.04 | n°: 1263 | 100 | 0 | 0.90 | 300.0 | 1.63 | 1.01 | 1.16 | 303.2 | 1975 | 0 | 0 | 0 | 0 | 4 | 73 | 117 | 83 | 70
79 | 0.0 | 0.39 | 1.28 | 18 | 36 | 2.4 | 117.2 | 1.04 | n°: 1264 | 100 | 0 | 0.90 | 300.0 | 1.63 | 1.01 | 1.16 | 303.2 | 1975 | 0 | 0 | 0 | 0 | 4 | 73 | 117 | 83 | 70
79 | 0.0 | 0.39 | 1.28 | 18 | 36 | 2.4 | 117.2 | 1.04 | n°: 1265 | 100 | 0 | 0.90 | 300.0 | 1.63 | 1.01 | 1.16 | 303.2 | 1975 | 0 | 0 | 0 | 0 | 4 | 73 | 117 | 83 | 70
79 | 0.0 | 0.39 | 1.28 | 18 | 36 | 2.4 | 117.2 | 1.04 | n°: 1266 | 100 | 0 | 0.90 | 300.0 | 1.63 | 1.01 | 1.16 | 303.2 | 1975 | 0 | 0 | 0 | 0 | 4 | 73 | 117 | 83 | 70
79 | 0.0 | 0.37 | 1.28 | 17 | 36 | 2.4 | 116.2 | 1.04 | n°: 1267 | 100 | 0 | 0.90 | 300.0 | 1.63 | 1.01 | 1.16 | 303.2 | 1975 | 0 | 0 | 0 | 0 | 4 | 73 | 116 | 83 | 70
79 | 0.0 | 0.37 | 1.28 | 17 | 36 | 2.4 | 116.2 | 1.04 | n°: 1268 | 100 | 0 | 0.90 | 300.0 | 1.63 | 1.01 | 1.16 | 303.2 | 1978 | 0 | 0 | 0 | 0 | 4 | 73 | 116 | 83 | 70
79 | 0.0 | 0.37 | 1.28 | 17 | 36 | 2.4 | 116.2 | 1.04 | n°: 1269 | 100 | 0 | 0.90 | 300.0 | 1.63 | 1.01 | 1.16 | 301.0 | 1978 | 0 | 0 | 0 | 0 | 4 | 73 | 116 | 82 | 70
79 | 0.0 | 0.37 | 1.28 | 17 | 36 | 2.4 | 116.2 | 1.04 | n°: 1270 | 100 | 0 | 0.90 | 300.0 | 1.63 | 1.01 | 1.16 | 301.0 | 1978 | 0 | 0 | 0 | 0 | 4 | 73 | 116 | 82 | 70
79 | 0.0 | 0.39 | 1.28 | 18 | 36 | 2.4 | 115.5 | 1.04 | n°: 1271 | 100 | 0 | 0.90 | 300.0 | 1.63 | 1.01 | 1.16 | 301.0 | 1978 | 0 | 0 | 0 | 0 | 4 | 73 | 115 | 82 | 70
79 | 0.0 | 0.39 | 1.28 | 18 | 36 | 2.3 | 115.5 | 1.04 | n°: 1272 | 100 | 0 | 0.90 | 300.0 | 1.63 | 1.01 | 1.16 | 301.0 | 1947 | 0 | 0 | 0 | 0 | 4 | 73 | 115 | 82 | 69
79 | 0.0 | 0.39 | 1.28 | 18 | 36 | 2.3 | 115.5 | 1.04 | n°: 1273 | 100 | 0 | 0.90 | 300.0 | 1.61 | 1.00 | 1.16 | 301.0 | 1947 | 0 | 0 | 0 | 0 | 4 | 73 | 115 | 82 | 69
79 | 0.0 | 0.39 | 1.28 | 18 | 36 | 2.3 | 115.5 | 1.04 | n°: 1274 | 100 | 0 | 0.90 | 300.0 | 1.61 | 1.00 | 1.16 | 301.0 | 1947 | 0 | 0 | 0 | 0 | 4 | 73 | 115 | 82 | 69
79 | 0.0 | 0.39 | 1.28 | 18 | 36 | 2.3 | 113.2 | 1.04 | n°: 1275 | 100 | 0 | 0.90 | 300.0 | 1.61 | 1.00 | 1.16 | 301.0 | 1947 | 0 | 0 | 0 | 0 | 4 | 73 | 113 | 82 | 69
79 | 0.0 | 0.39 | 1.31 | 18 | 36 | 2.3 | 113.2 | 1.04 | n°: 1276 | 100 | 0 | 0.90 | 300.0 | 1.61 | 1.00 | 1.16 | 301.0 | 1807 | 0 | 0 | 0 | 0 | 4 | 73 | 113 | 82 | 68
79 | 0.0 | 0.39 | 1.31 | 18 | 36 | 2.3 | 113.2 | 1.04 | n°: 1277 | 100 | 0 | 0.90 | 300.0 | 1.61 | 1.00 | 1.16 | 301.0 | 1807 | 0 | 0 | 0 | 0 | 4 | 73 | 113 | 82 | 68
79 | 0.0 | 0.39 | 1.31 | 18 | 36 | 2.3 | 113.2 | 1.04 | n°: 1278 | 100 | 0 | 0.90 | 326.0 | 1.61 | 1.00 | 1.27 | 349.4 | 1807 | 0 | 0 | 0 | 0 | 4 | 75 | 113 | 82 | 68
79 | 0.0 | 0.39 | 1.31 | 18 | 36 | 2.3 | 113.2 | 1.04 | n°: 1279 | 100 | 0 | 0.90 | 326.0 | 1.61 | 1.00 | 1.27 | 349.4 | 1807 | 0 | 0 | 0 | 0 | 4 | 75 | 113 | 82 | 68
79 | 0.0 | 0.50 | 1.34 | 21 | 37 | 2.3 | 64.2 | 1.04 | n°: 1280 | 100 | 0 | 0.90 | 326.0 | 1.61 | 1.00 | 1.27 | 349.4 | 1807 | 0 | 0 | 0 | 0 | 4 | 75 | 64 | 82 | 68
79 | 0.0 | 0.50 | 1.34 | 21 | 37 | 2.3 | 64.2 | 1.04 | n°: 1281 | 100 | 0 | 0.90 | 326.0 | 1.61 | 1.00 | 1.27 | 349.4 | 1807 | 0 | 0 | 0 | 0 | 4 | 75 | 64 | 82 | 68
79 | 0.0 | 0.50 | 1.34 | 21 | 37 | 2.3 | 64.2 | 1.04 | n°: 1282 | 100 | 0 | 0.90 | 326.0 | 1.61 | 1.00 | 1.27 | 349.4 | 1807 | 0 | 0 | 0 | 0 | 4 | 75 | 64 | 82 | 68
79 | 0.0 | 0.50 | 1.34 | 21 | 37 | 2.3 | 64.2 | 1.04 | n°: 1283 | 100 | 0 | 0.90 | 326.0 | 1.61 | 1.00 | 1.27 | 349.4 | 1807 | 0 | 0 | 0 | 0 | 4 | 75 | 64 | 82 | 68
79 | 0.0 | 0.50 | 1.34 | 21 | 37 | 2.3 | 64.2 | 1.04 | n°: 1284 | 100 | 0 | 0.90 | 326.0 | 1.61 | 1.00 | 1.27 | 349.4 | 1807 | 0 | 0 | 0 | 0 | 4 | 75 | 64 | 82 | 68
79 | 0.0 | 0.50 | 1.34 | 21 | 37 | 2.3 | 64.2 | 1.04 | n°: 1285 | 100 | 0 | 0.90 | 326.0 | 1.61 | 1.00 | 1.27 | 349.4 | 1807 | 0 | 0 | 0 | 0 | 4 | 75 | 64 | 82 | 68
71 | 0.0 | 0.50 | 1.34 | 21 | 37 | 2.3 | 64.2 | 1.04 | n°: 1286 | 100 | 0 | 0.90 | 326.0 | 1.61 | 1.00 | 1.27 | 349.4 | 2092 | 0 | 0 | 0 | 0 | 4 | 75 | 64 | 82 | 60
71 | 0.0 | 0.50 | 1.34 | 21 | 37 | 2.3 | 64.2 | 1.04 | n°: 1287 | 100 | 0 | 0.90 | 582.3 | 1.55 | 0.96 | 1.71 | 545.0 | 2092 | 0 | 0 | 0 | 0 | 4 | 70 | 64 | 82 | 60
71 | 0.0 | 0.50 | 1.34 | 21 | 37 | 2.3 | 64.2 | 1.04 | n°: 1288 | 100 | 0 | 0.90 | 582.3 | 1.55 | 0.96 | 1.71 | 545.0 | 2092 | 0 | 0 | 0 | 0 | 4 | 70 | 64 | 82 | 60
71 | 0.0 | 0.64 | 1.30 | 26 | 36 | 2.7 | 128.2 | 1.04 | n°: 1289 | 100 | 0 | 0.90 | 582.3 | 1.55 | 0.96 | 1.71 | 545.0 | 2092 | 0 | 0 | 0 | 0 | 4 | 70 | 128 | 82 | 60
71 | 0.0 | 0.64 | 1.30 | 26 | 36 | 2.7 | 128.2 | 1.04 | n°: 1290 | 100 | 0 | 0.90 | 582.3 | 1.55 | 0.96 | 1.71 | 545.0 | 2124 | 0 | 0 | 0 | 0 | 4 | 70 | 128 | 82 | 55
78 | 0.0 | 0.64 | 1.30 | 26 | 36 | 2.7 | 128.2 | 1.04 | n°: 1291 | 100 | 0 | 0.90 | 549.3 | 1.65 | 1.01 | 1.71 | 547.2 | 2124 | 0 | 0 | 0 | 0 | 4 | 70 | 128 | 82 | 55
78 | 0.0 | 0.64 | 1.30 | 26 | 36 | 2.7 | 128.2 | 1.04 | n°: 1292 | 100 | 0 | 0.90 | 549.3 | 1.65 | 1.01 | 1.71 | 547.2 | 2124 | 0 | 0 | 0 | 0 | 4 | 72 | 128 | 82 | 55
78 | 0.0 | 0.62 | 1.31 | 25 | 36 | 2.7 | 115.1 | 1.04 | n°: 1293 | 100 | 0 | 0.90 | 549.3 | 1.65 | 1.01 | 1.71 | 547.2 | 2124 | 0 | 0 | 0 | 0 | 4 | 72 | 115 | 82 | 55
78 | 0.0 | 0.62 | 1.31 | 25 | 36 | 2.3 | 115.1 | 1.04 | n°: 1294 | 100 | 0 | 0.90 | 549.3 | 1.65 | 1.01 | 1.71 | 547.2 | 1916 | 0 | 0 | 0 | 0 | 4 | 72 | 115 | 82 | 49
79 | 0.0 | 0.62 | 1.31 | 25 | 36 | 2.3 | 115.1 | 1.04 | n°: 1295 | 100 | 0 | 0.90 | 549.3 | 1.63 | 1.00 | 1.71 | 547.2 | 1916 | 0 | 0 | 0 | 0 | 4 | 72 | 115 | 82 | 49
79 | 0.0 | 0.62 | 1.31 | 25 | 36 | 2.3 | 115.1 | 1.04 | n°: 1296 | 100 | 0 | 0.90 | 516.8 | 1.63 | 1.00 | 1.65 | 523.0 | 1916 | 0 | 0 | 0 | 0 | 4 | 73 | 115 | 82 | 49
79 | 0.0 | 0.62 | 1.31 | 25 | 36 | 2.3 | 107.8 | 1.04 | n°: 1297 | 100 | 0 | 0.90 | 516.8 | 1.63 | 1.00 | 1.65 | 523.0 | 1916 | 0 | 0 | 0 | 0 | 4 | 73 | 108 | 82 | 49
79 | 0.0 | 0.59 | 1.31 | 24 | 36 | 2.2 | 107.8 | 1.04 | n°: 1298 | 100 | 0 | 0.90 | 516.8 | 1.63 | 1.00 | 1.65 | 523.0 | 1799 | 0 | 0 | 0 | 0 | 4 | 73 | 108 | 82 | 46
79 | 0.0 | 0.59 | 1.31 | 24 | 36 | 2.2 | 107.8 | 1.04 | n°: 1299 | 100 | 0 | 0.90 | 516.8 | 1.63 | 1.00 | 1.65 | 523.0 | 1799 | 0 | 0 | 0 | 0 | 4 | 73 | 108 | 82 | 46
79 | 0.0 | 0.59 | 1.31 | 24 | 36 | 2.2 | 107.8 | 1.04 | n°: 1300 | 100 | 0 | 0.90 | 516.8 | 1.63 | 1.00 | 1.65 | 523.0 | 1799 | 0 | 0 | 0 | 0 | 4 | 73 | 108 | 82 | 46
79 | 0.0 | 0.59 | 1.31 | 24 | 36 | 2.2 | 107.8 | 1.04 | n°: 1301 | 100 | 0 | 0.90 | 516.8 | 1.63 | 1.00 | 1.65 | 523.0 | 1799 | 0 | 0 | 0 | 0 | 4 | 73 | 108 | 82 | 46
79 | 0.0 | 0.59 | 1.31 | 24 | 36 | 2.2 | 107.8 | 1.04 | n°: 1302 | 100 | 0 | 0.90 | 516.8 | 1.63 | 1.00 | 1.65 | 523.0 | 1799 | 0 | 0 | 0 | 0 | 4 | 73 | 108 | 82 | 46
79 | 0.0 | 0.59 | 1.31 | 24 | 36 | 2.2 | 107.8 | 1.04 | n°: 1303 | 100 | 0 | 0.90 | 516.8 | 1.63 | 1.00 | 1.65 | 523.0 | 1799 | 0 | 0 | 0 | 0 | 4 | 73 | 108 | 82 | 46
79 | 0.0 | 0.59 | 1.31 | 24 | 36 | 2.2 | 107.8 | 1.04 | n°: 1304 | 100 | 0 | 0.90 | 516.8 | 1.53 | 0.95 | 1.65 | 523.0 | 1799 | 0 | 0 | 0 | 0 | 4 | 73 | 108 | 82 | 46
79 | 0.0 | 0.59 | 1.31 | 24 | 36 | 2.2 | 107.8 | 1.04 | n°: 1305 | 100 | 0 | 0.90 | 315.5 | 1.53 | 0.95 | 1.24 | 334.0 | 1799 | 0 | 0 | 0 | 0 | 4 | 75 | 108 | 82 | 46
79 | 0.0 | 0.59 | 1.31 | 24 | 36 | 2.2 | 57.5 | 1.04 | n°: 1306 | 100 | 0 | 0.90 | 315.5 | 1.53 | 0.95 | 1.24 | 334.0 | 1799 | 0 | 0 | 0 | 0 | 4 | 75 | 57 | 82 | 46
79 | 3.9 | 0.87 | 1.36 | 33 | 38 | -1.7 | 57.5 | 1.04 | n°: 1307 | 100 | 0 | 0.90 | 315.5 | 1.53 | 0.95 | 1.24 | 334.0 | 1021 | 0 | 0 | 0 | 0 | 4 | 75 | 57 | 82 | 43
79 | 3.9 | 0.87 | 1.36 | 33 | 38 | -1.7 | 57.5 | 1.04 | n°: 1308 | 31 | 0 | 0.90 | 315.5 | 1.53 | 0.95 | 1.24 | 334.0 | 1021 | 0 | 0 | 0 | 0 | 43 | 75 | 57 | 82 | 43
79 | 3.9 | 0.87 | 1.36 | 33 | 38 | -1.7 | 57.5 | 1.04 | n°: 1309 | 31 | 0 | 0.90 | 300.3 | 1.51 | 0.94 | 1.16 | 298.8 | 1021 | 0 | 0 | 0 | 0 | 43 | 75 | 57 | 82 | 43
79 | 3.9 | 0.87 | 1.36 | 33 | 38 | -1.7 | 57.5 | 1.04 | n°: 1310 | 31 | 0 | 0.90 | 300.3 | 1.51 | 0.94 | 1.16 | 298.8 | 1021 | 0 | 0 | 0 | 0 | 43 | 75 | 57 | 82 | 43
79 | 4.7 | 0.83 | 1.37 | 33 | 38 | -1.9 | 42.4 | 1.04 | n°: 1311 | 31 | 0 | 0.90 | 300.3 | 1.51 | 0.94 | 1.16 | 298.8 | 1006 | 0 | 0 | 0 | 0 | 43 | 75 | 42 | 82 | 44
79 | 4.7 | 0.83 | 1.37 | 33 | 38 | -1.9 | 42.4 | 1.04 | n°: 1312 | 30 | 0 | 0.90 | 300.3 | 1.51 | 0.94 | 1.16 | 298.8 | 1006 | 0 | 0 | 0 | 0 | 44 | 75 | 42 | 81 | 44
79 | 4.7 | 0.83 | 1.37 | 33 | 38 | -1.9 | 42.4 | 1.04 | n°: 1313 | 30 | 0 | 0.90 | 335.7 | 1.49 | 0.91 | 1.20 | 316.4 | 1006 | 0 | 0 | 0 | 0 | 44 | 75 | 42 | 81 | 44
79 | 4.7 | 0.83 | 1.37 | 33 | 38 | -1.9 | 42.4 | 1.04 | n°: 1314 | 30 | 0 | 0.90 | 335.7 | 1.49 | 0.91 | 1.20 | 316.4 | 1006 | 0 | 0 | 0 | 0 | 44 | 75 | 42 | 81 | 44
79 | 0.0 | 0.52 | 1.33 | 22 | 37 | 2.1 | 84.2 | 1.04 | n°: 1315 | 30 | 0 | 0.90 | 335.7 | 1.49 | 0.91 | 1.20 | 316.4 | 1006 | 0 | 0 | 0 | 0 | 44 | 75 | 84 | 81 | 44
79 | 0.0 | 0.52 | 1.33 | 22 | 37 | 2.1 | 84.2 | 1.04 | n°: 1316 | 100 | 0 | 0.90 | 335.7 | 1.49 | 0.91 | 1.20 | 316.4 | 1768 | 0 | 0 | 0 | 0 | 4 | 75 | 84 | 81 | 44
79 | 0.0 | 0.52 | 1.33 | 22 | 37 | 2.1 | 84.2 | 1.04 | n°: 1317 | 100 | 0 | 0.90 | 300.0 | 1.51 | 0.92 | 1.12 | 283.5 | 1768 | 0 | 0 | 0 | 0 | 4 | 75 | 84 | 81 | 44
79 | 0.0 | 0.52 | 1.33 | 22 | 37 | 2.1 | 84.2 | 1.04 | n°: 1318 | 100 | 0 | 0.90 | 300.0 | 1.51 | 0.92 | 1.12 | 283.5 | 1768 | 0 | 0 | 0 | 0 | 4 | 75 | 84 | 81 | 44
79 | 0.0 | 0.52 | 1.33 | 22 | 37 | 2.1 | 84.2 | 1.04 | n°: 1319 | 100 | 0 | 0.90 | 300.0 | 1.51 | 0.92 | 1.12 | 283.5 | 1768 | 0 | 0 | 0 | 0 | 4 | 75 | 84 | 81 | 44
79 | 0.0 | 0.52 | 1.33 | 22 | 37 | 2.1 | 84.2 | 1.04 | n°: 1320 | 100 | 0 | 0.90 | 300.0 | 1.51 | 0.92 | 1.12 | 283.5 | 1768 | 0 | 0 | 0 | 0 | 4 | 75 | 84 | 81 | 44
79 | 0.0 | 0.52 | 1.33 | 22 | 37 | 2.1 | 84.2 | 1.04 | n°: 1321 | 100 | 0 | 0.90 | 300.0 | 1.51 | 0.92 | 1.12 | 283.5 | 1768 | 0 | 0 | 0 | 0 | 4 | 75 | 84 | 81 | 44
79 | 0.0 | 0.52 | 1.33 | 22 | 37 | 2.1 | 84.2 | 1.04 | n°: 1322 | 100 | 0 | 0.90 | 300.0 | 1.51 | 0.92 | 1.12 | 283.5 | 1768 | 0 | 0 | 0 | 0 | 4 | 75 | 84 | 81 | 44
79 | 0.0 | 0.52 | 1.33 | 22 | 37 | 2.1 | 84.2 | 1.04 | n°: 1323 | 100 | 0 | 0.90 | 300.0 | 1.51 | 0.92 | 1.12 | 283.5 | 1768 | 0 | 0 | 0 | 0 | 4 | 69 | 84 | 81 | 44
79 | 0.8 | 0.69 | 1.28 | 27 | 35 | 3.4 | 151.4 | 1.04 | n°: 1324 | 100 | 0 | 0.90 | 300.0 | 1.51 | 0.92 | 1.12 | 283.5 | 1768 | 0 | 0 | 0 | 0 | 4 | 69 | 151 | 81 | 44
79 | 0.8 | 0.69 | 1.28 | 27 | 35 | 3.4 | 151.4 | 1.04 | n°: 1325 | 69 | 0 | 0.90 | 300.0 | 1.51 | 0.92 | 1.12 | 283.5 | 2512 | 0 | 0 | 0 | 0 | 16 | 69 | 151 | 81 | 41
56 | 0.8 | 0.69 | 1.28 | 27 | 35 | 3.4 | 151.4 | 1.12 | n°: 1326 | 69 | 22 | 0.90 | 628.3 | 1.73 | 1.07 | 1.12 | 630.7 | 2512 | 0 | 0 | 0 | 0 | 16 | 69 | 151 | 81 | 41
56 | 0.8 | 0.69 | 1.28 | 27 | 35 | 3.4 | 151.4 | 1.12 | n°: 1327 | 69 | 22 | 0.90 | 628.3 | 1.73 | 1.07 | 1.88 | 630.7 | 2512 | 0 | 0 | 0 | 0 | 16 | 69 | 151 | 81 | 41
56 | 0.8 | 1.03 | 1.26 | 39 | 36 | 3.4 | 171.7 | 1.12 | n°: 1328 | 69 | 22 | 0.90 | 628.3 | 1.73 | 1.07 | 1.88 | 630.7 | 2512 | 0 | 0 | 0 | 0 | 16 | 69 | 172 | 81 | 41
56 | 9.4 | 1.03 | 1.26 | 39 | 36 | 1.5 | 171.7 | 1.12 | n°: 1329 | 44 | 22 | 0.90 | 628.3 | 1.73 | 1.07 | 1.88 | 630.7 | 2571 | 0 | 0 | 0 | 0 | 34 | 69 | 172 | 81 | 42
41 | 9.4 | 1.03 | 1.26 | 39 | 36 | 1.5 | 171.7 | 1.20 | n°: 1330 | 44 | 29 | 0.90 | 628.3 | 1.94 | 1.21 | 1.88 | 630.7 | 2571 | 0 | 0 | 0 | 0 | 34 | 69 | 172 | 81 | 42
41 | 9.4 | 1.03 | 1.26 | 39 | 36 | 1.5 | 171.7 | 1.20 | n°: 1331 | 44 | 29 | 0.90 | 741.6 | 1.94 | 1.21 | 2.18 | 762.6 | 2571 | 0 | 0 | 0 | 0 | 34 | 67 | 172 | 81 | 42
41 | 9.4 | 1.03 | 1.26 | 39 | 36 | 1.5 | 170.6 | 1.20 | n°: 1332 | 44 | 29 | 0.90 | 741.6 | 1.94 | 1.21 | 2.18 | 762.6 | 2571 | 0 | 0 | 0 | 0 | 34 | 67 | 171 | 81 | 42
41 | 8.2 | 1.14 | 1.33 | 43 | 36 | 2.0 | 170.6 | 1.20 | n°: 1333 | 22 | 29 | 0.90 | 741.6 | 1.94 | 1.21 | 2.18 | 762.6 | 2704 | 0 | 0 | 0 | 0 | 49 | 67 | 171 | 81 | 44
36 | 8.2 | 1.14 | 1.33 | 43 | 36 | 2.0 | 170.6 | 1.20 | n°: 1334 | 22 | 29 | 0.90 | 741.6 | 1.90 | 1.19 | 2.18 | 762.6 | 2704 | 0 | 0 | 0 | 0 | 49 | 67 | 171 | 82 | 44
36 | 8.2 | 1.14 | 1.33 | 43 | 36 | 2.0 | 170.6 | 1.20 | n°: 1335 | 22 | 29 | 0.90 | 603.8 | 1.90 | 1.19 | 1.78 | 580.2 | 2704 | 0 | 0 | 0 | 0 | 49 | 67 | 171 | 82 | 44
36 | 8.2 | 1.14 | 1.33 | 43 | 36 | 2.0 | 170.6 | 1.20 | n°: 1336 | 22 | 29 | 0.90 | 603.8 | 1.90 | 1.19 | 1.78 | 580.2 | 2704 | 0 | 0 | 0 | 0 | 49 | 67 | 171 | 82 | 44
36 | 8.2 | 1.14 | 1.33 | 43 | 36 | 2.0 | 170.6 | 1.20 | n°: 1337 | 22 | 29 | 0.90 | 603.8 | 1.90 | 1.19 | 1.78 | 580.2 | 2704 | 0 | 0 | 0 | 0 | 49 | 67 | 171 | 82 | 44
36 | 8.2 | 1.14 | 1.33 | 43 | 36 | 2.0 | 170.6 | 1.20 | n°: 1338 | 22 | 29 | 0.90 | 603.8 | 1.90 | 1.19 | 1.78 | 580.2 | 2704 | 0 | 0 | 0 | 0 | 49 | 67 | 171 | 82 | 44
36 | 8.2 | 1.14 | 1.33 | 43 | 36 | 2.0 | 170.6 | 1.20 | n°: 1339 | 22 | 29 | 0.90 | 603.8 | 1.90 | 1.19 | 1.78 | 580.2 | 2704 | 0 | 0 | 0 | 0 | 49 | 67 | 171 | 82 | 44
36 | 8.2 | 1.14 | 1.33 | 43 | 36 | 2.0 | 170.6 | 1.20 | n°: 1340 | 22 | 29 | 0.90 | 603.8 | 1.90 | 1.19 | 1.78 | 580.2 | 2704 | 0 | 0 | 0 | 0 | 49 | 67 | 171 | 82 | 44
36 | 8.2 | 1.14 | 1.33 | 43 | 36 | 2.0 | 170.6 | 1.20 | n°: 1341 | 22 | 29 | 0.90 | 603.8 | 1.90 | 1.19 | 1.78 | 580.2 | 2704 | 0 | 0 | 0 | 0 | 49 | 67 | 171 | 82 | 44
36 | 0.0 | 0.55 | 1.36 | 22 | 37 | 2.0 | 111.0 | 1.20 | n°: 1342 | 22 | 29 | 0.90 | 603.8 | 1.90 | 1.19 | 1.78 | 580.2 | 1492 | 0 | 0 | 0 | 0 | 49 | 67 | 111 | 82 | 47
79 | 0.0 | 0.55 | 1.36 | 22 | 37 | 2.0 | 111.0 | 1.20 | n°: 1343 | 100 | 0 | 0.90 | 603.8 | 1.90 | 1.19 | 1.78 | 580.2 | 1492 | 0 | 0 | 0 | 0 | 4 | 67 | 111 | 82 | 47
79 | 0.0 | 0.55 | 1.36 | 22 | 37 | 2.0 | 111.0 | 1.04 | n°: 1344 | 100 | 0 | 0.90 | 342.9 | 1.63 | 1.01 | 1.27 | 351.6 | 1492 | 0 | 0 | 0 | 0 | 4 | 75 | 111 | 82 | 47
79 | 0.0 | 0.55 | 1.36 | 22 | 37 | 2.0 | 111.0 | 1.04 | n°: 1345 | 100 | 0 | 0.90 | 342.9 | 1.63 | 1.01 | 1.27 | 351.6 | 1492 | 0 | 0 | 0 | 0 | 4 | 75 | 111 | 82 | 47
79 | 0.0 | 0.52 | 1.31 | 22 | 36 | 2.3 | 91.8 | 1.04 | n°: 1346 | 100 | 0 | 0.90 | 342.9 | 1.63 | 1.01 | 1.27 | 351.6 | 1492 | 0 | 0 | 0 | 0 | 4 | 75 | 92 | 82 | 47
79 | 0.0 | 0.52 | 1.31 | 22 | 36 | 2.3 | 91.8 | 1.04 | n°: 1347 | 100 | 0 | 0.90 | 342.9 | 1.63 | 1.01 | 1.27 | 351.6 | 1852 | 0 | 0 | 0 | 0 | 4 | 75 | 92 | 82 | 47
79 | 0.0 | 0.52 | 1.31 | 22 | 36 | 2.3 | 91.8 | 1.04 | n°: 1348 | 100 | 0 | 0.90 | 514.6 | 1.59 | 0.98 | 1.61 | 505.4 | 1852 | 0 | 0 | 0 | 0 | 4 | 73 | 92 | 82 | 47
79 | 0.0 | 0.52 | 1.31 | 22 | 36 | 2.3 | 91.8 | 1.04 | n°: 1349 | 100 | 0 | 0.90 | 514.6 | 1.59 | 0.98 | 1.61 | 505.4 | 1852 | 0 | 0 | 0 | 0 | 4 | 73 | 92 | 82 | 47
79 | 0.0 | 0.61 | 1.31 | 25 | 36 | 2.3 | 108.4 | 1.04 | n°: 1350 | 100 | 0 | 0.90 | 514.6 | 1.59 | 0.98 | 1.61 | 505.4 | 1852 | 0 | 0 | 0 | 0 | 4 | 73 | 108 | 82 | 47
79 | 0.0 | 0.61 | 1.31 | 25 | 36 | 2.3 | 108.4 | 1.04 | n°: 1351 | 54 | 0 | 0.90 | 514.6 | 1.59 | 0.98 | 1.61 | 505.4 | 1861 | 0 | 0 | 0 | 0 | 27 | 73 | 108 | 82 | 47
79 | 0.0 | 0.61 | 1.31 | 25 | 36 | 2.3 | 108.4 | 1.04 | n°: 1352 | 54 | 5 | 0.90 | 516.1 | 1.61 | 1.00 | 1.69 | 536.2 | 1861 | 0 | 0 | 0 | 0 | 27 | 73 | 108 | 82 | 47
79 | 0.0 | 0.61 | 1.31 | 25 | 36 | 2.3 | 108.4 | 1.04 | n°: 1353 | 54 | 5 | 0.90 | 516.1 | 1.61 | 1.00 | 1.69 | 536.2 | 1861 | 0 | 0 | 0 | 0 | 27 | 73 | 108 | 82 | 47
79 | 0.0 | 0.87 | 1.34 | 34 | 37 | 2.3 | 98.5 | 1.04 | n°: 1354 | 54 | 5 | 0.90 | 516.1 | 1.61 | 1.00 | 1.69 | 536.2 | 1861 | 0 | 0 | 0 | 0 | 27 | 73 | 98 | 82 | 47
79 | 5.9 | 0.87 | 1.34 | 34 | 37 | 1.6 | 98.5 | 1.04 | n°: 1355 | 54 | 5 | 0.90 | 516.1 | 1.61 | 1.00 | 1.69 | 536.2 | 1861 | 0 | 0 | 0 | 0 | 27 | 73 | 98 | 82 | 47
79 | 5.9 | 0.87 | 1.34 | 34 | 37 | 1.6 | 98.5 | 1.04 | n°: 1356 | 54 | 5 | 0.90 | 516.1 | 1.61 | 1.00 | 1.69 | 536.2 | 1861 | 0 | 0 | 0 | 0 | 27 | 73 | 98 | 82 | 47
79 | 5.9 | 0.87 | 1.34 | 34 | 37 | 1.6 | 98.5 | 1.04 | n°: 1357 | 54 | 5 | 0.90 | 516.1 | 1.61 | 1.00 | 1.69 | 536.2 | 1861 | 0 | 0 | 0 | 0 | 27 | 73 | 98 | 82 | 47
79 | 5.9 | 0.87 | 1.34 | 34 | 37 | 1.6 | 98.5 | 1.04 | n°: 1358 | 54 | 5 | 0.90 | 516.1 | 1.61 | 1.00 | 1.69 | 536.2 | 1861 | 0 | 0 | 0 | 0 | 27 | 73 | 98 | 82 | 47
79 | 5.9 | 0.87 | 1.34 | 34 | 37 | 1.6 | 98.5 | 1.04 | n°: 1359 | 54 | 5 | 0.90 | 516.1 | 1.61 | 1.00 | 1.69 | 536.2 | 1861 | 0 | 0 | 0 | 0 | 27 | 73 | 98 | 82 | 47
79 | 5.9 | 0.87 | 1.34 | 34 | 37 | 1.6 | 98.5 | 1.04 | n°: 1360 | 100 | 5 | 0.90 | 516.1 | 1.61 | 1.00 | 1.69 | 536.2 | 1960 | 0 | 0 | 0 | 0 | 4 | 73 | 98 | 82 | 50
79 | 5.9 | 0.87 | 1.34 | 34 | 37 | 1.6 | 98.5 | 1.04 | n°: 1361 | 100 | 0 | 0.90 | 516.1 | 1.55 | 0.96 | 1.69 | 536.2 | 1960 | 0 | 0 | 0 | 0 | 4 | 73 | 98 | 82 | 50
79 | 5.9 | 0.87 | 1.34 | 34 | 37 | 1.6 | 98.5 | 1.04 | n°: 1362 | 100 | 0 | 0.90 | 536.6 | 1.55 | 0.96 | 1.65 | 518.6 | 1960 | 0 | 0 | 0 | 0 | 4 | 73 | 98 | 82 | 50
79 | 5.9 | 0.87 | 1.34 | 34 | 37 | 1.6 | 111.4 | 1.04 | n°: 1363 | 100 | 0 | 0.90 | 536.6 | 1.55 | 0.96 | 1.65 | 518.6 | 1960 | 0 | 0 | 0 | 0 | 4 | 73 | 111 | 82 | 50
79 | 0.0 | 0.39 | 1.31 | 18 | 36 | 2.3 | 111.4 | 1.04 | n°: 1364 | 100 | 0 | 0.90 | 536.6 | 1.55 | 0.96 | 1.65 | 518.6 | 1969 | 0 | 0 | 0 | 0 | 4 | 73 | 111 | 82 | 50
79 | 0.0 | 0.39 | 1.31 | 18 | 36 | 2.3 | 111.4 | 1.04 | n°: 1365 | 100 | 0 | 0.90 | 536.6 | 1.61 | 0.98 | 1.65 | 518.6 | 1969 | 0 | 0 | 0 | 0 | 4 | 73 | 111 | 82 | 50
79 | 0.0 | 0.39 | 1.31 | 18 | 36 | 2.3 | 111.4 | 1.04 | n°: 1366 | 100 | 0 | 0.90 | 300.0 | 1.61 | 0.98 | 1.14 | 287.8 | 1969 | 0 | 0 | 0 | 0 | 4 | 73 | 111 | 82 | 50
79 | 0.0 | 0.39 | 1.31 | 18 | 36 | 2.3 | 114.5 | 1.04 | n°: 1367 | 100 | 0 | 0.90 | 300.0 | 1.61 | 0.98 | 1.14 | 287.8 | 1969 | 0 | 0 | 0 | 0 | 4 | 73 | 114 | 82 | 50
79 | 0.0 | 0.37 | 1.28 | 17 | 36 | 2.3 | 114.5 | 1.04 | n°: 1368 | 100 | 0 | 0.90 | 300.0 | 1.61 | 0.98 | 1.14 | 287.8 | 1969 | 0 | 0 | 0 | 0 | 4 | 73 | 114 | 82 | 50
79 | 0.0 | 0.37 | 1.28 | 17 | 36 | 2.3 | 114.5 | 1.04 | n°: 1369 | 100 | 0 | 0.90 | 300.0 | 1.61 | 0.98 | 1.14 | 287.8 | 1969 | 0 | 0 | 0 | 0 | 4 | 73 | 114 | 83 | 50
79 | 0.0 | 0.37 | 1.28 | 17 | 36 | 2.3 | 114.5 | 1.04 | n°: 1370 | 100 | 0 | 0.90 | 300.0 | 1.61 | 1.00 | 1.16 | 301.0 | 1969 | 0 | 0 | 0 | 0 | 4 | 73 | 114 | 83 | 50
79 | 0.0 | 0.37 | 1.28 | 17 | 36 | 2.3 | 114.5 | 1.04 | n°: 1371 | 100 | 0 | 0.90 | 300.0 | 1.61 | 1.00 | 1.16 | 301.0 | 1969 | 0 | 0 | 0 | 0 | 4 | 73 | 114 | 83 | 50
79 | 0.0 | 0.39 | 1.31 | 17 | 36 | 2.3 | 113.5 | 1.04 | n°: 1372 | 100 | 0 | 0.90 | 300.0 | 1.61 | 1.00 | 1.16 | 301.0 | 1969 | 0 | 0 | 0 | 0 | 4 | 73 | 113 | 83 | 50
79 | 0.0 | 0.39 | 1.31 | 17 | 36 | 2.3 | 113.5 | 1.04 | n°: 1373 | 100 | 0 | 0.90 | 300.0 | 1.61 | 1.00 | 1.16 | 301.0 | 1974 | 0 | 0 | 0 | 0 | 4 | 73 | 113 | 83 | 50
79 | 0.0 | 0.39 | 1.31 | 17 | 36 | 2.3 | 113.5 | 1.04 | n°: 1374 | 100 | 0 | 0.90 | 300.0 | 1.61 | 1.00 | 1.16 | 301.0 | 1974 | 0 | 0 | 0 | 0 | 4 | 73 | 113 | 83 | 50
79 | 0.0 | 0.39 | 1.31 | 17 | 36 | 2.3 | 113.5 | 1.04 | n°: 1375 | 100 | 0 | 0.90 | 300.0 | 1.61 | 1.00 | 1.16 | 301.0 | 1974 | 0 | 0 | 0 | 0 | 4 | 73 | 113 | 83 | 50
79 | 0.0 | 0.39 | 1.31 | 17 | 36 | 2.3 | 113.5 | 1.04 | n°: 1376 | 100 | 0 | 0.90 | 300.0 | 1.61 | 1.00 | 1.16 | 301.0 | 1974 | 0 | 0 | 0 | 0 | 4 | 73 | 113 | 83 | 50
79 | 0.0 | 0.39 | 1.31 | 17 | 36 | 2.3 | 113.5 | 1.04 | n°: 1377 | 100 | 0 | 0.90 | 300.0 | 1.61 | 1.00 | 1.16 | 301.0 | 1974 | 0 | 0 | 0 | 0 | 4 | 73 | 113 | 83 | 50
79 | 0.0 | 0.39 | 1.31 | 17 | 36 | 2.3 | 113.5 | 1.04 | n°: 1378 | 100 | 0 | 0.90 | 300.0 | 1.61 | 1.00 | 1.16 | 301.0 | 1974 | 0 | 0 | 0 | 0 | 4 | 73 | 113 | 83 | 50
79 | 0.0 | 0.39 | 1.31 | 17 | 36 | 2.3 | 113.5 | 1.04 | n°: 1379 | 100 | 0 | 0.90 | 300.0 | 1.61 | 1.00 | 1.16 | 301.0 | 1974 | 0 | 0 | 0 | 0 | 4 | 73 | 113 | 83 | 50
79 | 0.0 | 0.39 | 1.31 | 17 | 36 | 2.3 | 113.5 | 1.04 | n°: 1380 | 100 | 0 | 0.90 | 300.0 | 1.61 | 1.00 | 1.16 | 301.0 | 1974 | 0 | 0 | 0 | 0 | 4 | 73 | 113 | 83 | 50
79 | 0.0 | 0.39 | 1.28 | 18 | 36 | 2.4 | 113.7 | 1.04 | n°: 1381 | 100 | 0 | 0.90 | 300.0 | 1.61 | 1.00 | 1.16 | 301.0 | 1974 | 0 | 0 | 0 | 0 | 4 | 73 | 114 | 83 | 50
79 | 0.0 | 0.39 | 1.28 | 18 | 36 | 2.4 | 113.7 | 1.04 | n°: 1382 | 100 | 0 | 0.90 | 300.0 | 1.61 | 1.00 | 1.16 | 301.0 | 1976 | 0 | 0 | 0 | 0 | 4 | 73 | 114 | 83 | 50
79 | 0.0 | 0.39 | 1.28 | 18 | 36 | 2.4 | 113.7 | 1.04 | n°: 1383 | 100 | 0 | 0.90 | 300.0 | 1.61 | 1.00 | 1.16 | 298.8 | 1976 | 0 | 0 | 0 | 0 | 4 | 73 | 114 | 83 | 50
79 | 0.0 | 0.39 | 1.28 | 18 | 36 | 2.4 | 113.7 | 1.04 | n°: 1384 | 100 | 0 | 0.90 | 300.0 | 1.61 | 1.00 | 1.16 | 298.8 | 1976 | 0 | 0 | 0 | 0 | 4 | 73 | 114 | 83 | 50
79 | 0.0 | 0.39 | 1.31 | 17 | 36 | 2.4 | 113.2 | 1.04 | n°: 1385 | 100 | 0 | 0.90 | 300.0 | 1.61 | 1.00 | 1.16 | 298.8 | 1976 | 0 | 0 | 0 | 0 | 4 | 73 | 113 | 83 | 50
79 | 0.0 | 0.39 | 1.31 | 17 | 36 | 2.3 | 113.2 | 1.04 | n°: 1386 | 100 | 0 | 0.90 | 300.0 | 1.61 | 1.00 | 1.16 | 298.8 | 1968 | 0 | 0 | 0 | 0 | 4 | 73 | 113 | 83 | 50
79 | 0.0 | 0.39 | 1.31 | 17 | 36 | 2.3 | 113.2 | 1.04 | n°: 1387 | 100 | 0 | 0.90 | 300.0 | 1.61 | 1.00 | 1.16 | 301.0 | 1968 | 0 | 0 | 0 | 0 | 4 | 73 | 113 | 83 | 50
79 | 0.0 | 0.39 | 1.31 | 17 | 36 | 2.3 | 113.2 | 1.04 | n°: 1388 | 100 | 0 | 0.90 | 300.0 | 1.61 | 1.00 | 1.16 | 301.0 | 1968 | 0 | 0 | 0 | 0 | 4 | 73 | 113 | 83 | 50
79 | 0.0 | 0.39 | 1.31 | 17 | 36 | 2.3 | 112.7 | 1.04 | n°: 1389 | 100 | 0 | 0.90 | 300.0 | 1.61 | 1.00 | 1.16 | 301.0 | 1968 | 0 | 0 | 0 | 0 | 4 | 73 | 113 | 83 | 50
79 | 0.0 | 0.39 | 1.31 | 17 | 36 | 2.3 | 112.7 | 1.04 | n°: 1390 | 100 | 0 | 0.90 | 300.0 | 1.61 | 1.00 | 1.16 | 301.0 | 1956 | 0 | 0 | 0 | 0 | 4 | 73 | 113 | 83 | 50
79 | 0.0 | 0.39 | 1.31 | 17 | 36 | 2.3 | 112.7 | 1.04 | n°: 1391 | 100 | 0 | 0.90 | 300.0 | 1.61 | 1.00 | 1.16 | 301.0 | 1956 | 0 | 0 | 0 | 0 | 4 | 73 | 113 | 83 | 50
79 | 0.0 | 0.39 | 1.31 | 17 | 36 | 2.3 | 112.7 | 1.04 | n°: 1392 | 100 | 0 | 0.90 | 300.0 | 1.61 | 1.00 | 1.16 | 298.8 | 1956 | 0 | 0 | 0 | 0 | 4 | 73 | 113 | 83 | 50
79 | 0.0 | 0.39 | 1.31 | 17 | 36 | 2.3 | 112.7 | 1.04 | n°: 1393 | 100 | 0 | 0.90 | 300.0 | 1.61 | 1.00 | 1.16 | 298.8 | 1956 | 0 | 0 | 0 | 0 | 4 | 73 | 113 | 83 | 50
79 | 0.0 | 0.39 | 1.31 | 17 | 36 | 2.3 | 112.7 | 1.04 | n°: 1394 | 100 | 0 | 0.90 | 300.0 | 1.61 | 1.00 | 1.16 | 298.8 | 1956 | 0 | 0 | 0 | 0 | 4 | 73 | 113 | 83 | 50
79 | 0.0 | 0.39 | 1.31 | 17 | 36 | 2.3 | 112.7 | 1.04 | n°: 1395 | 100 | 0 | 0.90 | 300.0 | 1.61 | 1.00 | 1.16 | 298.8 | 1956 | 0 | 0 | 0 | 0 | 4 | 73 | 113 | 83 | 50
79 | 0.0 | 0.39 | 1.31 | 17 | 36 | 2.3 | 112.7 | 1.04 | n°: 1396 | 100 | 0 | 0.90 | 300.0 | 1.61 | 1.00 | 1.16 | 298.8 | 1956 | 0 | 0 | 0 | 0 | 4 | 73 | 113 | 83 | 50
79 | 0.0 | 0.39 | 1.31 | 17 | 36 | 2.3 | 112.7 | 1.04 | n°: 1397 | 100 | 0 | 0.90 | 300.0 | 1.61 | 1.00 | 1.16 | 298.8 | 1956 | 0 | 0 | 0 | 0 | 4 | 73 | 113 | 83 | 50
79 | 0.0 | 0.39 | 1.31 | 18 | 36 | 2.3 | 113.3 | 1.04 | n°: 1398 | 100 | 0 | 0.90 | 300.0 | 1.61 | 1.00 | 1.16 | 298.8 | 1956 | 0 | 0 | 0 | 0 | 4 | 73 | 113 | 83 | 50
79 | 0.0 | 0.39 | 1.30 | 18 | 36 | 2.3 | 113.3 | 1.04 | n°: 1399 | 100 | 0 | 0.90 | 300.0 | 1.61 | 1.00 | 1.16 | 298.8 | 1962 | 0 | 0 | 0 | 0 | 4 | 73 | 113 | 83 | 50
79 | 0.0 | 0.39 | 1.30 | 18 | 36 | 2.3 | 113.3 | 1.04 | n°: 1400 | 100 | 0 | 0.90 | 300.0 | 1.61 | 1.00 | 1.16 | 298.8 | 1962 | 0 | 0 | 0 | 0 | 4 | 73 | 113 | 83 | 50
79 | 0.0 | 0.39 | 1.30 | 18 | 36 | 2.3 | 113.3 | 1.04 | n°: 1401 | 100 | 0 | 0.90 | 300.0 | 1.61 | 1.00 | 1.16 | 298.8 | 1962 | 0 | 0 | 0 | 0 | 4 | 73 | 113 | 83 | 50
79 | 0.0 | 0.39 | 1.30 | 18 | 36 | 2.3 | 113.0 | 1.04 | n°: 1402 | 100 | 0 | 0.90 | 300.0 | 1.61 | 1.00 | 1.16 | 298.8 | 1962 | 0 | 0 | 0 | 0 | 4 | 73 | 113 | 83 | 50
79 | 0.0 | 0.39 | 1.31 | 18 | 36 | 2.3 | 113.0 | 1.04 | n°: 1403 | 100 | 0 | 0.90 | 300.0 | 1.61 | 1.00 | 1.16 | 298.8 | 1962 | 0 | 0 | 0 | 0 | 4 | 73 | 113 | 83 | 50
79 | 0.0 | 0.39 | 1.31 | 18 | 36 | 2.3 | 113.0 | 1.04 | n°: 1404 | 100 | 0 | 0.90 | 300.0 | 1.61 | 1.00 | 1.16 | 298.8 | 1959 | 0 | 0 | 0 | 0 | 4 | 73 | 113 | 83 | 50
79 | 0.0 | 0.39 | 1.31 | 18 | 36 | 2.3 | 113.0 | 1.04 | n°: 1405 | 100 | 0 | 0.90 | 300.0 | 1.61 | 1.00 | 1.16 | 301.0 | 1959 | 0 | 0 | 0 | 0 | 4 | 73 | 113 | 83 | 50
79 | 0.0 | 0.39 | 1.31 | 18 | 36 | 2.3 | 113.0 | 1.04 | n°: 1406 | 100 | 0 | 0.90 | 300.0 | 1.61 | 1.00 | 1.16 | 301.0 | 1959 | 0 | 0 | 0 | 0 | 4 | 73 | 113 | 83 | 50
79 | 0.0 | 0.39 | 1.30 | 18 | 36 | 2.3 | 112.8 | 1.04 | n°: 1407 | 100 | 0 | 0.90 | 300.0 | 1.61 | 1.00 | 1.16 | 301.0 | 1959 | 0 | 0 | 0 | 0 | 4 | 73 | 113 | 83 | 50
79 | 0.0 | 0.39 | 1.30 | 18 | 36 | 2.3 | 112.8 | 1.04 | n°: 1408 | 100 | 0 | 0.90 | 300.0 | 1.61 | 1.00 | 1.16 | 301.0 | 1952 | 0 | 0 | 0 | 0 | 4 | 73 | 113 | 83 | 50
79 | 0.0 | 0.39 | 1.30 | 18 | 36 | 2.3 | 112.8 | 1.04 | n°: 1409 | 100 | 0 | 0.90 | 300.0 | 1.61 | 1.00 | 1.16 | 298.8 | 1952 | 0 | 0 | 0 | 0 | 4 | 73 | 113 | 83 | 50
79 | 0.0 | 0.39 | 1.30 | 18 | 36 | 2.3 | 112.8 | 1.04 | n°: 1410 | 100 | 0 | 0.90 | 300.0 | 1.61 | 1.00 | 1.16 | 298.8 | 1952 | 0 | 0 | 0 | 0 | 4 | 73 | 113 | 83 | 50
79 | 0.0 | 0.39 | 1.30 | 18 | 36 | 2.3 | 112.8 | 1.04 | n°: 1411 | 100 | 0 | 0.90 | 300.0 | 1.61 | 1.00 | 1.16 | 298.8 | 1952 | 0 | 0 | 0 | 0 | 4 | 73 | 113 | 83 | 50
79 | 0.0 | 0.39 | 1.30 | 18 | 36 | 2.3 | 112.8 | 1.04 | n°: 1412 | 100 | 0 | 0.90 | 300.0 | 1.61 | 1.00 | 1.16 | 298.8 | 1952 | 0 | 0 | 0 | 0 | 4 | 73 | 113 | 83 | 50
79 | 0.0 | 0.39 | 1.30 | 18 | 36 | 2.3 | 112.8 | 1.04 | n°: 1413 | 100 | 0 | 0.90 | 300.0 | 1.61 | 1.00 | 1.16 | 298.8 | 1952 | 0 | 0 | 0 | 0 | 4 | 73 | 113 | 83 | 50
79 | 0.0 | 0.39 | 1.30 | 18 | 36 | 2.3 | 112.8 | 1.04 | n°: 1414 | 100 | 0 | 0.90 | 300.0 | 1.61 | 1.00 | 1.16 | 298.8 | 1952 | 0 | 0 | 0 | 0 | 4 | 73 | 113 | 83 | 50
79 | 0.0 | 0.39 | 1.30 | 18 | 36 | 2.3 | 112.8 | 1.04 | n°: 1415 | 100 | 0 | 0.90 | 300.0 | 1.61 | 1.00 | 1.16 | 298.8 | 1952 | 0 | 0 | 0 | 0 | 4 | 73 | 113 | 83 | 50
79 | 0.0 | 0.39 | 1.31 | 18 | 36 | 2.3 | 109.0 | 1.04 | n°: 1416 | 100 | 0 | 0.90 | 300.0 | 1.61 | 1.00 | 1.16 | 298.8 | 1952 | 0 | 0 | 0 | 0 | 4 | 73 | 109 | 83 | 50
79 | 0.0 | 0.39 | 1.31 | 18 | 36 | 2.3 | 109.0 | 1.04 | n°: 1417 | 100 | 0 | 0.90 | 300.0 | 1.61 | 1.00 | 1.16 | 298.8 | 1890 | 0 | 0 | 0 | 0 | 4 | 73 | 109 | 83 | 48
79 | 0.0 | 0.39 | 1.31 | 18 | 36 | 2.3 | 109.0 | 1.04 | n°: 1418 | 100 | 0 | 0.90 | 300.0 | 1.61 | 0.98 | 1.16 | 303.2 | 1890 | 0 | 0 | 0 | 0 | 4 | 73 | 109 | 83 | 48
79 | 0.0 | 0.39 | 1.31 | 18 | 36 | 2.3 | 109.0 | 1.04 | n°: 1419 | 100 | 0 | 0.90 | 300.0 | 1.61 | 0.98 | 1.16 | 303.2 | 1890 | 0 | 0 | 0 | 0 | 4 | 73 | 109 | 83 | 48
79 | 0.0 | 0.39 | 1.33 | 18 | 36 | 2.3 | 106.8 | 1.04 | n°: 1420 | 100 | 0 | 0.90 | 300.0 | 1.61 | 0.98 | 1.16 | 303.2 | 1890 | 0 | 0 | 0 | 0 | 4 | 73 | 107 | 83 | 48
79 | 0.0 | 0.39 | 1.33 | 18 | 36 | 2.2 | 106.8 | 1.04 | n°: 1421 | 100 | 0 | 0.90 | 300.0 | 1.61 | 0.98 | 1.16 | 303.2 | 1810 | 0 | 0 | 0 | 0 | 4 | 73 | 107 | 83 | 46
79 | 0.0 | 0.39 | 1.33 | 18 | 36 | 2.2 | 106.8 | 1.04 | n°: 1422 | 100 | 0 | 0.90 | 300.0 | 1.59 | 0.98 | 1.16 | 303.2 | 1810 | 0 | 0 | 0 | 0 | 4 | 73 | 107 | 83 | 46
79 | 0.0 | 0.39 | 1.33 | 18 | 36 | 2.2 | 106.8 | 1.04 | n°: 1423 | 100 | 0 | 0.90 | 300.0 | 1.59 | 0.98 | 1.16 | 301.0 | 1810 | 0 | 0 | 0 | 0 | 4 | 73 | 107 | 83 | 46
79 | 0.0 | 0.41 | 1.31 | 18 | 37 | 2.2 | 103.1 | 1.04 | n°: 1424 | 100 | 0 | 0.90 | 300.0 | 1.59 | 0.98 | 1.16 | 301.0 | 1810 | 0 | 0 | 0 | 0 | 4 | 73 | 103 | 83 | 46
79 | 0.0 | 0.41 | 1.31 | 18 | 37 | 2.2 | 103.1 | 1.04 | n°: 1425 | 100 | 0 | 0.90 | 300.0 | 1.59 | 0.98 | 1.16 | 301.0 | 1788 | 0 | 0 | 0 | 0 | 4 | 73 | 103 | 83 | 45
79 | 0.0 | 0.41 | 1.31 | 18 | 37 | 2.2 | 103.1 | 1.04 | n°: 1426 | 100 | 0 | 0.90 | 300.0 | 1.59 | 0.98 | 1.16 | 301.0 | 1788 | 0 | 0 | 0 | 0 | 4 | 73 | 103 | 83 | 45
79 | 0.0 | 0.41 | 1.31 | 18 | 37 | 2.2 | 103.1 | 1.04 | n°: 1427 | 100 | 0 | 0.90 | 300.0 | 1.59 | 0.98 | 1.16 | 303.2 | 1788 | 0 | 0 | 0 | 0 | 4 | 73 | 103 | 83 | 45
79 | 0.0 | 0.41 | 1.31 | 18 | 37 | 2.2 | 99.0 | 1.04 | n°: 1428 | 100 | 0 | 0.90 | 300.0 | 1.59 | 0.98 | 1.16 | 303.2 | 1788 | 0 | 0 | 0 | 0 | 4 | 73 | 99 | 83 | 45
79 | 0.0 | 0.39 | 1.31 | 18 | 36 | 2.1 | 99.0 | 1.04 | n°: 1429 | 100 | 0 | 0.90 | 300.0 | 1.59 | 0.98 | 1.16 | 303.2 | 1700 | 0 | 0 | 0 | 0 | 4 | 73 | 99 | 83 | 44
79 | 0.0 | 0.39 | 1.31 | 18 | 36 | 2.1 | 99.0 | 1.04 | n°: 1430 | 100 | 0 | 0.90 | 300.0 | 1.59 | 0.98 | 1.16 | 303.2 | 1700 | 0 | 0 | 0 | 0 | 4 | 73 | 99 | 83 | 44
79 | 0.0 | 0.39 | 1.31 | 18 | 36 | 2.1 | 99.0 | 1.04 | n°: 1431 | 100 | 0 | 0.90 | 300.0 | 1.59 | 0.98 | 1.16 | 303.2 | 1700 | 0 | 0 | 0 | 0 | 4 | 73 | 99 | 83 | 44
79 | 0.0 | 0.39 | 1.31 | 18 | 36 | 2.1 | 99.0 | 1.04 | n°: 1432 | 100 | 0 | 0.90 | 300.0 | 1.59 | 0.98 | 1.16 | 303.2 | 1700 | 0 | 0 | 0 | 0 | 4 | 73 | 99 | 83 | 44
79 | 0.0 | 0.39 | 1.31 | 18 | 36 | 2.1 | 99.0 | 1.04 | n°: 1433 | 100 | 0 | 0.90 | 300.0 | 1.59 | 0.98 | 1.16 | 303.2 | 1700 | 0 | 0 | 0 | 0 | 4 | 73 | 99 | 83 | 44
79 | 0.0 | 0.39 | 1.31 | 18 | 36 | 2.1 | 99.0 | 1.04 | n°: 1434 | 100 | 0 | 0.90 | 300.0 | 1.59 | 0.98 | 1.16 | 303.2 | 1700 | 0 | 0 | 0 | 0 | 4 | 73 | 99 | 83 | 44
79 | 0.0 | 0.39 | 1.31 | 18 | 36 | 2.1 | 99.0 | 1.04 | n°: 1435 | 100 | 0 | 0.90 | 300.0 | 1.59 | 0.98 | 1.16 | 303.2 | 1700 | 0 | 0 | 0 | 0 | 4 | 73 | 99 | 83 | 44
79 | 0.0 | 0.39 | 1.31 | 18 | 36 | 2.1 | 99.0 | 1.04 | n°: 1436 | 100 | 0 | 0.90 | 300.0 | 1.57 | 0.96 | 1.16 | 301.0 | 1700 | 0 | 0 | 0 | 0 | 4 | 74 | 99 | 83 | 44
79 | 0.0 | 0.39 | 1.31 | 18 | 36 | 2.1 | 99.0 | 1.04 | n°: 1437 | 100 | 0 | 0.90 | 300.0 | 1.57 | 0.96 | 1.16 | 301.0 | 1700 | 0 | 0 | 0 | 0 | 4 | 74 | 99 | 83 | 44
79 | 0.0 | 0.41 | 1.33 | 18 | 37 | 2.0 | 91.7 | 1.04 | n°: 1438 | 100 | 0 | 0.90 | 300.0 | 1.57 | 0.96 | 1.16 | 301.0 | 1700 | 0 | 0 | 0 | 0 | 4 | 74 | 92 | 83 | 44
79 | 0.0 | 0.41 | 1.33 | 18 | 37 | 2.0 | 91.7 | 1.04 | n°: 1439 | 58 | 9 | 0.90 | 300.0 | 1.57 | 0.96 | 1.16 | 301.0 | 1610 | 0 | 0 | 0 | 0 | 24 | 74 | 92 | 83 | 41
78 | 0.0 | 0.41 | 1.33 | 18 | 37 | 2.0 | 91.7 | 1.04 | n°: 1440 | 58 | 9 | 0.90 | 384.0 | 1.57 | 0.96 | 1.47 | 441.7 | 1610 | 0 | 0 | 0 | 0 | 24 | 74 | 92 | 83 | 41
78 | 0.0 | 0.41 | 1.33 | 18 | 37 | 2.0 | 91.7 | 1.04 | n°: 1441 | 58 | 9 | 0.90 | 384.0 | 1.57 | 0.96 | 1.47 | 441.7 | 1610 | 0 | 0 | 0 | 0 | 24 | 74 | 92 | 83 | 41
78 | 0.0 | 0.58 | 1.34 | 24 | 37 | 2.0 | 92.2 | 1.04 | n°: 1442 | 58 | 9 | 0.90 | 384.0 | 1.57 | 0.96 | 1.47 | 441.7 | 1610 | 0 | 0 | 0 | 0 | 24 | 74 | 92 | 83 | 41
78 | 0.0 | 0.58 | 1.34 | 24 | 37 | 2.0 | 92.2 | 1.04 | n°: 1443 | 100 | 9 | 0.90 | 384.0 | 1.57 | 0.96 | 1.47 | 441.7 | 1615 | 0 | 0 | 0 | 0 | 4 | 74 | 92 | 83 | 41
79 | 0.0 | 0.58 | 1.34 | 24 | 37 | 2.0 | 92.2 | 1.04 | n°: 1444 | 100 | 0 | 0.90 | 445.2 | 1.57 | 0.96 | 1.47 | 441.7 | 1615 | 0 | 0 | 0 | 0 | 4 | 74 | 92 | 83 | 41
79 | 0.0 | 0.58 | 1.34 | 24 | 37 | 2.0 | 92.2 | 1.04 | n°: 1445 | 100 | 0 | 0.90 | 445.2 | 1.57 | 0.96 | 1.45 | 435.1 | 1615 | 0 | 0 | 0 | 0 | 4 | 74 | 92 | 83 | 41
79 | 0.0 | 0.53 | 1.34 | 23 | 36 | 2.0 | 90.7 | 1.04 | n°: 1446 | 100 | 0 | 0.90 | 445.2 | 1.57 | 0.96 | 1.45 | 435.1 | 1615 | 0 | 0 | 0 | 0 | 4 | 74 | 91 | 83 | 41
79 | 0.0 | 0.53 | 1.34 | 23 | 36 | 2.0 | 90.7 | 1.04 | n°: 1447 | 100 | 0 | 0.90 | 445.2 | 1.57 | 0.96 | 1.45 | 435.1 | 1574 | 0 | 0 | 0 | 0 | 4 | 74 | 91 | 83 | 40
79 | 0.0 | 0.53 | 1.34 | 23 | 36 | 2.0 | 90.7 | 1.04 | n°: 1448 | 100 | 0 | 0.90 | 445.2 | 1.57 | 0.96 | 1.45 | 435.1 | 1574 | 0 | 0 | 0 | 0 | 4 | 74 | 91 | 83 | 40
79 | 0.0 | 0.53 | 1.34 | 23 | 36 | 2.0 | 90.7 | 1.04 | n°: 1449 | 100 | 0 | 0.90 | 445.2 | 1.57 | 0.96 | 1.45 | 435.1 | 1574 | 0 | 0 | 0 | 0 | 4 | 74 | 91 | 83 | 40
79 | 0.0 | 0.53 | 1.34 | 23 | 36 | 2.0 | 90.7 | 1.04 | n°: 1450 | 100 | 0 | 0.90 | 445.2 | 1.57 | 0.96 | 1.45 | 435.1 | 1574 | 0 | 0 | 0 | 0 | 4 | 74 | 91 | 83 | 40
79 | 0.0 | 0.53 | 1.34 | 23 | 36 | 2.0 | 90.7 | 1.04 | n°: 1451 | 100 | 0 | 0.90 | 445.2 | 1.57 | 0.96 | 1.45 | 435.1 | 1574 | 0 | 0 | 0 | 0 | 4 | 74 | 91 | 83 | 40
79 | 0.0 | 0.53 | 1.34 | 23 | 36 | 2.0 | 90.7 | 1.04 | n°: 1452 | 100 | 0 | 0.90 | 445.2 | 1.57 | 0.96 | 1.45 | 435.1 | 1574 | 0 | 0 | 0 | 0 | 4 | 74 | 91 | 83 | 40
79 | 0.0 | 0.53 | 1.34 | 23 | 36 | 2.0 | 90.7 | 1.04 | n°: 1453 | 100 | 0 | 0.90 | 445.2 | 1.55 | 0.95 | 1.45 | 435.1 | 1574 | 0 | 0 | 0 | 0 | 4 | 74 | 91 | 83 | 40
79 | 0.0 | 0.53 | 1.34 | 23 | 36 | 2.0 | 90.7 | 1.04 | n°: 1454 | 100 | 0 | 0.90 | 419.1 | 1.55 | 0.95 | 1.43 | 421.9 | 1574 | 0 | 0 | 0 | 0 | 4 | 75 | 91 | 83 | 40
79 | 0.0 | 0.52 | 1.34 | 22 | 37 | 2.0 | 82.8 | 1.04 | n°: 1455 | 100 | 0 | 0.90 | 419.1 | 1.55 | 0.95 | 1.43 | 421.9 | 1574 | 0 | 0 | 0 | 0 | 4 | 75 | 83 | 83 | 40
79 | 2.0 | 0.52 | 1.34 | 22 | 37 | 1.0 | 82.8 | 1.04 | n°: 1456 | 100 | 0 | 0.90 | 419.1 | 1.55 | 0.95 | 1.43 | 421.9 | 1328 | 0 | 0 | 0 | 0 | 4 | 75 | 83 | 83 | 37
79 | 2.0 | 0.52 | 1.34 | 22 | 37 | 1.0 | 82.8 | 1.04 | n°: 1457 | 100 | 0 | 0.90 | 419.1 | 1.55 | 0.95 | 1.43 | 421.9 | 1328 | 0 | 0 | 0 | 0 | 4 | 75 | 83 | 83 | 37
79 | 2.0 | 0.52 | 1.34 | 22 | 37 | 1.0 | 82.8 | 1.04 | n°: 1458 | 100 | 0 | 0.90 | 329.7 | 1.55 | 0.96 | 1.25 | 345.0 | 1328 | 0 | 0 | 0 | 0 | 4 | 75 | 83 | 83 | 37
79 | 2.0 | 0.52 | 1.34 | 22 | 37 | 1.0 | 58.5 | 1.04 | n°: 1459 | 100 | 0 | 0.90 | 329.7 | 1.55 | 0.96 | 1.25 | 345.0 | 1328 | 0 | 0 | 0 | 0 | 4 | 75 | 58 | 83 | 37
79 | 3.9 | 0.66 | 1.33 | 27 | 37 | -1.4 | 58.5 | 1.04 | n°: 1460 | 100 | 0 | 0.90 | 329.7 | 1.55 | 0.96 | 1.25 | 345.0 | 1071 | 0 | 0 | 0 | 0 | 4 | 75 | 58 | 83 | 34
79 | 3.9 | 0.66 | 1.33 | 27 | 37 | -1.4 | 58.5 | 1.04 | n°: 1461 | 49 | 0 | 0.90 | 329.7 | 1.55 | 0.96 | 1.25 | 345.0 | 1071 | 0 | 0 | 0 | 0 | 30 | 75 | 58 | 83 | 34
79 | 3.9 | 0.66 | 1.33 | 27 | 37 | -1.4 | 58.5 | 1.04 | n°: 1462 | 49 | 0 | 0.90 | 307.5 | 1.51 | 0.94 | 1.20 | 320.8 | 1071 | 0 | 0 | 0 | 0 | 30 | 75 | 58 | 83 | 34
79 | 3.9 | 0.66 | 1.33 | 27 | 37 | -1.4 | 58.5 | 1.04 | n°: 1463 | 49 | 0 | 0.90 | 307.5 | 1.51 | 0.94 | 1.20 | 320.8 | 1071 | 0 | 0 | 0 | 0 | 30 | 75 | 58 | 83 | 34
79 | 4.3 | 0.86 | 1.37 | 34 | 38 | -1.9 | 53.5 | 1.04 | n°: 1464 | 49 | 0 | 0.90 | 307.5 | 1.51 | 0.94 | 1.20 | 320.8 | 1071 | 0 | 0 | 0 | 0 | 30 | 75 | 53 | 83 | 34
79 | 4.3 | 0.86 | 1.37 | 34 | 38 | -1.9 | 53.5 | 1.04 | n°: 1465 | 31 | 0 | 0.90 | 307.5 | 1.51 | 0.94 | 1.20 | 320.8 | 992 | 0 | 0 | 0 | 0 | 43 | 75 | 53 | 83 | 31
79 | 4.3 | 0.86 | 1.37 | 34 | 38 | -1.9 | 53.5 | 1.04 | n°: 1466 | 31 | 0 | 0.90 | 300.0 | 1.51 | 0.92 | 1.14 | 294.4 | 992 | 0 | 0 | 0 | 0 | 43 | 75 | 53 | 83 | 31
79 | 4.3 | 0.86 | 1.37 | 34 | 38 | -1.9 | 53.5 | 1.04 | n°: 1467 | 31 | 0 | 0.90 | 300.0 | 1.51 | 0.92 | 1.14 | 294.4 | 992 | 0 | 0 | 0 | 0 | 43 | 75 | 53 | 83 | 31
79 | 4.3 | 0.86 | 1.37 | 34 | 38 | -1.9 | 53.5 | 1.04 | n°: 1468 | 31 | 0 | 0.90 | 300.0 | 1.51 | 0.92 | 1.14 | 294.4 | 992 | 0 | 0 | 0 | 0 | 43 | 75 | 53 | 83 | 31
79 | 4.3 | 0.86 | 1.37 | 34 | 38 | -1.9 | 53.5 | 1.04 | n°: 1469 | 31 | 0 | 0.90 | 300.0 | 1.51 | 0.92 | 1.14 | 294.4 | 992 | 0 | 0 | 0 | 0 | 43 | 75 | 53 | 83 | 31
79 | 4.3 | 0.86 | 1.37 | 34 | 38 | -1.9 | 53.5 | 1.04 | n°: 1470 | 31 | 0 | 0.90 | 300.0 | 1.51 | 0.92 | 1.14 | 294.4 | 992 | 0 | 0 | 0 | 0 | 43 | 75 | 53 | 83 | 31
79 | 4.3 | 0.86 | 1.37 | 34 | 38 | -1.9 | 53.5 | 1.04 | n°: 1471 | 31 | 0 | 0.90 | 300.0 | 1.51 | 0.92 | 1.14 | 294.4 | 992 | 0 | 0 | 0 | 0 | 43 | 75 | 53 | 83 | 31
79 | 4.3 | 0.86 | 1.37 | 34 | 38 | -1.9 | 53.5 | 1.04 | n°: 1472 | 31 | 0 | 0.90 | 300.0 | 1.51 | 0.92 | 1.14 | 294.4 | 992 | 0 | 0 | 0 | 0 | 43 | 75 | 53 | 83 | 31
79 | 4.7 | 0.81 | 1.37 | 32 | 38 | -1.9 | 40.6 | 1.04 | n°: 1473 | 31 | 0 | 0.90 | 300.0 | 1.51 | 0.92 | 1.14 | 294.4 | 992 | 0 | 0 | 0 | 0 | 43 | 75 | 41 | 83 | 31
79 | 4.7 | 0.81 | 1.37 | 32 | 38 | -1.9 | 40.6 | 1.04 | n°: 1474 | 31 | 0 | 0.90 | 300.0 | 1.51 | 0.92 | 1.14 | 294.4 | 972 | 0 | 0 | 0 | 0 | 43 | 75 | 41 | 83 | 28
76 | 4.7 | 0.81 | 1.37 | 32 | 38 | -1.9 | 40.6 | 1.04 | n°: 1475 | 31 | 0 | 0.90 | 348.7 | 1.47 | 0.90 | 1.25 | 345.0 | 972 | 0 | 0 | 0 | 0 | 43 | 75 | 41 | 83 | 28
76 | 4.7 | 0.81 | 1.37 | 32 | 38 | -1.9 | 40.6 | 1.04 | n°: 1476 | 31 | 0 | 0.90 | 348.7 | 1.47 | 0.90 | 1.25 | 345.0 | 972 | 0 | 0 | 0 | 0 | 43 | 75 | 41 | 83 | 28
76 | 4.7 | 0.53 | 1.34 | 22 | 37 | 1.9 | 77.2 | 1.04 | n°: 1477 | 31 | 0 | 0.90 | 348.7 | 1.47 | 0.90 | 1.25 | 345.0 | 972 | 0 | 0 | 0 | 0 | 43 | 75 | 77 | 83 | 28
76 | 0.0 | 0.53 | 1.34 | 22 | 37 | 1.9 | 77.2 | 1.04 | n°: 1478 | 100 | 0 | 0.90 | 348.7 | 1.47 | 0.90 | 1.25 | 345.0 | 1485 | 0 | 0 | 0 | 0 | 4 | 75 | 77 | 83 | 25
79 | 0.0 | 0.53 | 1.34 | 22 | 37 | 1.9 | 77.2 | 1.04 | n°: 1479 | 100 | 0 | 0.90 | 348.7 | 1.49 | 0.91 | 1.25 | 345.0 | 1485 | 0 | 0 | 0 | 0 | 4 | 75 | 77 | 83 | 25
79 | 0.0 | 0.53 | 1.34 | 22 | 37 | 1.9 | 77.2 | 1.04 | n°: 1480 | 100 | 0 | 0.90 | 402.7 | 1.49 | 0.91 | 1.37 | 395.5 | 1485 | 0 | 0 | 0 | 0 | 4 | 75 | 77 | 83 | 25
79 | 0.0 | 0.75 | 1.37 | 31 | 38 | 1.9 | 78.9 | 1.04 | n°: 1481 | 100 | 0 | 0.90 | 402.7 | 1.49 | 0.91 | 1.37 | 395.5 | 1485 | 0 | 0 | 0 | 0 | 4 | 75 | 79 | 83 | 25
79 | 5.5 | 0.75 | 1.37 | 31 | 38 | 0.9 | 78.9 | 1.04 | n°: 1482 | 49 | 0 | 0.90 | 402.7 | 1.49 | 0.91 | 1.37 | 395.5 | 1417 | 0 | 0 | 0 | 0 | 30 | 75 | 79 | 83 | 22
75 | 5.5 | 0.75 | 1.37 | 31 | 38 | 0.9 | 78.9 | 1.04 | n°: 1483 | 49 | 14 | 0.90 | 402.7 | 1.55 | 0.95 | 1.37 | 395.5 | 1417 | 0 | 0 | 0 | 0 | 30 | 75 | 79 | 83 | 22
75 | 5.5 | 0.75 | 1.37 | 31 | 38 | 0.9 | 78.9 | 1.04 | n°: 1484 | 49 | 14 | 0.90 | 525.0 | 1.55 | 0.95 | 1.69 | 536.2 | 1417 | 0 | 0 | 0 | 0 | 30 | 75 | 79 | 83 | 22
75 | 5.5 | 0.75 | 1.37 | 31 | 38 | 0.9 | 74.9 | 1.04 | n°: 1485 | 49 | 14 | 0.90 | 525.0 | 1.55 | 0.95 | 1.69 | 536.2 | 1417 | 0 | 0 | 0 | 0 | 30 | 75 | 75 | 83 | 22
75 | 5.5 | 0.75 | 1.37 | 31 | 38 | 0.9 | 74.9 | 1.04 | n°: 1486 | 49 | 14 | 0.90 | 525.0 | 1.55 | 0.95 | 1.69 | 536.2 | 1417 | 0 | 0 | 0 | 0 | 30 | 75 | 75 | 83 | 22
75 | 5.5 | 0.75 | 1.37 | 31 | 38 | 0.9 | 74.9 | 1.04 | n°: 1487 | 49 | 14 | 0.90 | 525.0 | 1.55 | 0.95 | 1.69 | 536.2 | 1417 | 0 | 0 | 0 | 0 | 30 | 75 | 75 | 83 | 22
75 | 5.5 | 0.75 | 1.37 | 31 | 38 | 0.9 | 74.9 | 1.04 | n°: 1488 | 49 | 14 | 0.90 | 525.0 | 1.55 | 0.95 | 1.69 | 536.2 | 1417 | 0 | 0 | 0 | 0 | 30 | 75 | 75 | 83 | 22
75 | 5.5 | 0.75 | 1.37 | 31 | 38 | 0.9 | 74.9 | 1.04 | n°: 1489 | 49 | 14 | 0.90 | 525.0 | 1.55 | 0.95 | 1.69 | 536.2 | 1417 | 0 | 0 | 0 | 0 | 30 | 75 | 75 | 83 | 22
75 | 5.5 | 0.75 | 1.37 | 31 | 38 | 0.9 | 74.9 | 1.04 | n°: 1490 | 49 | 14 | 0.90 | 525.0 | 1.55 | 0.95 | 1.69 | 536.2 | 1417 | 0 | 0 | 0 | 0 | 30 | 75 | 75 | 83 | 22
75 | 16.5 | 1.14 | 1.31 | 43 | 37 | 0.8 | 74.9 | 1.04 | n°: 1491 | 49 | 14 | 0.90 | 525.0 | 1.55 | 0.95 | 1.69 | 536.2 | 1541 | 0 | 0 | 0 | 0 | 30 | 75 | 75 | 83 | 23
57 | 16.5 | 1.14 | 1.31 | 43 | 37 | 0.8 | 74.9 | 1.04 | n°: 1492 | 27 | 24 | 0.90 | 525.0 | 1.55 | 0.95 | 1.69 | 536.2 | 1541 | 0 | 0 | 0 | 0 | 46 | 75 | 75 | 83 | 23
57 | 16.5 | 1.14 | 1.31 | 43 | 37 | 0.8 | 74.9 | 1.12 | n°: 1493 | 27 | 24 | 0.90 | 746.6 | 1.61 | 0.98 | 2.16 | 751.6 | 1541 | 0 | 0 | 0 | 0 | 46 | 74 | 75 | 83 | 23
57 | 16.5 | 1.14 | 1.31 | 43 | 37 | 0.8 | 74.9 | 1.12 | n°: 1494 | 27 | 24 | 0.90 | 746.6 | 1.61 | 0.98 | 2.16 | 751.6 | 1541 | 0 | 0 | 0 | 0 | 46 | 74 | 75 | 83 | 23
57 | 22.7 | 1.23 | 1.28 | 45 | 36 | 1.5 | 94.5 | 1.12 | n°: 1495 | 27 | 24 | 0.90 | 746.6 | 1.61 | 0.98 | 2.16 | 751.6 | 1655 | 0 | 0 | 0 | 0 | 46 | 74 | 94 | 83 | 26
45 | 22.7 | 1.23 | 1.28 | 45 | 36 | 1.5 | 94.5 | 1.12 | n°: 1496 | 31 | 30 | 0.90 | 746.6 | 1.61 | 0.98 | 2.16 | 751.6 | 1655 | 0 | 0 | 0 | 0 | 43 | 74 | 94 | 83 | 26
45 | 22.7 | 1.23 | 1.28 | 45 | 36 | 1.5 | 94.5 | 1.20 | n°: 1497 | 31 | 30 | 0.90 | 898.9 | 1.73 | 1.07 | 2.49 | 903.2 | 1655 | 0 | 0 | 0 | 0 | 43 | 72 | 94 | 83 | 26
45 | 22.7 | 1.23 | 1.28 | 45 | 36 | 1.5 | 94.5 | 1.20 | n°: 1498 | 31 | 30 | 0.90 | 898.9 | 1.73 | 1.07 | 2.49 | 903.2 | 1655 | 0 | 0 | 0 | 0 | 43 | 72 | 94 | 83 | 26
45 | 9.4 | 1.05 | 1.31 | 39 | 36 | 0.4 | 86.0 | 1.20 | n°: 1499 | 31 | 30 | 0.90 | 898.9 | 1.73 | 1.07 | 2.49 | 903.2 | 1655 | 0 | 0 | 0 | 0 | 43 | 72 | 86 | 83 | 26
45 | 9.4 | 1.05 | 1.31 | 39 | 36 | 0.4 | 86.0 | 1.20 | n°: 1500 | 19 | 18 | 0.90 | 898.9 | 1.73 | 1.07 | 2.49 | 903.2 | 1785 | 0 | 0 | 0 | 0 | 51 | 72 | 86 | 83 | 29
62 | 9.4 | 1.05 | 1.31 | 39 | 36 | 0.4 | 86.0 | 1.04 | n°: 1501 | 19 | 18 | 0.90 | 638.2 | 1.67 | 1.03 | 1.88 | 630.7 | 1785 | 0 | 0 | 0 | 0 | 51 | 72 | 86 | 83 | 29
62 | 9.4 | 1.05 | 1.31 | 39 | 36 | 0.4 | 86.0 | 1.04 | n°: 1502 | 19 | 18 | 0.90 | 638.2 | 1.67 | 1.03 | 1.88 | 630.7 | 1785 | 0 | 0 | 0 | 0 | 51 | 73 | 86 | 83 | 29
62 | 9.4 | 1.06 | 1.31 | 40 | 36 | 0.4 | 72.4 | 1.04 | n°: 1503 | 19 | 18 | 0.90 | 638.2 | 1.67 | 1.03 | 1.88 | 630.7 | 1785 | 0 | 0 | 0 | 0 | 51 | 73 | 72 | 83 | 29
62 | 11.4 | 1.06 | 1.31 | 40 | 36 | 0.6 | 72.4 | 1.04 | n°: 1504 | 25 | 18 | 0.90 | 638.2 | 1.67 | 1.03 | 1.88 | 630.7 | 1825 | 0 | 0 | 0 | 0 | 47 | 73 | 72 | 83 | 30
62 | 11.4 | 1.06 | 1.31 | 40 | 36 | 0.6 | 72.4 | 1.04 | n°: 1505 | 25 | 18 | 0.90 | 638.2 | 1.67 | 1.03 | 1.88 | 630.7 | 1825 | 0 | 0 | 0 | 0 | 47 | 73 | 72 | 83 | 30
62 | 11.4 | 1.06 | 1.31 | 40 | 36 | 0.6 | 72.4 | 1.04 | n°: 1506 | 25 | 18 | 0.90 | 638.2 | 1.67 | 1.03 | 1.88 | 630.7 | 1825 | 0 | 0 | 0 | 0 | 47 | 73 | 72 | 83 | 30
62 | 11.4 | 1.06 | 1.31 | 40 | 36 | 0.6 | 72.4 | 1.04 | n°: 1507 | 25 | 18 | 0.90 | 638.2 | 1.67 | 1.03 | 1.88 | 630.7 | 1825 | 0 | 0 | 0 | 0 | 47 | 73 | 72 | 83 | 30
62 | 11.4 | 1.06 | 1.31 | 40 | 36 | 0.6 | 72.4 | 1.04 | n°: 1508 | 25 | 18 | 0.90 | 638.2 | 1.67 | 1.03 | 1.88 | 630.7 | 1825 | 0 | 0 | 0 | 0 | 47 | 73 | 72 | 83 | 30
62 | 11.4 | 1.06 | 1.31 | 40 | 36 | 0.6 | 72.4 | 1.04 | n°: 1509 | 25 | 18 | 0.90 | 638.2 | 1.67 | 1.03 | 1.88 | 630.7 | 1825 | 0 | 0 | 0 | 0 | 47 | 73 | 72 | 83 | 30
76 | 11.4 | 1.06 | 1.31 | 40 | 36 | 0.6 | 72.4 | 1.04 | n°: 1510 | 25 | 18 | 0.90 | 638.2 | 2.04 | 1.27 | 1.88 | 630.7 | 1825 | 0 | 0 | 0 | 0 | 47 | 73 | 72 | 83 | 30
76 | 11.4 | 1.06 | 1.31 | 40 | 36 | 0.6 | 72.4 | 1.04 | n°: 1511 | 25 | 18 | 0.90 | 558.2 | 2.04 | 1.27 | 1.67 | 529.6 | 1825 | 0 | 0 | 0 | 0 | 47 | 72 | 72 | 83 | 30
76 | 11.4 | 0.67 | 1.31 | 26 | 36 | 0.6 | 130.1 | 1.04 | n°: 1512 | 25 | 18 | 0.90 | 558.2 | 2.04 | 1.27 | 1.67 | 529.6 | 1825 | 0 | 0 | 0 | 0 | 47 | 72 | 130 | 83 | 30
76 | 0.0 | 0.67 | 1.37 | 26 | 38 | 2.6 | 130.1 | 1.04 | n°: 1513 | 100 | 18 | 0.90 | 558.2 | 2.04 | 1.27 | 1.67 | 529.6 | 2047 | 0 | 0 | 0 | 0 | 4 | 72 | 130 | 83 | 34
79 | 0.0 | 0.67 | 1.37 | 26 | 38 | 2.6 | 130.1 | 1.04 | n°: 1514 | 100 | 0 | 0.90 | 558.2 | 1.71 | 1.06 | 1.67 | 529.6 | 2047 | 0 | 0 | 0 | 0 | 4 | 72 | 130 | 83 | 34
79 | 0.0 | 0.67 | 1.37 | 26 | 38 | 2.6 | 130.1 | 1.04 | n°: 1515 | 100 | 0 | 0.90 | 542.5 | 1.71 | 1.06 | 1.65 | 516.4 | 2047 | 0 | 0 | 0 | 0 | 4 | 73 | 130 | 83 | 34
79 | 0.0 | 0.67 | 1.37 | 26 | 38 | 2.6 | 115.6 | 1.04 | n°: 1516 | 100 | 0 | 0.90 | 542.5 | 1.71 | 1.06 | 1.65 | 516.4 | 2047 | 0 | 0 | 0 | 0 | 4 | 73 | 116 | 83 | 34
79 | 0.0 | 0.58 | 1.30 | 24 | 36 | 2.3 | 115.6 | 1.04 | n°: 1517 | 100 | 0 | 0.90 | 542.5 | 1.71 | 1.06 | 1.65 | 516.4 | 1884 | 0 | 0 | 0 | 0 | 4 | 73 | 116 | 83 | 31
79 | 0.0 | 0.58 | 1.30 | 24 | 36 | 2.3 | 115.6 | 1.04 | n°: 1518 | 100 | 0 | 0.90 | 542.5 | 1.63 | 1.01 | 1.65 | 516.4 | 1884 | 0 | 0 | 0 | 0 | 4 | 73 | 116 | 83 | 31
79 | 0.0 | 0.58 | 1.30 | 24 | 36 | 2.3 | 115.6 | 1.04 | n°: 1519 | 100 | 0 | 0.90 | 494.6 | 1.63 | 1.01 | 1.59 | 494.4 | 1884 | 0 | 0 | 0 | 0 | 4 | 73 | 116 | 83 | 31
79 | 0.0 | 0.58 | 1.30 | 24 | 36 | 2.3 | 97.2 | 1.04 | n°: 1520 | 100 | 0 | 0.90 | 494.6 | 1.63 | 1.01 | 1.59 | 494.4 | 1884 | 0 | 0 | 0 | 0 | 4 | 73 | 97 | 83 | 31
79 | 0.0 | 0.55 | 1.33 | 23 | 36 | 2.0 | 97.2 | 1.04 | n°: 1521 | 100 | 0 | 0.90 | 494.6 | 1.63 | 1.01 | 1.59 | 494.4 | 1575 | 0 | 0 | 0 | 0 | 4 | 73 | 97 | 83 | 26
79 | 0.0 | 0.55 | 1.33 | 23 | 36 | 2.0 | 97.2 | 1.04 | n°: 1522 | 100 | 0 | 0.90 | 494.6 | 1.63 | 1.01 | 1.59 | 494.4 | 1575 | 0 | 0 | 0 | 0 | 4 | 73 | 97 | 83 | 26
79 | 0.0 | 0.55 | 1.33 | 23 | 36 | 2.0 | 97.2 | 1.04 | n°: 1523 | 100 | 0 | 0.90 | 494.6 | 1.59 | 0.98 | 1.59 | 494.4 | 1575 | 0 | 0 | 0 | 0 | 4 | 73 | 97 | 83 | 26
79 | 0.0 | 0.55 | 1.33 | 23 | 36 | 2.0 | 97.2 | 1.04 | n°: 1524 | 100 | 0 | 0.90 | 494.6 | 1.59 | 0.98 | 1.59 | 494.4 | 1575 | 0 | 0 | 0 | 0 | 4 | 73 | 97 | 83 | 26
79 | 0.0 | 0.55 | 1.33 | 23 | 36 | 2.0 | 97.2 | 1.04 | n°: 1525 | 100 | 0 | 0.90 | 494.6 | 1.59 | 0.98 | 1.59 | 494.4 | 1575 | 0 | 0 | 0 | 0 | 4 | 73 | 97 | 83 | 26
79 | 0.0 | 0.55 | 1.33 | 23 | 36 | 2.0 | 97.2 | 1.04 | n°: 1526 | 100 | 0 | 0.90 | 494.6 | 1.59 | 0.98 | 1.59 | 494.4 | 1575 | 0 | 0 | 0 | 0 | 4 | 73 | 97 | 83 | 26
79 | 0.0 | 0.55 | 1.33 | 23 | 36 | 2.0 | 97.2 | 1.04 | n°: 1527 | 100 | 0 | 0.90 | 494.6 | 1.59 | 0.98 | 1.59 | 494.4 | 1575 | 0 | 0 | 0 | 0 | 4 | 73 | 97 | 83 | 26
79 | 0.0 | 0.55 | 1.33 | 23 | 36 | 2.0 | 97.2 | 1.04 | n°: 1528 | 100 | 0 | 0.90 | 450.2 | 1.59 | 0.98 | 1.61 | 505.4 | 1575 | 0 | 0 | 0 | 0 | 4 | 75 | 97 | 83 | 26
79 | 0.0 | 0.55 | 1.33 | 23 | 36 | 2.0 | 97.2 | 1.04 | n°: 1529 | 100 | 0 | 0.90 | 450.2 | 1.59 | 0.98 | 1.61 | 505.4 | 1575 | 0 | 0 | 0 | 0 | 4 | 75 | 97 | 83 | 26
79 | 29.4 | 1.06 | 1.31 | 40 | 36 | 2.3 | 84.1 | 1.04 | n°: 1530 | 100 | 0 | 0.90 | 450.2 | 1.59 | 0.98 | 1.61 | 505.4 | 1575 | 0 | 0 | 0 | 0 | 4 | 75 | 84 | 83 | 26
79 | 29.4 | 1.06 | 1.31 | 40 | 36 | 2.3 | 84.1 | 1.04 | n°: 1531 | 100 | 44 | 0.90 | 450.2 | 1.59 | 0.98 | 1.61 | 505.4 | 1537 | 0 | 0 | 0 | 0 | 4 | 75 | 84 | 83 | 24
46 | 29.4 | 1.06 | 1.31 | 40 | 36 | 2.3 | 84.1 | 1.60 | n°: 1532 | 100 | 44 | 0.90 | 719.4 | 1.73 | 1.07 | 2.02 | 685.7 | 1537 | 0 | 0 | 0 | 0 | 4 | 71 | 84 | 83 | 24
46 | 29.4 | 1.06 | 1.31 | 40 | 36 | 2.3 | 84.1 | 1.60 | n°: 1533 | 100 | 44 | 0.90 | 719.4 | 1.73 | 1.07 | 2.02 | 685.7 | 1537 | 0 | 0 | 0 | 0 | 4 | 71 | 84 | 83 | 24
46 | 20.0 | 1.26 | 1.28 | 46 | 36 | 1.4 | 125.2 | 1.60 | n°: 1534 | 100 | 44 | 0.90 | 719.4 | 1.73 | 1.07 | 2.02 | 685.7 | 1537 | 0 | 0 | 0 | 0 | 4 | 71 | 125 | 83 | 24
46 | 20.0 | 1.26 | 1.28 | 46 | 36 | 1.4 | 125.2 | 1.60 | n°: 1535 | 47 | 44 | 0.90 | 719.4 | 1.73 | 1.07 | 2.02 | 685.7 | 1846 | 0 | 0 | 0 | 0 | 31 | 71 | 125 | 84 | 30
65 | 20.0 | 1.26 | 1.28 | 46 | 36 | 1.4 | 125.2 | 1.04 | n°: 1536 | 47 | 22 | 0.90 | 615.9 | 1.90 | 1.19 | 1.82 | 604.3 | 1846 | 0 | 0 | 0 | 0 | 31 | 71 | 125 | 84 | 30
65 | 20.0 | 1.26 | 1.28 | 46 | 36 | 1.4 | 125.2 | 1.04 | n°: 1537 | 47 | 22 | 0.90 | 615.9 | 1.90 | 1.19 | 1.82 | 604.3 | 1846 | 0 | 0 | 0 | 0 | 31 | 72 | 125 | 84 | 30
65 | 20.0 | 0.97 | 1.34 | 37 | 38 | 1.4 | 94.5 | 1.04 | n°: 1538 | 47 | 22 | 0.90 | 615.9 | 1.90 | 1.19 | 1.82 | 604.3 | 1846 | 0 | 0 | 0 | 0 | 31 | 72 | 94 | 84 | 30
65 | 2.0 | 0.97 | 1.34 | 37 | 38 | 2.3 | 94.5 | 1.04 | n°: 1539 | 100 | 22 | 0.90 | 615.9 | 1.90 | 1.19 | 1.82 | 604.3 | 1947 | 0 | 0 | 0 | 0 | 4 | 72 | 94 | 84 | 32
79 | 2.0 | 0.97 | 1.34 | 37 | 38 | 2.3 | 94.5 | 1.04 | n°: 1540 | 100 | 0 | 0.90 | 615.9 | 1.67 | 1.03 | 1.82 | 604.3 | 1947 | 0 | 0 | 0 | 0 | 4 | 72 | 94 | 84 | 32
79 | 2.0 | 0.97 | 1.34 | 37 | 38 | 2.3 | 94.5 | 1.04 | n°: 1541 | 100 | 0 | 0.90 | 527.1 | 1.67 | 1.03 | 1.65 | 520.8 | 1947 | 0 | 0 | 0 | 0 | 4 | 73 | 94 | 84 | 32
79 | 2.0 | 0.97 | 1.34 | 37 | 38 | 2.3 | 94.5 | 1.04 | n°: 1542 | 100 | 0 | 0.90 | 527.1 | 1.67 | 1.03 | 1.65 | 520.8 | 1947 | 0 | 0 | 0 | 0 | 4 | 73 | 94 | 84 | 32
79 | 2.0 | 0.97 | 1.34 | 37 | 38 | 2.3 | 94.5 | 1.04 | n°: 1543 | 100 | 0 | 0.90 | 527.1 | 1.67 | 1.03 | 1.65 | 520.8 | 1947 | 0 | 0 | 0 | 0 | 4 | 73 | 94 | 84 | 32
79 | 2.0 | 0.97 | 1.34 | 37 | 38 | 2.3 | 94.5 | 1.04 | n°: 1544 | 100 | 0 | 0.90 | 527.1 | 1.67 | 1.03 | 1.65 | 520.8 | 1947 | 0 | 0 | 0 | 0 | 4 | 73 | 94 | 84 | 32
79 | 2.0 | 0.97 | 1.34 | 37 | 38 | 2.3 | 94.5 | 1.04 | n°: 1545 | 100 | 0 | 0.90 | 527.1 | 1.67 | 1.03 | 1.65 | 520.8 | 1947 | 0 | 0 | 0 | 0 | 4 | 73 | 94 | 84 | 32
79 | 2.0 | 0.97 | 1.34 | 37 | 38 | 2.3 | 94.5 | 1.04 | n°: 1546 | 100 | 0 | 0.90 | 527.1 | 1.67 | 1.03 | 1.65 | 520.8 | 1947 | 0 | 0 | 0 | 0 | 4 | 73 | 94 | 84 | 32
79 | 2.0 | 0.97 | 1.34 | 37 | 38 | 2.3 | 103.0 | 1.04 | n°: 1547 | 100 | 0 | 0.90 | 527.1 | 1.67 | 1.03 | 1.65 | 520.8 | 1947 | 0 | 0 | 0 | 0 | 4 | 73 | 103 | 84 | 32
79 | 0.0 | 0.56 | 1.33 | 24 | 36 | 2.2 | 103.0 | 1.04 | n°: 1548 | 100 | 0 | 0.90 | 527.1 | 1.67 | 1.03 | 1.65 | 520.8 | 1752 | 0 | 0 | 0 | 0 | 4 | 73 | 103 | 84 | 29
79 | 0.0 | 0.56 | 1.33 | 24 | 36 | 2.2 | 103.0 | 1.04 | n°: 1549 | 100 | 0 | 0.90 | 527.1 | 1.59 | 0.98 | 1.65 | 520.8 | 1752 | 0 | 0 | 0 | 0 | 4 | 73 | 103 | 84 | 29
79 | 0.0 | 0.56 | 1.33 | 24 | 36 | 2.2 | 103.0 | 1.04 | n°: 1550 | 100 | 0 | 0.90 | 479.4 | 1.59 | 0.98 | 1.57 | 483.5 | 1752 | 0 | 0 | 0 | 0 | 4 | 74 | 103 | 84 | 29
79 | 0.0 | 0.56 | 1.33 | 24 | 36 | 2.2 | 97.3 | 1.04 | n°: 1551 | 100 | 0 | 0.90 | 479.4 | 1.59 | 0.98 | 1.57 | 483.5 | 1752 | 0 | 0 | 0 | 0 | 4 | 74 | 97 | 84 | 29
79 | 0.0 | 0.55 | 1.33 | 24 | 37 | 2.1 | 97.3 | 1.04 | n°: 1552 | 100 | 0 | 0.90 | 479.4 | 1.59 | 0.98 | 1.57 | 483.5 | 1654 | 0 | 0 | 0 | 0 | 4 | 74 | 97 | 84 | 28
79 | 0.0 | 0.55 | 1.33 | 24 | 37 | 2.1 | 97.3 | 1.04 | n°: 1553 | 100 | 0 | 0.90 | 479.4 | 1.59 | 0.98 | 1.57 | 483.5 | 1654 | 0 | 0 | 0 | 0 | 4 | 74 | 97 | 84 | 28
79 | 0.0 | 0.55 | 1.33 | 24 | 37 | 2.1 | 97.3 | 1.04 | n°: 1554 | 100 | 0 | 0.90 | 446.7 | 1.59 | 0.97 | 1.51 | 457.1 | 1654 | 0 | 0 | 0 | 0 | 4 | 74 | 97 | 84 | 28
79 | 0.0 | 0.55 | 1.33 | 24 | 37 | 2.1 | 97.3 | 1.04 | n°: 1555 | 100 | 0 | 0.90 | 446.7 | 1.59 | 0.97 | 1.51 | 457.1 | 1654 | 0 | 0 | 0 | 0 | 4 | 74 | 97 | 84 | 28
79 | 0.0 | 0.52 | 1.33 | 22 | 38 | 2.0 | 90.8 | 1.04 | n°: 1556 | 100 | 0 | 0.90 | 446.7 | 1.59 | 0.97 | 1.51 | 457.1 | 1545 | 0 | 0 | 0 | 0 | 4 | 74 | 91 | 84 | 26
79 | 0.0 | 0.52 | 1.33 | 22 | 38 | 2.0 | 90.8 | 1.04 | n°: 1557 | 100 | 0 | 0.90 | 446.7 | 1.59 | 0.97 | 1.51 | 457.1 | 1545 | 0 | 0 | 0 | 0 | 4 | 74 | 91 | 84 | 26
79 | 0.0 | 0.52 | 1.33 | 22 | 38 | 2.0 | 90.8 | 1.04 | n°: 1558 | 100 | 0 | 0.90 | 414.4 | 1.57 | 0.96 | 1.41 | 410.9 | 1545 | 0 | 0 | 0 | 0 | 4 | 75 | 91 | 84 | 26
79 | 0.0 | 0.52 | 1.33 | 22 | 38 | 2.0 | 90.8 | 1.04 | n°: 1559 | 100 | 0 | 0.90 | 414.4 | 1.57 | 0.96 | 1.41 | 410.9 | 1545 | 0 | 0 | 0 | 0 | 4 | 75 | 91 | 84 | 26
79 | 0.0 | 0.50 | 1.33 | 22 | 37 | 2.0 | 80.2 | 1.04 | n°: 1560 | 100 | 0 | 0.90 | 414.4 | 1.57 | 0.96 | 1.41 | 410.9 | 1545 | 0 | 0 | 0 | 0 | 4 | 75 | 80 | 84 | 26
79 | 0.0 | 0.50 | 1.33 | 22 | 37 | 2.0 | 80.2 | 1.04 | n°: 1561 | 100 | 0 | 0.90 | 414.4 | 1.57 | 0.96 | 1.41 | 410.9 | 1545 | 0 | 0 | 0 | 0 | 4 | 75 | 80 | 84 | 26
79 | 0.0 | 0.50 | 1.33 | 22 | 37 | 2.0 | 80.2 | 1.04 | n°: 1562 | 100 | 0 | 0.90 | 414.4 | 1.57 | 0.96 | 1.41 | 410.9 | 1545 | 0 | 0 | 0 | 0 | 4 | 75 | 80 | 84 | 26
79 | 0.0 | 0.50 | 1.33 | 22 | 37 | 2.0 | 80.2 | 1.04 | n°: 1563 | 100 | 0 | 0.90 | 414.4 | 1.57 | 0.96 | 1.41 | 410.9 | 1545 | 0 | 0 | 0 | 0 | 4 | 75 | 80 | 84 | 26
79 | 0.0 | 0.50 | 1.33 | 22 | 37 | 2.0 | 80.2 | 1.04 | n°: 1564 | 100 | 0 | 0.90 | 414.4 | 1.57 | 0.96 | 1.41 | 410.9 | 1545 | 0 | 0 | 0 | 0 | 4 | 75 | 80 | 84 | 26
79 | 7.8 | 0.50 | 1.33 | 22 | 37 | -0.0 | 80.2 | 1.04 | n°: 1565 | 100 | 0 | 0.90 | 414.4 | 1.57 | 0.96 | 1.41 | 410.9 | 1545 | 0 | 0 | 0 | 0 | 4 | 75 | 80 | 84 | 26
79 | 7.8 | 0.50 | 1.33 | 22 | 37 | -0.0 | 80.2 | 1.04 | n°: 1566 | 30 | 0 | 0.90 | 414.4 | 1.57 | 0.96 | 1.41 | 410.9 | 1410 | 0 | 0 | 0 | 0 | 44 | 75 | 80 | 84 | 23
73 | 7.8 | 0.50 | 1.33 | 22 | 37 | -0.0 | 80.2 | 1.04 | n°: 1567 | 30 | 16 | 0.90 | 549.8 | 1.59 | 0.97 | 1.73 | 558.2 | 1410 | 0 | 0 | 0 | 0 | 44 | 75 | 80 | 84 | 23
73 | 7.8 | 0.50 | 1.33 | 22 | 37 | -0.0 | 80.2 | 1.04 | n°: 1568 | 30 | 16 | 0.90 | 549.8 | 1.59 | 0.97 | 1.73 | 558.2 | 1410 | 0 | 0 | 0 | 0 | 44 | 75 | 80 | 84 | 23
73 | 7.8 | 1.06 | 1.34 | 40 | 37 | -0.0 | 71.0 | 1.04 | n°: 1569 | 30 | 16 | 0.90 | 549.8 | 1.59 | 0.97 | 1.73 | 558.2 | 1410 | 0 | 0 | 0 | 0 | 44 | 75 | 71 | 84 | 23
73 | 10.6 | 1.06 | 1.34 | 40 | 37 | -0.0 | 71.0 | 1.04 | n°: 1570 | 28 | 16 | 0.90 | 549.8 | 1.59 | 0.97 | 1.73 | 558.2 | 1508 | 0 | 0 | 0 | 0 | 45 | 75 | 71 | 84 | 24
68 | 10.6 | 1.06 | 1.34 | 40 | 37 | -0.0 | 71.0 | 1.04 | n°: 1571 | 28 | 18 | 0.90 | 549.8 | 1.59 | 0.98 | 1.73 | 558.2 | 1508 | 0 | 0 | 0 | 0 | 45 | 75 | 71 | 84 | 24
68 | 10.6 | 1.06 | 1.34 | 40 | 37 | -0.0 | 71.0 | 1.04 | n°: 1572 | 28 | 18 | 0.90 | 592.4 | 1.59 | 0.98 | 1.80 | 595.5 | 1508 | 0 | 0 | 0 | 0 | 45 | 75 | 71 | 84 | 24
68 | 10.6 | 0.95 | 1.40 | 36 | 38 | -0.0 | 72.1 | 1.04 | n°: 1573 | 28 | 18 | 0.90 | 592.4 | 1.59 | 0.98 | 1.80 | 595.5 | 1508 | 0 | 0 | 0 | 0 | 45 | 75 | 72 | 84 | 24
68 | 6.7 | 0.95 | 1.40 | 36 | 38 | 0.7 | 72.1 | 1.04 | n°: 1574 | 25 | 18 | 0.90 | 592.4 | 1.59 | 0.98 | 1.80 | 595.5 | 1572 | 0 | 0 | 0 | 0 | 47 | 75 | 72 | 84 | 26
75 | 6.7 | 0.95 | 1.40 | 36 | 38 | 0.7 | 72.1 | 1.04 | n°: 1575 | 25 | 11 | 0.90 | 592.4 | 1.57 | 0.97 | 1.80 | 595.5 | 1572 | 0 | 0 | 0 | 0 | 47 | 75 | 72 | 84 | 26
75 | 6.7 | 0.95 | 1.40 | 36 | 38 | 0.7 | 72.1 | 1.04 | n°: 1576 | 25 | 11 | 0.90 | 470.1 | 1.57 | 0.97 | 1.53 | 470.3 | 1572 | 0 | 0 | 0 | 0 | 47 | 75 | 72 | 84 | 26
75 | 6.7 | 0.95 | 1.40 | 36 | 38 | 0.7 | 65.4 | 1.04 | n°: 1577 | 25 | 11 | 0.90 | 470.1 | 1.57 | 0.97 | 1.53 | 470.3 | 1572 | 0 | 0 | 0 | 0 | 47 | 75 | 65 | 84 | 26
75 | 3.5 | 0.92 | 1.36 | 36 | 38 | 2.0 | 65.4 | 1.04 | n°: 1578 | 25 | 11 | 0.90 | 470.1 | 1.57 | 0.97 | 1.53 | 470.3 | 1555 | 0 | 0 | 0 | 0 | 46 | 75 | 65 | 84 | 25
75 | 3.5 | 0.92 | 1.36 | 36 | 38 | 2.0 | 65.4 | 1.04 | n°: 1579 | 27 | 11 | 0.90 | 470.1 | 1.57 | 0.97 | 1.53 | 470.3 | 1555 | 0 | 0 | 0 | 0 | 46 | 75 | 65 | 84 | 25
75 | 3.5 | 0.92 | 1.36 | 36 | 38 | 2.0 | 65.4 | 1.04 | n°: 1580 | 27 | 11 | 0.90 | 470.1 | 1.57 | 0.97 | 1.53 | 470.3 | 1555 | 0 | 0 | 0 | 0 | 46 | 75 | 65 | 84 | 25
75 | 3.5 | 0.92 | 1.36 | 36 | 38 | 2.0 | 65.4 | 1.04 | n°: 1581 | 27 | 11 | 0.90 | 470.1 | 1.57 | 0.97 | 1.53 | 470.3 | 1555 | 0 | 0 | 0 | 0 | 46 | 75 | 65 | 84 | 25
75 | 3.5 | 0.92 | 1.36 | 36 | 38 | 2.0 | 65.4 | 1.04 | n°: 1582 | 27 | 11 | 0.90 | 470.1 | 1.57 | 0.97 | 1.53 | 470.3 | 1555 | 0 | 0 | 0 | 0 | 46 | 75 | 65 | 84 | 25
75 | 3.5 | 0.92 | 1.36 | 36 | 38 | 2.0 | 65.4 | 1.04 | n°: 1583 | 27 | 11 | 0.90 | 470.1 | 1.57 | 0.97 | 1.53 | 470.3 | 1555 | 0 | 0 | 0 | 0 | 46 | 75 | 65 | 84 | 25
70 | 3.5 | 0.92 | 1.36 | 36 | 38 | 2.0 | 65.4 | 1.04 | n°: 1584 | 27 | 15 | 0.90 | 470.1 | 1.57 | 0.97 | 1.53 | 470.3 | 1555 | 0 | 0 | 0 | 0 | 46 | 75 | 65 | 84 | 25
70 | 3.5 | 0.92 | 1.36 | 36 | 38 | 2.0 | 65.4 | 1.04 | n°: 1585 | 27 | 15 | 0.90 | 583.9 | 1.55 | 0.96 | 1.80 | 593.3 | 1555 | 0 | 0 | 0 | 0 | 46 | 74 | 65 | 84 | 25
70 | 3.5 | 0.92 | 1.36 | 36 | 38 | 2.0 | 65.4 | 1.04 | n°: 1586 | 27 | 15 | 0.90 | 583.9 | 1.55 | 0.96 | 1.80 | 593.3 | 1555 | 0 | 0 | 0 | 0 | 46 | 74 | 65 | 84 | 25
70 | 8.6 | 1.03 | 1.34 | 39 | 37 | 0.2 | 70.4 | 1.04 | n°: 1587 | 27 | 15 | 0.90 | 583.9 | 1.55 | 0.96 | 1.80 | 593.3 | 1622 | 0 | 0 | 0 | 0 | 46 | 74 | 70 | 84 | 26
70 | 8.6 | 1.03 | 1.34 | 39 | 37 | 0.2 | 70.4 | 1.04 | n°: 1588 | 25 | 15 | 0.90 | 583.9 | 1.55 | 0.96 | 1.80 | 593.3 | 1622 | 0 | 0 | 0 | 0 | 47 | 74 | 70 | 85 | 26
69 | 8.6 | 1.03 | 1.34 | 39 | 37 | 0.2 | 70.4 | 1.04 | n°: 1589 | 25 | 15 | 0.90 | 578.4 | 1.57 | 0.97 | 1.78 | 586.8 | 1622 | 0 | 0 | 0 | 0 | 47 | 74 | 70 | 85 | 26
69 | 8.6 | 1.03 | 1.34 | 39 | 37 | 0.2 | 70.4 | 1.04 | n°: 1590 | 25 | 15 | 0.90 | 578.4 | 1.57 | 0.97 | 1.78 | 586.8 | 1622 | 0 | 0 | 0 | 0 | 47 | 74 | 70 | 85 | 26
69 | 7.5 | 1.00 | 1.34 | 38 | 37 | 0.4 | 70.0 | 1.04 | n°: 1591 | 25 | 15 | 0.90 | 578.4 | 1.57 | 0.97 | 1.78 | 586.8 | 1622 | 0 | 0 | 0 | 0 | 47 | 74 | 70 | 85 | 26
69 | 7.5 | 1.00 | 1.34 | 38 | 37 | 0.4 | 70.0 | 1.04 | n°: 1592 | 24 | 13 | 0.90 | 578.4 | 1.57 | 0.97 | 1.78 | 586.8 | 1666 | 0 | 0 | 0 | 0 | 48 | 74 | 70 | 85 | 27
73 | 7.5 | 1.00 | 1.34 | 38 | 37 | 0.4 | 70.0 | 1.04 | n°: 1593 | 24 | 13 | 0.90 | 513.2 | 1.55 | 0.96 | 1.65 | 518.6 | 1666 | 0 | 0 | 0 | 0 | 48 | 74 | 70 | 85 | 27
73 | 7.5 | 1.00 | 1.34 | 38 | 37 | 0.4 | 70.0 | 1.04 | n°: 1594 | 24 | 13 | 0.90 | 513.2 | 1.55 | 0.96 | 1.65 | 518.6 | 1666 | 0 | 0 | 0 | 0 | 48 | 74 | 70 | 85 | 27
73 | 7.5 | 0.94 | 1.33 | 36 | 37 | 0.4 | 70.3 | 1.04 | n°: 1595 | 24 | 13 | 0.90 | 513.2 | 1.55 | 0.96 | 1.65 | 518.6 | 1666 | 0 | 0 | 0 | 0 | 48 | 74 | 70 | 85 | 27
73 | 5.1 | 0.94 | 1.33 | 36 | 37 | 2.0 | 70.3 | 1.04 | n°: 1596 | 25 | 13 | 0.90 | 513.2 | 1.55 | 0.96 | 1.65 | 518.6 | 1641 | 0 | 0 | 0 | 0 | 47 | 74 | 70 | 85 | 27
76 | 5.1 | 0.94 | 1.33 | 36 | 37 | 2.0 | 70.3 | 1.04 | n°: 1597 | 25 | 9 | 0.90 | 477.3 | 1.53 | 0.95 | 1.55 | 479.1 | 1641 | 0 | 0 | 0 | 0 | 47 | 74 | 70 | 85 | 27
76 | 5.1 | 0.94 | 1.33 | 36 | 37 | 2.0 | 70.3 | 1.04 | n°: 1598 | 25 | 9 | 0.90 | 477.3 | 1.53 | 0.95 | 1.55 | 479.1 | 1641 | 0 | 0 | 0 | 0 | 47 | 74 | 70 | 85 | 27
76 | 5.1 | 0.94 | 1.33 | 36 | 37 | 2.0 | 70.3 | 1.04 | n°: 1599 | 25 | 9 | 0.90 | 477.3 | 1.53 | 0.95 | 1.55 | 479.1 | 1641 | 0 | 0 | 0 | 0 | 47 | 74 | 70 | 85 | 27
76 | 5.1 | 0.94 | 1.33 | 36 | 37 | 2.0 | 70.3 | 1.04 | n°: 1600 | 25 | 9 | 0.90 | 477.3 | 1.53 | 0.95 | 1.55 | 479.1 | 1641 | 0 | 0 | 0 | 0 | 47 | 74 | 70 | 85 | 27
76 | 5.1 | 0.94 | 1.33 | 36 | 37 | 2.0 | 70.3 | 1.04 | n°: 1601 | 25 | 9 | 0.90 | 477.3 | 1.53 | 0.95 | 1.55 | 479.1 | 1641 | 0 | 0 | 0 | 0 | 47 | 74 | 70 | 85 | 27
76 | 5.1 | 0.94 | 1.33 | 36 | 37 | 2.0 | 70.3 | 1.04 | n°: 1602 | 25 | 9 | 0.90 | 477.3 | 1.53 | 0.95 | 1.55 | 479.1 | 1641 | 0 | 0 | 0 | 0 | 47 | 74 | 70 | 85 | 27
76 | 5.1 | 0.94 | 1.33 | 36 | 37 | 2.0 | 70.3 | 1.04 | n°: 1603 | 25 | 9 | 0.90 | 477.3 | 1.53 | 0.95 | 1.55 | 479.1 | 1641 | 0 | 0 | 0 | 0 | 47 | 75 | 70 | 85 | 27
76 | 5.1 | 0.94 | 1.33 | 36 | 37 | 2.0 | 85.9 | 1.04 | n°: 1604 | 25 | 9 | 0.90 | 477.3 | 1.53 | 0.95 | 1.55 | 479.1 | 1641 | 0 | 0 | 0 | 0 | 47 | 75 | 86 | 85 | 27
76 | 0.0 | 0.50 | 1.34 | 22 | 37 | 1.9 | 85.9 | 1.04 | n°: 1605 | 100 | 9 | 0.90 | 477.3 | 1.53 | 0.95 | 1.55 | 479.1 | 1496 | 0 | 0 | 0 | 0 | 4 | 75 | 86 | 85 | 25
79 | 0.0 | 0.50 | 1.34 | 22 | 37 | 1.9 | 85.9 | 1.04 | n°: 1606 | 100 | 0 | 0.90 | 477.3 | 1.53 | 0.95 | 1.55 | 479.1 | 1496 | 0 | 0 | 0 | 0 | 4 | 75 | 86 | 85 | 25
79 | 0.0 | 0.50 | 1.34 | 22 | 37 | 1.9 | 85.9 | 1.04 | n°: 1607 | 100 | 0 | 0.90 | 400.1 | 1.53 | 0.95 | 1.37 | 399.9 | 1496 | 0 | 0 | 0 | 0 | 4 | 75 | 86 | 85 | 25
79 | 0.0 | 0.50 | 1.34 | 22 | 37 | 1.9 | 76.9 | 1.04 | n°: 1608 | 100 | 0 | 0.90 | 400.1 | 1.53 | 0.95 | 1.37 | 399.9 | 1496 | 0 | 0 | 0 | 0 | 4 | 75 | 77 | 85 | 25
79 | 0.4 | 0.50 | 1.34 | 21 | 37 | 0.9 | 76.9 | 1.04 | n°: 1609 | 100 | 0 | 0.90 | 400.1 | 1.53 | 0.95 | 1.37 | 399.9 | 1368 | 0 | 0 | 0 | 0 | 4 | 75 | 77 | 85 | 22
79 | 0.4 | 0.50 | 1.34 | 21 | 37 | 0.9 | 76.9 | 1.04 | n°: 1610 | 100 | 0 | 0.90 | 400.1 | 1.53 | 0.95 | 1.37 | 399.9 | 1368 | 0 | 0 | 0 | 0 | 4 | 75 | 77 | 85 | 22
79 | 0.4 | 0.50 | 1.34 | 21 | 37 | 0.9 | 76.9 | 1.04 | n°: 1611 | 100 | 0 | 0.90 | 370.2 | 1.53 | 0.95 | 1.33 | 382.4 | 1368 | 0 | 0 | 0 | 0 | 4 | 75 | 77 | 85 | 22
79 | 0.4 | 0.50 | 1.34 | 21 | 37 | 0.9 | 71.8 | 1.04 | n°: 1612 | 100 | 0 | 0.90 | 370.2 | 1.53 | 0.95 | 1.33 | 382.4 | 1368 | 0 | 0 | 0 | 0 | 4 | 75 | 77 | 85 | 22
79 | 1.6 | 0.48 | 1.34 | 21 | 37 | 0.1 | 71.8 | 1.04 | n°: 1613 | 100 | 0 | 0.90 | 370.2 | 1.53 | 0.95 | 1.33 | 382.4 | 1272 | 0 | 0 | 0 | 0 | 4 | 75 | 72 | 85 | 21
79 | 1.6 | 0.48 | 1.34 | 21 | 37 | 0.1 | 71.8 | 1.04 | n°: 1614 | 55 | 0 | 0.90 | 370.2 | 1.53 | 0.95 | 1.33 | 382.4 | 1272 | 0 | 0 | 0 | 0 | 26 | 75 | 72 | 85 | 21
79 | 1.6 | 0.48 | 1.34 | 21 | 37 | 0.1 | 71.8 | 1.04 | n°: 1615 | 55 | 0 | 0.90 | 349.3 | 1.53 | 0.94 | 1.35 | 384.6 | 1272 | 0 | 0 | 0 | 0 | 26 | 75 | 72 | 85 | 21
79 | 1.6 | 0.48 | 1.34 | 21 | 37 | 0.1 | 71.8 | 1.04 | n°: 1616 | 55 | 0 | 0.90 | 349.3 | 1.53 | 0.94 | 1.35 | 384.6 | 1272 | 0 | 0 | 0 | 0 | 26 | 75 | 72 | 85 | 21
79 | 1.6 | 0.48 | 1.34 | 21 | 37 | 0.1 | 71.8 | 1.04 | n°: 1617 | 55 | 0 | 0.90 | 349.3 | 1.53 | 0.94 | 1.35 | 384.6 | 1272 | 0 | 0 | 0 | 0 | 26 | 75 | 72 | 85 | 21
79 | 1.6 | 0.48 | 1.34 | 21 | 37 | 0.1 | 71.8 | 1.04 | n°: 1618 | 55 | 0 | 0.90 | 349.3 | 1.53 | 0.94 | 1.35 | 384.6 | 1272 | 0 | 0 | 0 | 0 | 26 | 75 | 72 | 85 | 21
79 | 1.6 | 0.48 | 1.34 | 21 | 37 | 0.1 | 71.8 | 1.04 | n°: 1619 | 55 | 0 | 0.90 | 349.3 | 1.53 | 0.94 | 1.35 | 384.6 | 1272 | 0 | 0 | 0 | 0 | 26 | 75 | 72 | 85 | 21
79 | 1.6 | 0.48 | 1.34 | 21 | 37 | 0.1 | 71.8 | 1.04 | n°: 1620 | 55 | 0 | 0.90 | 349.3 | 1.53 | 0.94 | 1.35 | 384.6 | 1272 | 0 | 0 | 0 | 0 | 26 | 75 | 72 | 85 | 21
79 | 1.6 | 0.48 | 1.34 | 21 | 37 | 0.1 | 71.8 | 1.04 | n°: 1621 | 55 | 0 | 0.90 | 349.3 | 1.53 | 0.94 | 1.35 | 384.6 | 1272 | 0 | 0 | 0 | 0 | 26 | 75 | 72 | 85 | 21
79 | 3.5 | 0.83 | 1.37 | 33 | 38 | -1.7 | 46.8 | 1.04 | n°: 1622 | 55 | 0 | 0.90 | 349.3 | 1.53 | 0.94 | 1.35 | 384.6 | 1024 | 0 | 0 | 0 | 0 | 26 | 75 | 47 | 85 | 21
79 | 3.5 | 0.83 | 1.37 | 33 | 38 | -1.7 | 46.8 | 1.04 | n°: 1623 | 29 | 0 | 0.90 | 349.3 | 1.53 | 0.94 | 1.35 | 384.6 | 1024 | 0 | 0 | 0 | 0 | 44 | 75 | 47 | 85 | 16
79 | 3.5 | 0.83 | 1.37 | 33 | 38 | -1.7 | 46.8 | 1.04 | n°: 1624 | 29 | 0 | 0.90 | 300.0 | 1.49 | 0.91 | 1.16 | 301.0 | 1024 | 0 | 0 | 0 | 0 | 44 | 75 | 47 | 85 | 16
79 | 3.5 | 0.83 | 1.37 | 33 | 38 | -1.7 | 46.8 | 1.04 | n°: 1625 | 29 | 0 | 0.90 | 300.0 | 1.49 | 0.91 | 1.16 | 301.0 | 1024 | 0 | 0 | 0 | 0 | 44 | 75 | 47 | 85 | 16
79 | 4.3 | 0.81 | 1.36 | 32 | 38 | -1.9 | 39.7 | 1.04 | n°: 1626 | 29 | 0 | 0.90 | 300.0 | 1.49 | 0.91 | 1.16 | 301.0 | 1024 | 0 | 0 | 0 | 0 | 44 | 75 | 40 | 85 | 16
79 | 4.3 | 0.81 | 1.36 | 32 | 38 | -1.9 | 39.7 | 1.04 | n°: 1627 | 30 | 0 | 0.90 | 300.0 | 1.49 | 0.91 | 1.16 | 301.0 | 953 | 0 | 0 | 0 | 0 | 44 | 75 | 40 | 85 | 12
79 | 4.3 | 0.81 | 1.36 | 32 | 38 | -1.9 | 39.7 | 1.04 | n°: 1628 | 30 | 0 | 0.90 | 300.0 | 1.47 | 0.91 | 1.16 | 296.6 | 953 | 0 | 0 | 0 | 0 | 44 | 75 | 40 | 85 | 12
79 | 4.3 | 0.81 | 1.36 | 32 | 38 | -1.9 | 39.7 | 1.04 | n°: 1629 | 30 | 0 | 0.90 | 300.0 | 1.47 | 0.91 | 1.16 | 296.6 | 953 | 0 | 0 | 0 | 0 | 44 | 75 | 40 | 85 | 12
79 | 4.3 | 0.81 | 1.37 | 32 | 38 | -1.9 | 37.9 | 1.04 | n°: 1630 | 30 | 0 | 0.90 | 300.0 | 1.47 | 0.91 | 1.16 | 296.6 | 953 | 0 | 0 | 0 | 0 | 44 | 75 | 38 | 85 | 12
79 | 4.3 | 0.81 | 1.37 | 32 | 38 | -1.9 | 37.9 | 1.04 | n°: 1631 | 31 | 0 | 0.90 | 300.0 | 1.47 | 0.91 | 1.16 | 296.6 | 901 | 0 | 0 | 0 | 0 | 43 | 75 | 38 | 85 | 8
79 | 4.3 | 0.81 | 1.37 | 32 | 38 | -1.9 | 37.9 | 1.04 | n°: 1632 | 31 | 0 | 0.90 | 300.0 | 1.47 | 0.90 | 1.16 | 296.6 | 901 | 0 | 0 | 0 | 0 | 43 | 75 | 38 | 85 | 8
79 | 4.3 | 0.81 | 1.37 | 32 | 38 | -1.9 | 37.9 | 1.04 | n°: 1633 | 31 | 0 | 0.90 | 300.0 | 1.47 | 0.90 | 1.16 | 301.0 | 901 | 0 | 0 | 0 | 0 | 43 | 75 | 38 | 85 | 8
79 | 4.3 | 0.81 | 1.37 | 32 | 38 | -1.9 | 37.8 | 1.04 | n°: 1634 | 31 | 0 | 0.90 | 300.0 | 1.47 | 0.90 | 1.16 | 301.0 | 901 | 0 | 0 | 0 | 0 | 43 | 75 | 38 | 85 | 8
79 | 4.7 | 0.81 | 1.36 | 32 | 38 | -1.9 | 37.8 | 1.04 | n°: 1635 | 31 | 0 | 0.90 | 300.0 | 1.47 | 0.90 | 1.16 | 301.0 | 901 | 0 | 0 | 0 | 0 | 43 | 75 | 38 | 85 | 8
79 | 4.7 | 0.81 | 1.36 | 32 | 38 | -1.9 | 37.8 | 1.04 | n°: 1636 | 31 | 0 | 0.90 | 300.0 | 1.47 | 0.90 | 1.16 | 301.0 | 901 | 0 | 0 | 0 | 0 | 43 | 75 | 38 | 85 | 8
79 | 4.7 | 0.81 | 1.36 | 32 | 38 | -1.9 | 37.8 | 1.04 | n°: 1637 | 31 | 0 | 0.90 | 300.0 | 1.47 | 0.90 | 1.16 | 301.0 | 901 | 0 | 0 | 0 | 0 | 43 | 75 | 38 | 85 | 8
79 | 4.7 | 0.81 | 1.36 | 32 | 38 | -1.9 | 37.8 | 1.04 | n°: 1638 | 31 | 0 | 0.90 | 300.0 | 1.47 | 0.90 | 1.16 | 301.0 | 901 | 0 | 0 | 0 | 0 | 43 | 75 | 38 | 85 | 8
79 | 4.7 | 0.81 | 1.36 | 32 | 38 | -1.9 | 37.8 | 1.04 | n°: 1639 | 31 | 0 | 0.90 | 300.0 | 1.47 | 0.90 | 1.16 | 301.0 | 901 | 0 | 0 | 0 | 0 | 43 | 75 | 38 | 85 | 8
79 | 4.7 | 0.81 | 1.36 | 32 | 38 | -1.9 | 37.8 | 1.04 | n°: 1640 | 31 | 0 | 0.90 | 300.0 | 1.47 | 0.90 | 1.16 | 301.0 | 901 | 0 | 0 | 0 | 0 | 43 | 75 | 38 | 85 | 1
79 | 4.7 | 0.81 | 1.36 | 32 | 38 | -1.9 | 37.8 | 1.04 | n°: 1641 | 31 | 0 | 0.90 | 300.0 | 1.47 | 0.90 | 1.16 | 301.0 | 901 | 0 | 0 | 0 | 0 | 43 | 75 | 38 | 85 | 1
79 | 4.7 | 0.81 | 1.36 | 32 | 38 | -1.9 | 37.8 | 1.04 | n°: 1642 | 31 | 0 | 0.90 | 300.0 | 1.47 | 0.90 | 1.16 | 301.0 | 901 | 0 | 0 | 0 | 0 | 43 | 75 | 38 | 85 | 1
79 | 4.7 | 0.81 | 1.36 | 32 | 38 | -1.9 | 37.4 | 1.04 | n°: 1643 | 31 | 0 | 0.90 | 300.0 | 1.47 | 0.90 | 1.16 | 301.0 | 901 | 0 | 0 | 0 | 0 | 43 | 75 | 37 | 85 | 1
79 | 4.7 | 0.81 | 1.39 | 32 | 38 | -1.9 | 37.4 | 1.04 | n°: 1644 | 31 | 0 | 0.90 | 300.0 | 1.47 | 0.90 | 1.16 | 301.0 | 900 | 0 | 0 | 0 | 0 | 43 | 75 | 37 | 85 | 0
79 | 4.7 | 0.81 | 1.39 | 32 | 38 | -1.9 | 37.4 | 1.04 | n°: 1645 | 31 | 0 | 0.90 | 300.0 | 1.47 | 0.90 | 1.16 | 301.0 | 900 | 0 | 0 | 0 | 0 | 43 | 75 | 37 | 85 | 0
79 | 4.7 | 0.81 | 1.39 | 32 | 38 | -1.9 | 37.4 | 1.04 | n°: 1646 | 31 | 0 | 0.90 | 300.0 | 1.47 | 0.90 | 1.14 | 290.0 | 900 | 0 | 0 | 0 | 0 | 43 | 75 | 37 | 85 | 0
79 | 4.7 | 0.81 | 1.39 | 32 | 38 | -1.9 | 37.4 | 1.04 | n°: 1647 | 31 | 0 | 0.90 | 300.0 | 1.47 | 0.90 | 1.14 | 290.0 | 900 | 0 | 0 | 0 | 0 | 43 | 75 | 37 | 85 | 0
79 | 4.7 | 0.81 | 1.37 | 32 | 38 | -1.9 | 38.2 | 1.04 | n°: 1648 | 31 | 0 | 0.90 | 300.0 | 1.47 | 0.90 | 1.14 | 290.0 | 898 | 0 | 0 | 0 | 0 | 43 | 75 | 38 | 85 | 0
79 | 4.7 | 0.81 | 1.37 | 32 | 38 | -1.9 | 38.2 | 1.04 | n°: 1649 | 32 | 0 | 0.90 | 300.0 | 1.47 | 0.90 | 1.14 | 290.0 | 898 | 0 | 0 | 0 | 0 | 42 | 75 | 38 | 85 | 0
79 | 4.7 | 0.81 | 1.37 | 32 | 38 | -1.9 | 38.2 | 1.04 | n°: 1650 | 32 | 0 | 0.90 | 300.0 | 1.47 | 0.90 | 1.16 | 296.6 | 898 | 0 | 0 | 0 | 0 | 42 | 75 | 38 | 85 | 0
79 | 4.7 | 0.81 | 1.37 | 32 | 38 | -1.9 | 38.2 | 1.04 | n°: 1651 | 32 | 0 | 0.90 | 300.0 | 1.47 | 0.90 | 1.16 | 296.6 | 898 | 0 | 0 | 0 | 0 | 42 | 75 | 38 | 85 | 0
79 | 4.7 | 0.81 | 1.34 | 32 | 38 | -1.9 | 36.9 | 1.04 | n°: 1652 | 32 | 0 | 0.90 | 300.0 | 1.47 | 0.90 | 1.16 | 296.6 | 898 | 0 | 0 | 0 | 0 | 42 | 75 | 37 | 85 | 0
79 | 4.7 | 0.81 | 1.34 | 32 | 38 | -1.9 | 36.9 | 1.04 | n°: 1653 | 32 | 0 | 0.90 | 300.0 | 1.47 | 0.90 | 1.16 | 296.6 | 875 | 0 | 0 | 0 | 0 | 42 | 75 | 37 | 85 | 0
79 | 4.7 | 0.81 | 1.34 | 32 | 38 | -1.9 | 36.9 | 1.04 | n°: 1654 | 32 | 0 | 0.90 | 300.0 | 1.47 | 0.90 | 1.16 | 296.6 | 875 | 0 | 0 | 0 | 0 | 42 | 75 | 37 | 85 | 0
79 | 4.7 | 0.81 | 1.34 | 32 | 38 | -1.9 | 36.9 | 1.04 | n°: 1655 | 32 | 0 | 0.90 | 300.0 | 1.47 | 0.90 | 1.16 | 296.6 | 875 | 0 | 0 | 0 | 0 | 42 | 75 | 37 | 85 | 0
79 | 4.7 | 0.81 | 1.34 | 32 | 38 | -1.9 | 36.9 | 1.04 | n°: 1656 | 32 | 0 | 0.90 | 300.0 | 1.47 | 0.90 | 1.16 | 296.6 | 875 | 0 | 0 | 0 | 0 | 42 | 75 | 37 | 85 | 0
79 | 4.7 | 0.81 | 1.34 | 32 | 38 | -1.9 | 36.9 | 1.04 | n°: 1657 | 32 | 0 | 0.90 | 300.0 | 1.47 | 0.90 | 1.16 | 296.6 | 875 | 0 | 0 | 0 | 0 | 42 | 75 | 37 | 85 | 0
79 | 4.7 | 0.81 | 1.34 | 32 | 38 | -1.9 | 36.9 | 1.04 | n°: 1658 | 32 | 0 | 0.90 | 300.0 | 1.47 | 0.90 | 1.16 | 296.6 | 875 | 0 | 0 | 0 | 0 | 42 | 75 | 37 | 85 | 0
79 | 4.7 | 0.81 | 1.34 | 32 | 38 | -1.9 | 36.9 | 1.04 | n°: 1659 | 32 | 0 | 0.90 | 300.0 | 1.47 | 0.90 | 1.16 | 296.6 | 875 | 0 | 0 | 0 | 0 | 42 | 75 | 37 | 85 | 0
79 | 4.7 | 0.81 | 1.34 | 32 | 38 | -1.9 | 36.9 | 1.04 | n°: 1660 | 32 | 0 | 0.90 | 300.0 | 1.47 | 0.90 | 1.16 | 296.6 | 875 | 0 | 0 | 0 | 0 | 42 | 75 | 37 | 85 | 0
79 | 4.7 | 0.81 | 1.37 | 32 | 38 | -1.9 | 36.0 | 1.04 | n°: 1661 | 32 | 0 | 0.90 | 300.0 | 1.47 | 0.90 | 1.16 | 296.6 | 875 | 0 | 0 | 0 | 0 | 42 | 75 | 36 | 85 | 0
79 | 5.1 | 0.81 | 1.37 | 32 | 38 | -1.9 | 36.0 | 1.04 | n°: 1662 | 31 | 0 | 0.90 | 300.0 | 1.47 | 0.90 | 1.16 | 296.6 | 850 | 0 | 0 | 0 | 0 | 43 | 75 | 36 | 85 | 0
79 | 5.1 | 0.81 | 1.37 | 32 | 38 | -1.9 | 36.0 | 1.04 | n°: 1663 | 31 | 0 | 0.90 | 300.0 | 1.45 | 0.90 | 1.16 | 296.6 | 850 | 0 | 0 | 0 | 0 | 43 | 75 | 36 | 85 | 0
79 | 5.1 | 0.81 | 1.37 | 32 | 38 | -1.9 | 36.0 | 1.04 | n°: 1664 | 31 | 0 | 0.90 | 300.0 | 1.45 | 0.90 | 1.16 | 296.6 | 850 | 0 | 0 | 0 | 0 | 43 | 75 | 36 | 85 | 0
79 | 5.1 | 0.81 | 1.37 | 32 | 38 | -1.9 | 48.9 | 1.04 | n°: 1665 | 31 | 0 | 0.90 | 300.0 | 1.45 | 0.90 | 1.16 | 296.6 | 850 | 0 | 0 | 0 | 0 | 43 | 75 | 49 | 85 | 0
79 | 15.3 | 0.86 | 1.34 | 34 | 37 | 0.2 | 48.9 | 1.04 | n°: 1666 | 41 | 0 | 0.90 | 300.0 | 1.45 | 0.90 | 1.16 | 296.6 | 1409 | 0 | 0 | 0 | 0 | 36 | 75 | 49 | 85 | 0
55 | 15.3 | 0.86 | 1.34 | 34 | 37 | 0.2 | 48.9 | 1.12 | n°: 1667 | 41 | 16 | 0.90 | 300.0 | 1.49 | 0.92 | 1.16 | 296.6 | 1409 | 0 | 0 | 0 | 0 | 36 | 75 | 49 | 85 | 0
55 | 15.3 | 0.86 | 1.34 | 34 | 37 | 0.2 | 48.9 | 1.12 | n°: 1668 | 41 | 16 | 0.90 | 470.0 | 1.49 | 0.92 | 1.55 | 474.7 | 1409 | 0 | 0 | 0 | 0 | 36 | 75 | 49 | 85 | 0
55 | 15.3 | 0.86 | 1.34 | 34 | 37 | 0.2 | 62.0 | 1.12 | n°: 1669 | 41 | 16 | 0.90 | 470.0 | 1.49 | 0.92 | 1.55 | 474.7 | 1409 | 0 | 0 | 0 | 0 | 36 | 75 | 62 | 85 | 0
55 | 16.1 | 1.00 | 1.34 | 38 | 37 | 0.1 | 62.0 | 1.12 | n°: 1670 | 41 | 16 | 0.90 | 470.0 | 1.49 | 0.92 | 1.55 | 474.7 | 1220 | 0 | 0 | 0 | 0 | 36 | 75 | 62 | 85 | 3
50 | 16.1 | 1.00 | 1.34 | 38 | 37 | 0.1 | 62.0 | 1.12 | n°: 1671 | 32 | 16 | 0.90 | 470.0 | 1.49 | 0.92 | 1.55 | 474.7 | 1220 | 0 | 0 | 0 | 0 | 42 | 75 | 62 | 85 | 3
50 | 16.1 | 1.00 | 1.34 | 38 | 37 | 0.1 | 62.0 | 1.04 | n°: 1672 | 32 | 16 | 0.90 | 515.4 | 1.55 | 0.96 | 1.65 | 520.8 | 1220 | 0 | 0 | 0 | 0 | 42 | 75 | 62 | 85 | 3
50 | 16.1 | 1.00 | 1.34 | 38 | 37 | 0.1 | 62.0 | 1.04 | n°: 1673 | 32 | 16 | 0.90 | 515.4 | 1.55 | 0.96 | 1.65 | 520.8 | 1220 | 0 | 0 | 0 | 0 | 42 | 75 | 62 | 85 | 3
50 | 16.1 | 1.00 | 1.34 | 38 | 37 | 0.1 | 62.0 | 1.04 | n°: 1674 | 32 | 16 | 0.90 | 515.4 | 1.55 | 0.96 | 1.65 | 520.8 | 1220 | 0 | 0 | 0 | 0 | 42 | 75 | 62 | 85 | 3
50 | 16.1 | 1.00 | 1.34 | 38 | 37 | 0.1 | 62.0 | 1.04 | n°: 1675 | 32 | 16 | 0.90 | 515.4 | 1.55 | 0.96 | 1.65 | 520.8 | 1220 | 0 | 0 | 0 | 0 | 42 | 75 | 62 | 85 | 3
50 | 16.1 | 1.00 | 1.34 | 38 | 37 | 0.1 | 62.0 | 1.04 | n°: 1676 | 32 | 16 | 0.90 | 515.4 | 1.55 | 0.96 | 1.65 | 520.8 | 1220 | 0 | 0 | 0 | 0 | 42 | 75 | 62 | 85 | 3
50 | 16.1 | 1.00 | 1.34 | 38 | 37 | 0.1 | 62.0 | 1.04 | n°: 1677 | 32 | 16 | 0.90 | 515.4 | 1.55 | 0.96 | 1.65 | 520.8 | 1220 | 0 | 0 | 0 | 0 | 42 | 75 | 62 | 85 | 3
50 | 16.1 | 1.00 | 1.34 | 38 | 37 | 0.1 | 62.0 | 1.04 | n°: 1678 | 32 | 16 | 0.90 | 515.4 | 1.55 | 0.96 | 1.65 | 520.8 | 1220 | 0 | 0 | 0 | 0 | 42 | 75 | 62 | 85 | 3
50 | 14.1 | 1.05 | 1.30 | 40 | 36 | 0.1 | 65.7 | 1.04 | n°: 1679 | 32 | 16 | 0.90 | 515.4 | 1.55 | 0.96 | 1.65 | 520.8 | 1446 | 0 | 0 | 0 | 0 | 42 | 75 | 66 | 85 | 12
59 | 14.1 | 1.05 | 1.30 | 40 | 36 | 0.1 | 65.7 | 1.04 | n°: 1680 | 29 | 22 | 0.90 | 515.4 | 1.55 | 0.96 | 1.65 | 520.8 | 1446 | 0 | 0 | 0 | 0 | 44 | 75 | 66 | 85 | 12
59 | 14.1 | 1.05 | 1.30 | 40 | 36 | 0.1 | 65.7 | 1.12 | n°: 1681 | 29 | 22 | 0.90 | 707.0 | 1.57 | 0.96 | 2.06 | 703.2 | 1446 | 0 | 0 | 0 | 0 | 44 | 74 | 66 | 85 | 12
59 | 14.1 | 1.05 | 1.30 | 40 | 36 | 0.1 | 65.7 | 1.12 | n°: 1682 | 29 | 22 | 0.90 | 707.0 | 1.57 | 0.96 | 2.06 | 703.2 | 1446 | 0 | 0 | 0 | 0 | 44 | 74 | 66 | 85 | 12
59 | 22.0 | 1.20 | 1.28 | 45 | 36 | 1.9 | 93.7 | 1.12 | n°: 1683 | 29 | 22 | 0.90 | 707.0 | 1.57 | 0.96 | 2.06 | 703.2 | 1446 | 0 | 0 | 0 | 0 | 44 | 74 | 94 | 85 | 12
59 | 22.0 | 1.20 | 1.28 | 45 | 36 | 1.9 | 93.7 | 1.12 | n°: 1684 | 33 | 31 | 0.90 | 707.0 | 1.57 | 0.96 | 2.06 | 703.2 | 1895 | 0 | 0 | 0 | 0 | 42 | 74 | 94 | 85 | 15
42 | 22.0 | 1.20 | 1.28 | 45 | 36 | 1.9 | 93.7 | 1.12 | n°: 1685 | 33 | 31 | 0.90 | 802.3 | 1.80 | 1.12 | 2.24 | 786.7 | 1895 | 0 | 0 | 0 | 0 | 42 | 74 | 94 | 85 | 15
42 | 22.0 | 1.20 | 1.28 | 45 | 36 | 1.9 | 93.7 | 1.12 | n°: 1686 | 33 | 31 | 0.90 | 802.3 | 1.80 | 1.12 | 2.24 | 786.7 | 1895 | 0 | 0 | 0 | 0 | 42 | 70 | 94 | 85 | 15
42 | 22.0 | 1.09 | 1.33 | 41 | 38 | 1.9 | 106.2 | 1.12 | n°: 1687 | 33 | 31 | 0.90 | 802.3 | 1.80 | 1.12 | 2.24 | 786.7 | 1895 | 0 | 0 | 0 | 0 | 42 | 70 | 106 | 85 | 15
42 | 7.5 | 1.09 | 1.33 | 41 | 38 | 0.9 | 106.2 | 1.12 | n°: 1688 | 21 | 31 | 0.90 | 802.3 | 1.80 | 1.12 | 2.24 | 786.7 | 2236 | 0 | 0 | 0 | 0 | 50 | 70 | 106 | 85 | 19
66 | 7.5 | 1.09 | 1.33 | 41 | 38 | 0.9 | 106.2 | 1.12 | n°: 1689 | 21 | 24 | 0.90 | 802.3 | 1.73 | 1.08 | 2.24 | 786.7 | 2236 | 0 | 0 | 0 | 0 | 50 | 70 | 106 | 85 | 19
66 | 7.5 | 1.09 | 1.33 | 41 | 38 | 0.9 | 106.2 | 1.12 | n°: 1690 | 21 | 24 | 0.90 | 648.6 | 1.73 | 1.08 | 1.94 | 650.5 | 2236 | 0 | 0 | 0 | 0 | 50 | 70 | 106 | 85 | 19
66 | 7.5 | 1.09 | 1.33 | 41 | 38 | 0.9 | 106.2 | 1.12 | n°: 1691 | 21 | 24 | 0.90 | 648.6 | 1.73 | 1.08 | 1.94 | 650.5 | 2236 | 0 | 0 | 0 | 0 | 50 | 70 | 106 | 85 | 19
66 | 7.5 | 1.09 | 1.33 | 41 | 38 | 0.9 | 106.2 | 1.12 | n°: 1692 | 21 | 24 | 0.90 | 648.6 | 1.73 | 1.08 | 1.94 | 650.5 | 2236 | 0 | 0 | 0 | 0 | 50 | 70 | 106 | 85 | 19
66 | 7.5 | 1.09 | 1.33 | 41 | 38 | 0.9 | 106.2 | 1.12 | n°: 1693 | 21 | 24 | 0.90 | 648.6 | 1.73 | 1.08 | 1.94 | 650.5 | 2236 | 0 | 0 | 0 | 0 | 50 | 70 | 106 | 85 | 19
66 | 7.5 | 1.09 | 1.33 | 41 | 38 | 0.9 | 106.2 | 1.12 | n°: 1694 | 21 | 24 | 0.90 | 648.6 | 1.73 | 1.08 | 1.94 | 650.5 | 2236 | 0 | 0 | 0 | 0 | 50 | 70 | 106 | 85 | 19
66 | 7.5 | 1.09 | 1.33 | 41 | 38 | 0.9 | 106.2 | 1.12 | n°: 1695 | 21 | 24 | 0.90 | 648.6 | 1.73 | 1.08 | 1.94 | 650.5 | 2236 | 0 | 0 | 0 | 0 | 50 | 70 | 106 | 85 | 19
66 | 7.5 | 1.15 | 1.30 | 44 | 36 | 0.9 | 107.8 | 1.12 | n°: 1696 | 21 | 24 | 0.90 | 648.6 | 1.73 | 1.08 | 1.94 | 650.5 | 2236 | 0 | 0 | 0 | 0 | 50 | 70 | 108 | 85 | 19
66 | 12.5 | 1.15 | 1.30 | 44 | 36 | 1.6 | 107.8 | 1.12 | n°: 1697 | 26 | 24 | 0.90 | 648.6 | 1.73 | 1.08 | 1.94 | 650.5 | 2356 | 0 | 0 | 0 | 0 | 47 | 70 | 108 | 85 | 19
29 | 12.5 | 1.15 | 1.30 | 44 | 36 | 1.6 | 107.8 | 1.36 | n°: 1698 | 26 | 31 | 0.90 | 648.6 | 1.82 | 1.14 | 1.94 | 650.5 | 2356 | 0 | 0 | 0 | 0 | 47 | 70 | 108 | 85 | 19
29 | 12.5 | 1.15 | 1.30 | 44 | 36 | 1.6 | 107.8 | 1.36 | n°: 1699 | 26 | 31 | 0.90 | 863.0 | 1.82 | 1.14 | 2.43 | 870.3 | 2356 | 0 | 0 | 0 | 0 | 47 | 67 | 108 | 85 | 19
29 | 12.5 | 1.15 | 1.30 | 44 | 36 | 1.6 | 173.6 | 1.36 | n°: 1700 | 26 | 31 | 0.90 | 863.0 | 1.82 | 1.14 | 2.43 | 870.3 | 2356 | 0 | 0 | 0 | 0 | 47 | 67 | 174 | 85 | 19
29 | 13.3 | 1.22 | 1.28 | 46 | 36 | 2.7 | 173.6 | 1.36 | n°: 1701 | 22 | 31 | 0.90 | 863.0 | 1.82 | 1.14 | 2.43 | 870.3 | 2764 | 0 | 0 | 0 | 0 | 50 | 67 | 174 | 85 | 23
34 | 13.3 | 1.22 | 1.28 | 46 | 36 | 2.7 | 173.6 | 1.36 | n°: 1702 | 22 | 26 | 0.90 | 863.0 | 1.82 | 1.14 | 2.43 | 870.3 | 2764 | 0 | 0 | 0 | 0 | 50 | 67 | 174 | 85 | 23
34 | 13.3 | 1.22 | 1.28 | 46 | 36 | 2.7 | 173.6 | 1.20 | n°: 1703 | 22 | 26 | 0.90 | 604.5 | 2.12 | 1.33 | 1.86 | 615.3 | 2764 | 0 | 0 | 0 | 0 | 50 | 67 | 174 | 85 | 23
34 | 13.3 | 1.22 | 1.28 | 46 | 36 | 2.7 | 156.5 | 1.20 | n°: 1704 | 22 | 26 | 0.90 | 604.5 | 2.12 | 1.33 | 1.86 | 615.3 | 2764 | 0 | 0 | 0 | 0 | 50 | 67 | 174 | 85 | 23
34 | 0.4 | 0.66 | 1.34 | 26 | 37 | 2.7 | 156.5 | 1.20 | n°: 1705 | 22 | 26 | 0.90 | 604.5 | 2.12 | 1.33 | 1.86 | 615.3 | 2069 | 0 | 0 | 0 | 0 | 50 | 67 | 156 | 85 | 23
79 | 0.4 | 0.66 | 1.34 | 26 | 37 | 2.7 | 156.5 | 1.20 | n°: 1706 | 100 | 0 | 0.90 | 604.5 | 2.12 | 1.33 | 1.86 | 615.3 | 2069 | 0 | 0 | 0 | 0 | 4 | 67 | 156 | 85 | 23
79 | 0.4 | 0.66 | 1.34 | 26 | 37 | 2.7 | 156.5 | 1.04 | n°: 1707 | 100 | 0 | 0.90 | 416.7 | 1.73 | 1.07 | 1.41 | 417.5 | 2069 | 0 | 0 | 0 | 0 | 4 | 75 | 156 | 85 | 23
79 | 0.4 | 0.66 | 1.34 | 26 | 37 | 2.7 | 156.5 | 1.04 | n°: 1708 | 100 | 0 | 0.90 | 416.7 | 1.73 | 1.07 | 1.41 | 417.5 | 2069 | 0 | 0 | 0 | 0 | 4 | 75 | 156 | 85 | 23
79 | 22.4 | 0.75 | 1.31 | 31 | 36 | 0.9 | 86.5 | 1.04 | n°: 1709 | 100 | 0 | 0.90 | 416.7 | 1.73 | 1.07 | 1.41 | 417.5 | 1438 | 0 | 0 | 0 | 0 | 4 | 75 | 86 | 85 | 23
79 | 22.4 | 0.75 | 1.31 | 31 | 36 | 0.9 | 86.5 | 1.04 | n°: 1710 | 100 | 0 | 0.90 | 416.7 | 1.73 | 1.07 | 1.41 | 417.5 | 1438 | 0 | 0 | 0 | 0 | 4 | 75 | 86 | 85 | 23
79 | 22.4 | 0.75 | 1.31 | 31 | 36 | 0.9 | 86.5 | 1.04 | n°: 1711 | 100 | 0 | 0.90 | 416.7 | 1.73 | 1.07 | 1.41 | 417.5 | 1438 | 0 | 0 | 0 | 0 | 4 | 75 | 86 | 85 | 23
79 | 22.4 | 0.75 | 1.31 | 31 | 36 | 0.9 | 86.5 | 1.04 | n°: 1712 | 100 | 0 | 0.90 | 416.7 | 1.73 | 1.07 | 1.41 | 417.5 | 1438 | 0 | 0 | 0 | 0 | 4 | 75 | 86 | 85 | 23
79 | 22.4 | 0.75 | 1.31 | 31 | 36 | 0.9 | 86.5 | 1.04 | n°: 1713 | 100 | 0 | 0.90 | 416.7 | 1.73 | 1.07 | 1.41 | 417.5 | 1438 | 0 | 0 | 0 | 0 | 4 | 75 | 86 | 85 | 23
79 | 22.4 | 0.75 | 1.31 | 31 | 36 | 0.9 | 86.5 | 1.04 | n°: 1714 | 100 | 0 | 0.90 | 416.7 | 1.73 | 1.07 | 1.41 | 417.5 | 1438 | 0 | 0 | 0 | 0 | 4 | 75 | 86 | 85 | 23
79 | 22.4 | 0.75 | 1.31 | 31 | 36 | 0.9 | 86.5 | 1.04 | n°: 1715 | 95 | 0 | 0.90 | 416.7 | 1.73 | 1.07 | 1.41 | 417.5 | 1438 | 0 | 0 | 0 | 0 | 4 | 75 | 86 | 85 | 23
40 | 22.4 | 0.75 | 1.31 | 31 | 36 | 0.9 | 86.5 | 1.28 | n°: 1716 | 95 | 38 | 0.90 | 969.4 | 2.08 | 1.30 | 2.67 | 978.0 | 1438 | 0 | 0 | 0 | 0 | 4 | 70 | 86 | 85 | 23
40 | 22.4 | 0.75 | 1.31 | 31 | 36 | 0.9 | 86.5 | 1.28 | n°: 1717 | 95 | 38 | 0.90 | 969.4 | 2.08 | 1.30 | 2.67 | 978.0 | 1438 | 0 | 0 | 0 | 0 | 4 | 70 | 86 | 85 | 23
40 | 15.7 | 1.23 | 1.31 | 46 | 36 | 1.4 | 152.5 | 1.28 | n°: 1718 | 95 | 38 | 0.90 | 969.4 | 2.08 | 1.30 | 2.67 | 978.0 | 1438 | 0 | 0 | 0 | 0 | 4 | 70 | 152 | 85 | 23
40 | 15.7 | 1.23 | 1.31 | 46 | 36 | 1.4 | 152.5 | 1.28 | n°: 1719 | 31 | 38 | 0.90 | 969.4 | 2.08 | 1.30 | 2.67 | 978.0 | 2069 | 0 | 0 | 0 | 0 | 43 | 70 | 152 | 85 | 34
42 | 15.7 | 1.23 | 1.31 | 46 | 36 | 1.4 | 152.5 | 1.20 | n°: 1720 | 31 | 30 | 0.90 | 859.3 | 2.08 | 1.31 | 2.41 | 863.7 | 2069 | 0 | 0 | 0 | 0 | 43 | 70 | 152 | 85 | 34
42 | 15.7 | 1.23 | 1.31 | 46 | 36 | 1.4 | 152.5 | 1.20 | n°: 1721 | 31 | 30 | 0.90 | 859.3 | 2.08 | 1.31 | 2.41 | 863.7 | 2069 | 0 | 0 | 0 | 0 | 43 | 70 | 152 | 85 | 34
42 | 15.7 | 1.14 | 1.34 | 44 | 36 | 1.4 | 119.8 | 1.20 | n°: 1722 | 31 | 30 | 0.90 | 859.3 | 2.08 | 1.31 | 2.41 | 863.7 | 2069 | 0 | 0 | 0 | 0 | 43 | 70 | 120 | 85 | 34
42 | 10.6 | 1.14 | 1.34 | 44 | 36 | 0.9 | 119.8 | 1.20 | n°: 1723 | 14 | 30 | 0.90 | 859.3 | 2.08 | 1.31 | 2.41 | 863.7 | 2188 | 0 | 0 | 0 | 0 | 55 | 70 | 120 | 85 | 36
60 | 10.6 | 1.14 | 1.34 | 44 | 36 | 0.9 | 119.8 | 1.12 | n°: 1724 | 14 | 26 | 0.90 | 859.3 | 1.82 | 1.14 | 2.41 | 863.7 | 2188 | 0 | 0 | 0 | 0 | 55 | 70 | 120 | 85 | 36
60 | 10.6 | 1.14 | 1.34 | 44 | 36 | 0.9 | 119.8 | 1.12 | n°: 1725 | 14 | 26 | 0.90 | 741.1 | 1.82 | 1.14 | 2.12 | 736.2 | 2188 | 0 | 0 | 0 | 0 | 55 | 70 | 120 | 85 | 36
60 | 10.6 | 1.14 | 1.34 | 44 | 36 | 0.9 | 93.9 | 1.12 | n°: 1726 | 14 | 26 | 0.90 | 741.1 | 1.82 | 1.14 | 2.12 | 736.2 | 2188 | 0 | 0 | 0 | 0 | 55 | 70 | 94 | 85 | 36
60 | 8.2 | 1.11 | 1.31 | 42 | 38 | 0.9 | 93.9 | 1.12 | n°: 1727 | 21 | 26 | 0.90 | 741.1 | 1.82 | 1.14 | 2.12 | 736.2 | 2244 | 0 | 0 | 0 | 0 | 50 | 70 | 94 | 85 | 37
67 | 8.2 | 1.11 | 1.31 | 42 | 38 | 0.9 | 93.9 | 1.12 | n°: 1728 | 21 | 22 | 0.90 | 741.1 | 1.82 | 1.14 | 2.12 | 736.2 | 2244 | 0 | 0 | 0 | 0 | 50 | 70 | 94 | 85 | 37
67 | 8.2 | 1.11 | 1.31 | 42 | 38 | 0.9 | 93.9 | 1.12 | n°: 1729 | 21 | 22 | 0.90 | 741.1 | 1.82 | 1.14 | 2.12 | 736.2 | 2244 | 0 | 0 | 0 | 0 | 50 | 70 | 94 | 85 | 37
67 | 8.2 | 1.11 | 1.31 | 42 | 38 | 0.9 | 93.9 | 1.12 | n°: 1730 | 21 | 22 | 0.90 | 741.1 | 1.82 | 1.14 | 2.12 | 736.2 | 2244 | 0 | 0 | 0 | 0 | 50 | 70 | 94 | 85 | 37
67 | 8.2 | 1.11 | 1.31 | 42 | 38 | 0.9 | 93.9 | 1.12 | n°: 1731 | 21 | 22 | 0.90 | 741.1 | 1.82 | 1.14 | 2.12 | 736.2 | 2244 | 0 | 0 | 0 | 0 | 50 | 70 | 94 | 85 | 37
67 | 8.2 | 1.11 | 1.31 | 42 | 38 | 0.9 | 93.9 | 1.12 | n°: 1732 | 21 | 22 | 0.90 | 741.1 | 1.82 | 1.14 | 2.12 | 736.2 | 2244 | 0 | 0 | 0 | 0 | 50 | 70 | 94 | 85 | 37
67 | 8.2 | 1.11 | 1.31 | 42 | 38 | 0.9 | 93.9 | 1.04 | n°: 1733 | 21 | 22 | 0.90 | 741.1 | 1.67 | 1.03 | 2.12 | 736.2 | 2244 | 0 | 0 | 0 | 0 | 50 | 70 | 94 | 85 | 37
67 | 8.2 | 1.11 | 1.31 | 42 | 38 | 0.9 | 93.9 | 1.04 | n°: 1734 | 21 | 22 | 0.90 | 581.7 | 1.67 | 1.03 | 1.75 | 567.0 | 2244 | 0 | 0 | 0 | 0 | 50 | 71 | 94 | 85 | 37
67 | 8.2 | 1.11 | 1.31 | 42 | 38 | 0.9 | 109.1 | 1.04 | n°: 1735 | 21 | 22 | 0.90 | 581.7 | 1.67 | 1.03 | 1.75 | 567.0 | 2244 | 0 | 0 | 0 | 0 | 50 | 71 | 109 | 85 | 37
67 | 3.9 | 1.00 | 1.33 | 38 | 38 | 2.8 | 109.1 | 1.04 | n°: 1736 | 21 | 22 | 0.90 | 581.7 | 1.67 | 1.03 | 1.75 | 567.0 | 2179 | 0 | 0 | 0 | 0 | 50 | 71 | 109 | 85 | 36
75 | 3.9 | 1.00 | 1.33 | 38 | 38 | 2.8 | 109.1 | 1.04 | n°: 1737 | 27 | 12 | 0.90 | 581.7 | 1.67 | 1.03 | 1.75 | 567.0 | 2179 | 0 | 0 | 0 | 0 | 45 | 71 | 109 | 86 | 36
75 | 3.9 | 1.00 | 1.33 | 38 | 38 | 2.8 | 109.1 | 1.04 | n°: 1738 | 27 | 12 | 0.90 | 570.4 | 1.67 | 1.03 | 1.75 | 569.2 | 2179 | 0 | 0 | 0 | 0 | 45 | 71 | 109 | 86 | 36
75 | 3.9 | 1.00 | 1.33 | 38 | 38 | 2.8 | 109.1 | 1.04 | n°: 1739 | 27 | 12 | 0.90 | 570.4 | 1.67 | 1.03 | 1.75 | 569.2 | 2179 | 0 | 0 | 0 | 0 | 45 | 71 | 109 | 86 | 36
75 | 2.4 | 1.00 | 1.36 | 38 | 38 | 2.7 | 102.0 | 1.04 | n°: 1740 | 27 | 12 | 0.90 | 570.4 | 1.67 | 1.03 | 1.75 | 569.2 | 2179 | 0 | 0 | 0 | 0 | 45 | 71 | 102 | 86 | 36
75 | 2.4 | 1.00 | 1.36 | 38 | 38 | 2.7 | 102.0 | 1.04 | n°: 1741 | 26 | 2 | 0.90 | 570.4 | 1.67 | 1.03 | 1.75 | 569.2 | 2114 | 0 | 0 | 0 | 0 | 46 | 71 | 102 | 86 | 35
76 | 2.4 | 1.00 | 1.36 | 38 | 38 | 2.7 | 102.0 | 1.04 | n°: 1742 | 26 | 2 | 0.90 | 558.9 | 1.63 | 1.00 | 1.71 | 547.2 | 2114 | 0 | 0 | 0 | 0 | 46 | 72 | 102 | 86 | 35
76 | 2.4 | 1.00 | 1.36 | 38 | 38 | 2.7 | 102.0 | 1.04 | n°: 1743 | 26 | 2 | 0.90 | 558.9 | 1.63 | 1.00 | 1.71 | 547.2 | 2114 | 0 | 0 | 0 | 0 | 46 | 72 | 102 | 86 | 35
76 | 0.0 | 0.59 | 1.34 | 25 | 36 | 2.4 | 116.3 | 1.04 | n°: 1744 | 26 | 2 | 0.90 | 558.9 | 1.63 | 1.00 | 1.71 | 547.2 | 2114 | 0 | 0 | 0 | 0 | 46 | 72 | 116 | 86 | 35
76 | 0.0 | 0.59 | 1.34 | 25 | 36 | 2.4 | 116.3 | 1.04 | n°: 1745 | 100 | 0 | 0.90 | 558.9 | 1.63 | 1.00 | 1.71 | 547.2 | 2014 | 0 | 0 | 0 | 0 | 4 | 72 | 116 | 86 | 33
79 | 0.0 | 0.59 | 1.34 | 25 | 36 | 2.4 | 116.3 | 1.04 | n°: 1746 | 100 | 0 | 0.90 | 537.5 | 1.63 | 1.00 | 1.67 | 525.2 | 2014 | 0 | 0 | 0 | 0 | 4 | 72 | 116 | 86 | 33
79 | 0.0 | 0.59 | 1.34 | 25 | 36 | 2.4 | 116.3 | 1.04 | n°: 1747 | 100 | 0 | 0.90 | 537.5 | 1.63 | 1.00 | 1.67 | 525.2 | 2014 | 0 | 0 | 0 | 0 | 4 | 73 | 116 | 86 | 33
79 | 0.0 | 0.59 | 1.34 | 25 | 36 | 2.4 | 116.3 | 1.04 | n°: 1748 | 100 | 0 | 0.90 | 537.5 | 1.63 | 1.00 | 1.67 | 525.2 | 2014 | 0 | 0 | 0 | 0 | 4 | 73 | 116 | 86 | 33
79 | 0.0 | 0.59 | 1.34 | 25 | 36 | 2.4 | 116.3 | 1.04 | n°: 1749 | 100 | 0 | 0.90 | 537.5 | 1.63 | 1.00 | 1.67 | 525.2 | 2014 | 0 | 0 | 0 | 0 | 4 | 73 | 116 | 86 | 33
79 | 0.0 | 0.59 | 1.34 | 25 | 36 | 2.4 | 116.3 | 1.04 | n°: 1750 | 100 | 0 | 0.90 | 537.5 | 1.63 | 1.00 | 1.67 | 525.2 | 2014 | 0 | 0 | 0 | 0 | 4 | 73 | 116 | 86 | 33
79 | 0.0 | 0.59 | 1.34 | 25 | 36 | 2.4 | 116.3 | 1.04 | n°: 1751 | 100 | 0 | 0.90 | 537.5 | 1.63 | 1.00 | 1.67 | 525.2 | 2014 | 0 | 0 | 0 | 0 | 4 | 73 | 116 | 86 | 33
79 | 0.0 | 0.59 | 1.34 | 25 | 36 | 2.4 | 116.3 | 1.04 | n°: 1752 | 100 | 0 | 0.90 | 537.5 | 1.63 | 1.00 | 1.67 | 525.2 | 2014 | 0 | 0 | 0 | 0 | 4 | 73 | 116 | 86 | 33
79 | 0.0 | 0.56 | 1.30 | 24 | 36 | 2.2 | 103.8 | 1.04 | n°: 1753 | 100 | 0 | 0.90 | 537.5 | 1.63 | 1.00 | 1.67 | 525.2 | 2014 | 0 | 0 | 0 | 0 | 4 | 73 | 104 | 86 | 33
79 | 0.0 | 0.56 | 1.30 | 24 | 36 | 2.2 | 103.8 | 1.04 | n°: 1754 | 100 | 0 | 0.90 | 537.5 | 1.63 | 1.00 | 1.67 | 525.2 | 1776 | 0 | 0 | 0 | 0 | 4 | 73 | 104 | 85 | 29
79 | 0.0 | 0.56 | 1.30 | 24 | 36 | 2.2 | 103.8 | 1.04 | n°: 1755 | 100 | 0 | 0.90 | 481.8 | 1.59 | 0.98 | 1.57 | 485.7 | 1776 | 0 | 0 | 0 | 0 | 4 | 73 | 104 | 85 | 29
79 | 0.0 | 0.56 | 1.30 | 24 | 36 | 2.2 | 103.8 | 1.04 | n°: 1756 | 100 | 0 | 0.90 | 481.8 | 1.59 | 0.98 | 1.57 | 485.7 | 1776 | 0 | 0 | 0 | 0 | 4 | 74 | 104 | 85 | 29
79 | 0.0 | 0.55 | 1.31 | 23 | 37 | 2.2 | 96.0 | 1.04 | n°: 1757 | 100 | 0 | 0.90 | 481.8 | 1.59 | 0.98 | 1.57 | 485.7 | 1776 | 0 | 0 | 0 | 0 | 4 | 74 | 96 | 85 | 29
79 | 0.0 | 0.55 | 1.31 | 23 | 37 | 2.1 | 96.0 | 1.04 | n°: 1758 | 100 | 0 | 0.90 | 481.8 | 1.59 | 0.98 | 1.57 | 485.7 | 1640 | 0 | 0 | 0 | 0 | 4 | 74 | 96 | 85 | 27
79 | 0.0 | 0.55 | 1.31 | 23 | 37 | 2.1 | 96.0 | 1.04 | n°: 1759 | 100 | 0 | 0.90 | 481.8 | 1.57 | 0.97 | 1.57 | 485.7 | 1640 | 0 | 0 | 0 | 0 | 4 | 74 | 96 | 85 | 27
79 | 0.0 | 0.55 | 1.31 | 23 | 37 | 2.1 | 96.0 | 1.04 | n°: 1760 | 100 | 0 | 0.90 | 445.8 | 1.57 | 0.97 | 1.49 | 450.5 | 1640 | 0 | 0 | 0 | 0 | 4 | 74 | 96 | 85 | 27
79 | 0.0 | 0.55 | 1.31 | 23 | 37 | 2.1 | 87.3 | 1.04 | n°: 1761 | 100 | 0 | 0.90 | 445.8 | 1.57 | 0.97 | 1.49 | 450.5 | 1640 | 0 | 0 | 0 | 0 | 4 | 74 | 87 | 85 | 27
79 | 0.0 | 0.52 | 1.33 | 22 | 37 | 2.0 | 87.3 | 1.04 | n°: 1762 | 100 | 0 | 0.90 | 445.8 | 1.57 | 0.97 | 1.49 | 450.5 | 1523 | 0 | 0 | 0 | 0 | 4 | 74 | 87 | 85 | 25
79 | 0.0 | 0.52 | 1.33 | 22 | 37 | 2.0 | 87.3 | 1.04 | n°: 1763 | 100 | 0 | 0.90 | 445.8 | 1.57 | 0.97 | 1.49 | 450.5 | 1523 | 0 | 0 | 0 | 0 | 4 | 74 | 87 | 85 | 25
79 | 0.0 | 0.52 | 1.33 | 22 | 37 | 2.0 | 87.3 | 1.04 | n°: 1764 | 100 | 0 | 0.90 | 408.4 | 1.55 | 0.96 | 1.41 | 410.9 | 1523 | 0 | 0 | 0 | 0 | 4 | 75 | 87 | 85 | 25
79 | 0.0 | 0.52 | 1.33 | 22 | 37 | 2.0 | 78.8 | 1.04 | n°: 1765 | 100 | 0 | 0.90 | 408.4 | 1.55 | 0.96 | 1.41 | 410.9 | 1523 | 0 | 0 | 0 | 0 | 4 | 75 | 79 | 85 | 25
79 | 0.0 | 0.52 | 1.33 | 22 | 37 | 2.0 | 78.8 | 1.04 | n°: 1766 | 100 | 0 | 0.90 | 408.4 | 1.55 | 0.96 | 1.41 | 410.9 | 1523 | 0 | 0 | 0 | 0 | 4 | 75 | 79 | 85 | 25
79 | 0.0 | 0.52 | 1.33 | 22 | 37 | 2.0 | 78.8 | 1.04 | n°: 1767 | 100 | 0 | 0.90 | 408.4 | 1.55 | 0.96 | 1.41 | 410.9 | 1523 | 0 | 0 | 0 | 0 | 4 | 75 | 79 | 85 | 25
79 | 0.0 | 0.52 | 1.33 | 22 | 37 | 2.0 | 78.8 | 1.04 | n°: 1768 | 100 | 0 | 0.90 | 408.4 | 1.55 | 0.96 | 1.41 | 410.9 | 1523 | 0 | 0 | 0 | 0 | 4 | 75 | 79 | 85 | 25
79 | 0.0 | 0.52 | 1.33 | 22 | 37 | 2.0 | 78.8 | 1.04 | n°: 1769 | 100 | 0 | 0.90 | 408.4 | 1.55 | 0.96 | 1.41 | 410.9 | 1523 | 0 | 0 | 0 | 0 | 4 | 75 | 79 | 85 | 25
79 | 0.0 | 0.52 | 1.33 | 22 | 37 | 2.0 | 78.8 | 1.04 | n°: 1770 | 100 | 0 | 0.90 | 408.4 | 1.55 | 0.96 | 1.41 | 410.9 | 1523 | 0 | 0 | 0 | 0 | 4 | 75 | 79 | 85 | 25
79 | 1.2 | 0.48 | 1.34 | 21 | 38 | 0.2 | 78.8 | 1.04 | n°: 1771 | 100 | 0 | 0.90 | 408.4 | 1.55 | 0.96 | 1.41 | 410.9 | 1523 | 0 | 0 | 0 | 0 | 4 | 75 | 79 | 85 | 25
79 | 1.2 | 0.48 | 1.34 | 21 | 38 | 0.2 | 78.8 | 1.04 | n°: 1772 | 56 | 0 | 0.90 | 408.4 | 1.55 | 0.96 | 1.41 | 410.9 | 1293 | 0 | 0 | 0 | 0 | 25 | 75 | 79 | 85 | 21
79 | 1.2 | 0.48 | 1.34 | 21 | 38 | 0.2 | 78.8 | 1.04 | n°: 1773 | 56 | 0 | 0.90 | 354.4 | 1.53 | 0.94 | 1.24 | 336.2 | 1293 | 0 | 0 | 0 | 0 | 25 | 75 | 79 | 85 | 21
79 | 1.2 | 0.48 | 1.34 | 21 | 38 | 0.2 | 78.8 | 1.04 | n°: 1774 | 56 | 0 | 0.90 | 354.4 | 1.53 | 0.94 | 1.24 | 336.2 | 1293 | 0 | 0 | 0 | 0 | 25 | 75 | 79 | 85 | 21
79 | 2.0 | 0.92 | 1.37 | 36 | 38 | -0.1 | 67.8 | 1.04 | n°: 1775 | 56 | 0 | 0.90 | 354.4 | 1.53 | 0.94 | 1.24 | 336.2 | 1293 | 0 | 0 | 0 | 0 | 25 | 75 | 68 | 85 | 21
79 | 2.0 | 0.92 | 1.37 | 36 | 38 | -0.1 | 67.8 | 1.04 | n°: 1776 | 35 | 0 | 0.90 | 354.4 | 1.53 | 0.94 | 1.24 | 336.2 | 1222 | 0 | 0 | 0 | 0 | 40 | 75 | 68 | 85 | 20
79 | 2.0 | 0.92 | 1.37 | 36 | 38 | -0.1 | 67.8 | 1.04 | n°: 1777 | 35 | 0 | 0.90 | 320.9 | 1.53 | 0.94 | 1.22 | 325.2 | 1222 | 0 | 0 | 0 | 0 | 40 | 75 | 68 | 85 | 20
79 | 2.0 | 0.92 | 1.37 | 36 | 38 | -0.1 | 67.8 | 1.04 | n°: 1778 | 35 | 0 | 0.90 | 320.9 | 1.53 | 0.94 | 1.22 | 325.2 | 1222 | 0 | 0 | 0 | 0 | 40 | 75 | 68 | 85 | 20
79 | 3.9 | 0.84 | 1.36 | 33 | 38 | -1.9 | 46.7 | 1.04 | n°: 1779 | 35 | 0 | 0.90 | 320.9 | 1.53 | 0.94 | 1.22 | 325.2 | 1222 | 0 | 0 | 0 | 0 | 40 | 75 | 47 | 85 | 20
79 | 3.9 | 0.84 | 1.36 | 33 | 38 | -1.9 | 46.7 | 1.04 | n°: 1780 | 29 | 0 | 0.90 | 320.9 | 1.53 | 0.94 | 1.22 | 325.2 | 1014 | 0 | 0 | 0 | 0 | 45 | 75 | 47 | 85 | 19
79 | 3.9 | 0.84 | 1.36 | 33 | 38 | -1.9 | 46.7 | 1.04 | n°: 1781 | 29 | 0 | 0.90 | 320.9 | 1.49 | 0.92 | 1.22 | 325.2 | 1014 | 0 | 0 | 0 | 0 | 45 | 75 | 47 | 85 | 19
79 | 3.9 | 0.84 | 1.36 | 33 | 38 | -1.9 | 46.7 | 1.04 | n°: 1782 | 29 | 0 | 0.90 | 300.0 | 1.49 | 0.92 | 1.18 | 307.6 | 1014 | 0 | 0 | 0 | 0 | 45 | 75 | 47 | 85 | 19
79 | 3.9 | 0.83 | 1.36 | 33 | 38 | -1.9 | 39.8 | 1.04 | n°: 1783 | 29 | 0 | 0.90 | 300.0 | 1.49 | 0.92 | 1.18 | 307.6 | 1014 | 0 | 0 | 0 | 0 | 45 | 75 | 40 | 85 | 19
79 | 3.9 | 0.83 | 1.36 | 33 | 38 | -1.9 | 39.8 | 1.04 | n°: 1784 | 30 | 0 | 0.90 | 300.0 | 1.49 | 0.92 | 1.18 | 307.6 | 938 | 0 | 0 | 0 | 0 | 44 | 75 | 40 | 85 | 17
79 | 3.9 | 0.83 | 1.36 | 33 | 38 | -1.9 | 39.8 | 1.04 | n°: 1785 | 30 | 0 | 0.90 | 300.0 | 1.49 | 0.92 | 1.18 | 307.6 | 938 | 0 | 0 | 0 | 0 | 44 | 75 | 40 | 85 | 17
79 | 3.9 | 0.83 | 1.36 | 33 | 38 | -1.9 | 39.8 | 1.04 | n°: 1786 | 30 | 0 | 0.90 | 300.0 | 1.49 | 0.92 | 1.18 | 307.6 | 938 | 0 | 0 | 0 | 0 | 44 | 75 | 40 | 85 | 17
79 | 3.9 | 0.83 | 1.36 | 33 | 38 | -1.9 | 39.8 | 1.04 | n°: 1787 | 30 | 0 | 0.90 | 300.0 | 1.49 | 0.92 | 1.18 | 307.6 | 938 | 0 | 0 | 0 | 0 | 44 | 75 | 40 | 85 | 17
79 | 3.9 | 0.83 | 1.36 | 33 | 38 | -1.9 | 39.8 | 1.04 | n°: 1788 | 30 | 0 | 0.90 | 300.0 | 1.49 | 0.92 | 1.18 | 307.6 | 938 | 0 | 0 | 0 | 0 | 44 | 75 | 40 | 85 | 17
79 | 3.9 | 0.83 | 1.36 | 33 | 38 | -1.9 | 39.8 | 1.04 | n°: 1789 | 30 | 0 | 0.90 | 300.0 | 1.49 | 0.92 | 1.18 | 307.6 | 938 | 0 | 0 | 0 | 0 | 44 | 75 | 40 | 85 | 17
79 | 3.9 | 0.83 | 1.36 | 33 | 38 | -1.9 | 39.8 | 1.04 | n°: 1790 | 30 | 0 | 0.90 | 300.0 | 1.49 | 0.92 | 1.18 | 307.6 | 938 | 0 | 0 | 0 | 0 | 44 | 75 | 40 | 85 | 17
79 | 3.9 | 0.83 | 1.36 | 33 | 38 | -1.9 | 39.8 | 1.04 | n°: 1791 | 30 | 0 | 0.90 | 300.0 | 1.47 | 0.90 | 1.16 | 301.0 | 938 | 0 | 0 | 0 | 0 | 44 | 75 | 40 | 85 | 17
79 | 3.9 | 0.83 | 1.36 | 33 | 38 | -1.9 | 37.8 | 1.04 | n°: 1792 | 30 | 0 | 0.90 | 300.0 | 1.47 | 0.90 | 1.16 | 301.0 | 938 | 0 | 0 | 0 | 0 | 44 | 75 | 38 | 85 | 17
79 | 4.3 | 0.81 | 1.37 | 32 | 38 | -1.9 | 37.8 | 1.04 | n°: 1793 | 30 | 0 | 0.90 | 300.0 | 1.47 | 0.90 | 1.16 | 301.0 | 899 | 0 | 0 | 0 | 0 | 44 | 75 | 38 | 85 | 17
79 | 4.3 | 0.81 | 1.37 | 32 | 38 | -1.9 | 37.8 | 1.04 | n°: 1794 | 31 | 0 | 0.90 | 300.0 | 1.47 | 0.90 | 1.16 | 301.0 | 899 | 0 | 0 | 0 | 0 | 43 | 75 | 38 | 85 | 2
79 | 4.3 | 0.81 | 1.37 | 32 | 38 | -1.9 | 37.8 | 1.04 | n°: 1795 | 31 | 0 | 0.90 | 300.0 | 1.47 | 0.90 | 1.16 | 303.2 | 899 | 0 | 0 | 0 | 0 | 43 | 75 | 38 | 85 | 2
79 | 4.3 | 0.81 | 1.37 | 32 | 38 | -1.9 | 37.8 | 1.04 | n°: 1796 | 31 | 0 | 0.90 | 300.0 | 1.47 | 0.90 | 1.16 | 303.2 | 899 | 0 | 0 | 0 | 0 | 43 | 75 | 38 | 85 | 2
79 | 4.3 | 0.81 | 1.37 | 33 | 38 | -1.9 | 37.5 | 1.04 | n°: 1797 | 31 | 0 | 0.90 | 300.0 | 1.47 | 0.90 | 1.16 | 303.2 | 897 | 0 | 0 | 0 | 0 | 43 | 75 | 37 | 85 | 0
79 | 4.3 | 0.81 | 1.37 | 33 | 38 | -1.9 | 37.5 | 1.04 | n°: 1798 | 31 | 0 | 0.90 | 300.0 | 1.47 | 0.90 | 1.16 | 303.2 | 897 | 0 | 0 | 0 | 0 | 43 | 75 | 37 | 85 | 0
79 | 4.3 | 0.81 | 1.37 | 33 | 38 | -1.9 | 37.5 | 1.04 | n°: 1799 | 31 | 0 | 0.90 | 300.0 | 1.47 | 0.90 | 1.16 | 303.2 | 897 | 0 | 0 | 0 | 0 | 43 | 75 | 37 | 85 | 0
79 | 4.3 | 0.81 | 1.37 | 33 | 38 | -1.9 | 37.5 | 1.04 | n°: 1800 | 31 | 0 | 0.90 | 300.0 | 1.47 | 0.90 | 1.16 | 303.2 | 897 | 0 | 0 | 0 | 0 | 43 | 75 | 37 | 85 | 0
79 | 8.6 | 0.86 | 1.33 | 34 | 37 | -1.7 | 44.6 | 1.04 | n°: 1801 | 31 | 0 | 0.90 | 300.0 | 1.47 | 0.90 | 1.16 | 303.2 | 897 | 0 | 0 | 0 | 0 | 43 | 75 | 45 | 85 | 0
79 | 8.6 | 0.86 | 1.33 | 34 | 37 | -1.7 | 44.6 | 1.04 | n°: 1802 | 46 | 0 | 0.90 | 300.0 | 1.47 | 0.90 | 1.16 | 303.2 | 1068 | 0 | 0 | 0 | 0 | 32 | 75 | 45 | 85 | 0
79 | 8.6 | 0.86 | 1.33 | 34 | 37 | -1.7 | 44.6 | 1.04 | n°: 1803 | 46 | 0 | 0.90 | 300.0 | 1.47 | 0.90 | 1.16 | 303.2 | 1068 | 0 | 0 | 0 | 0 | 32 | 75 | 45 | 85 | 0
79 | 8.6 | 0.86 | 1.33 | 34 | 37 | -1.7 | 44.6 | 1.04 | n°: 1804 | 46 | 0 | 0.90 | 300.0 | 1.47 | 0.90 | 1.16 | 303.2 | 1068 | 0 | 0 | 0 | 0 | 32 | 75 | 45 | 85 | 0
79 | 8.6 | 0.86 | 1.33 | 34 | 37 | -1.7 | 44.6 | 1.04 | n°: 1805 | 46 | 0 | 0.90 | 300.0 | 1.47 | 0.90 | 1.16 | 303.2 | 1068 | 0 | 0 | 0 | 0 | 32 | 75 | 45 | 85 | 0
79 | 8.6 | 0.86 | 1.33 | 34 | 37 | -1.7 | 44.6 | 1.04 | n°: 1806 | 46 | 0 | 0.90 | 300.0 | 1.47 | 0.90 | 1.16 | 303.2 | 1068 | 0 | 0 | 0 | 0 | 32 | 75 | 45 | 85 | 0
79 | 8.6 | 0.86 | 1.33 | 34 | 37 | -1.7 | 44.6 | 1.04 | n°: 1807 | 46 | 0 | 0.90 | 300.0 | 1.47 | 0.90 | 1.16 | 303.2 | 1068 | 0 | 0 | 0 | 0 | 32 | 75 | 45 | 85 | 0
79 | 8.6 | 0.86 | 1.33 | 34 | 37 | -1.7 | 44.6 | 1.04 | n°: 1808 | 46 | 0 | 0.90 | 300.0 | 1.47 | 0.90 | 1.18 | 305.4 | 1068 | 0 | 0 | 0 | 0 | 32 | 75 | 45 | 85 | 0
79 | 8.6 | 0.86 | 1.33 | 34 | 37 | -1.7 | 44.6 | 1.04 | n°: 1809 | 46 | 0 | 0.90 | 300.0 | 1.47 | 0.90 | 1.18 | 305.4 | 1068 | 0 | 0 | 0 | 0 | 32 | 75 | 45 | 85 | 0
79 | 4.7 | 0.81 | 1.37 | 33 | 38 | -1.9 | 38.2 | 1.04 | n°: 1810 | 46 | 0 | 0.90 | 300.0 | 1.47 | 0.90 | 1.18 | 305.4 | 1068 | 0 | 0 | 0 | 0 | 32 | 75 | 38 | 85 | 0
79 | 4.7 | 0.81 | 1.37 | 33 | 38 | -1.9 | 38.2 | 1.04 | n°: 1811 | 29 | 0 | 0.90 | 300.0 | 1.47 | 0.90 | 1.18 | 305.4 | 904 | 0 | 0 | 0 | 0 | 44 | 75 | 38 | 85 | 1
79 | 4.7 | 0.81 | 1.37 | 33 | 38 | -1.9 | 38.2 | 1.04 | n°: 1812 | 29 | 0 | 0.90 | 300.0 | 1.47 | 0.90 | 1.18 | 305.4 | 904 | 0 | 0 | 0 | 0 | 44 | 75 | 38 | 85 | 1