## 20240228_180923_182424-complete
Parametri: | Limitación del volumen inyección (régimen) | Temperatura del carburante | Diferencia de volumen de inyección entre los cilindros 2 y 3 | Electroválvula inicio inyección | Regulador de la presión de sobrealimantación | Válvula EGR | Presión del colector | Pedal del acelerador | Volumen de inyección con sistema de regulación velocidad activa | Cantidad de carburante inyectado | Volumen inyección deseado | Velocidad del vehículo | Diferencia de volumen de inyección entre los cilindros 4 y 3 | Inicio inyección real | Presión de sobrealimentación objetiva | Masa de aire medida | Presión atmosférica | Temperatura del agua | Limitación del volumen inyección (masa aire) | Régimen motor | Temperatura del aire | Diferencia de volumen de inyección entre los cilindros 1 y 3 | Volumen al arranque | Tensión bateria | Inicio inyección objetiva | Presión de sobrealimentación medida | Masa de aire objetiva | Limitación del volumen inyección (limitación par del cambio automático) | Transductor del cursor de regulación ( bomba )
Unità di misura: | mg/H | °C | mg/H | % | % | % | mbar | % | mg/H | mg/H | mg/H | km/h | mg/H | ° | mbar | mg/H | mbar | °C | mg/H | rpm | °C | mg/H | mg/H | V | ° | mbar | mg/H | mg/carrera | V
n°: 0001 | 29.00 | 54.9 | 1.69 | 53 | 74 | 50 | 907.8 | 0.0 | 0.00 | 5.40 | 0.00 | 0 | 1.90 | 0.7 | 907.8 | 392.4 | 693.6 | 112.5 | 20.40 | 903 | 27.9 | 1.73 | 18.60 | 14.36 | 0.7 | 887.4 | 310.0 | 51.00 | 1.48
n°: 0002 | 29.00 | 54.9 | 1.69 | 53 | 74 | 50 | 907.8 | 0.0 | 0.00 | 5.40 | 0.00 | 0 | 1.90 | 0.7 | 907.8 | 392.4 | 693.6 | 112.5 | 20.40 | 903 | 27.9 | 1.73 | 18.60 | 14.36 | 0.7 | 887.4 | 310.0 | 51.00 | 1.48
n°: 0003 | 29.00 | 54.9 | 1.69 | 53 | 92 | 50 | 907.8 | 0.0 | 0.00 | 5.40 | 0.00 | 0 | 1.90 | 0.7 | 918.0 | 392.4 | 693.6 | 112.5 | 20.40 | 903 | 27.9 | 1.73 | 18.60 | 14.36 | 0.7 | 877.2 | 310.0 | 51.00 | 1.48
n°: 0004 | 29.00 | 54.9 | 1.69 | 53 | 92 | 50 | 907.8 | 0.0 | 0.00 | 5.40 | 0.00 | 0 | 1.90 | 0.7 | 918.0 | 392.4 | 693.6 | 112.5 | 20.40 | 903 | 27.9 | 1.73 | 18.60 | 14.36 | 0.7 | 877.2 | 310.0 | 51.00 | 1.48
n°: 0005 | 29.00 | 54.9 | 1.69 | 53 | 92 | 50 | 907.8 | 0.0 | 0.00 | 5.40 | 0.00 | 0 | 1.90 | 0.7 | 918.0 | 392.4 | 693.6 | 112.5 | 20.40 | 903 | 27.9 | 1.73 | 18.60 | 14.36 | 0.7 | 877.2 | 310.0 | 51.00 | 1.48
n°: 0006 | 29.00 | 54.9 | 1.69 | 53 | 92 | 50 | 907.8 | 0.0 | 0.00 | 5.40 | 0.00 | 0 | 1.90 | 0.7 | 918.0 | 392.4 | 693.6 | 112.5 | 20.40 | 903 | 27.9 | 1.73 | 18.60 | 14.36 | 0.7 | 877.2 | 310.0 | 51.00 | 1.48
n°: 0007 | 29.00 | 54.9 | 1.15 | 53 | 92 | 50 | 907.8 | 0.0 | 0.00 | 5.40 | 0.00 | 0 | 1.99 | 0.7 | 918.0 | 392.4 | 693.6 | 112.5 | 20.40 | 903 | 27.9 | 1.92 | 18.60 | 14.36 | 0.7 | 877.2 | 310.0 | 51.00 | 1.48
n°: 0008 | 29.00 | 54.9 | 1.15 | 53 | 92 | 50 | 907.8 | 0.0 | 0.00 | 5.20 | 0.00 | 0 | 1.99 | 0.7 | 918.0 | 392.4 | 693.6 | 112.5 | 20.40 | 903 | 27.9 | 1.92 | 18.60 | 14.36 | 0.7 | 877.2 | 310.0 | 51.00 | 1.44
n°: 0009 | 29.00 | 54.9 | 1.15 | 53 | 92 | 50 | 907.8 | 0.0 | 0.00 | 5.20 | 0.00 | 0 | 1.99 | 0.7 | 918.0 | 392.4 | 693.6 | 112.5 | 20.40 | 903 | 27.9 | 1.92 | 18.60 | 14.36 | 0.7 | 877.2 | 310.0 | 51.00 | 1.44
n°: 0010 | 29.00 | 54.9 | 1.15 | 53 | 92 | 50 | 907.8 | 0.0 | 0.00 | 5.20 | 0.00 | 0 | 1.99 | 0.7 | 918.0 | 392.4 | 693.6 | 112.5 | 20.40 | 903 | 27.9 | 1.92 | 18.60 | 14.36 | 0.7 | 877.2 | 310.0 | 51.00 | 1.44
n°: 0011 | 29.00 | 54.9 | 1.15 | 53 | 92 | 50 | 907.8 | 0.0 | 0.00 | 5.20 | 0.00 | 0 | 1.99 | 0.7 | 918.0 | 392.4 | 693.6 | 112.5 | 20.40 | 903 | 27.9 | 1.92 | 18.60 | 14.36 | 0.7 | 877.2 | 310.0 | 51.00 | 1.44
n°: 0012 | 29.00 | 54.9 | 1.15 | 53 | 92 | 50 | 907.8 | 0.0 | 0.00 | 5.20 | 0.00 | 0 | 1.99 | 0.7 | 918.0 | 395.7 | 693.6 | 112.5 | 20.40 | 903 | 27.9 | 1.92 | 18.60 | 14.36 | 0.7 | 877.2 | 305.0 | 51.00 | 1.44
n°: 0013 | 29.00 | 54.9 | 1.15 | 53 | 92 | 50 | 907.8 | 0.0 | 0.00 | 5.20 | 0.00 | 0 | 1.99 | 0.7 | 918.0 | 395.7 | 693.6 | 112.5 | 20.40 | 903 | 27.9 | 1.92 | 18.60 | 14.36 | 0.7 | 877.2 | 305.0 | 51.00 | 1.44
n°: 0014 | 29.00 | 54.9 | 1.15 | 53 | 92 | 50 | 907.8 | 0.0 | 0.00 | 5.20 | 0.00 | 0 | 1.99 | 0.7 | 918.0 | 395.7 | 693.6 | 112.5 | 20.40 | 903 | 27.9 | 1.92 | 18.60 | 14.36 | 0.7 | 877.2 | 305.0 | 51.00 | 1.44
n°: 0015 | 29.00 | 54.9 | 1.15 | 53 | 92 | 50 | 907.8 | 0.0 | 0.00 | 5.20 | 0.00 | 0 | 1.99 | 0.7 | 918.0 | 395.7 | 693.6 | 112.5 | 20.40 | 903 | 27.9 | 1.92 | 18.60 | 14.36 | 0.7 | 877.2 | 305.0 | 51.00 | 1.44
n°: 0016 | 29.00 | 54.9 | 1.15 | 53 | 92 | 50 | 907.8 | 0.0 | 0.00 | 5.20 | 0.00 | 0 | 1.99 | 0.7 | 918.0 | 395.7 | 693.6 | 112.5 | 20.40 | 903 | 27.9 | 1.92 | 18.60 | 14.36 | 0.7 | 877.2 | 305.0 | 51.00 | 1.44
n°: 0017 | 29.00 | 54.9 | 1.15 | 53 | 92 | 50 | 907.8 | 0.0 | 0.00 | 5.20 | 0.00 | 0 | 1.99 | 0.7 | 918.0 | 395.7 | 693.6 | 112.5 | 20.40 | 903 | 27.9 | 1.92 | 18.60 | 14.36 | 0.7 | 877.2 | 305.0 | 51.00 | 1.44
n°: 0018 | 29.00 | 54.9 | 1.15 | 53 | 92 | 50 | 907.8 | 0.0 | 0.00 | 5.20 | 0.00 | 0 | 1.99 | 0.7 | 918.0 | 395.7 | 693.6 | 112.5 | 20.40 | 903 | 27.9 | 1.92 | 18.60 | 14.36 | 0.7 | 877.2 | 305.0 | 51.00 | 1.44
n°: 0019 | 29.00 | 54.9 | 1.15 | 53 | 92 | 50 | 907.8 | 0.0 | 0.00 | 5.20 | 0.00 | 0 | 1.99 | 0.7 | 918.0 | 395.7 | 693.6 | 112.5 | 20.40 | 903 | 27.0 | 1.92 | 18.60 | 14.36 | 0.7 | 877.2 | 305.0 | 51.00 | 1.44
n°: 0020 | 29.00 | 54.9 | 1.15 | 53 | 92 | 50 | 907.8 | 0.0 | 0.00 | 5.20 | 0.00 | 0 | 1.99 | 0.7 | 918.0 | 395.7 | 693.6 | 112.5 | 20.40 | 903 | 27.0 | 1.92 | 18.60 | 14.36 | 0.7 | 877.2 | 305.0 | 51.00 | 1.44
n°: 0021 | 29.00 | 54.9 | 1.15 | 53 | 92 | 50 | 907.8 | 0.0 | 0.00 | 5.20 | 0.00 | 0 | 1.99 | 0.7 | 918.0 | 395.7 | 693.6 | 112.5 | 21.80 | 903 | 27.0 | 1.92 | 18.60 | 14.36 | 0.7 | 877.2 | 305.0 | 51.00 | 1.44
n°: 0022 | 29.00 | 54.9 | 1.15 | 53 | 92 | 50 | 907.8 | 0.0 | 0.00 | 5.20 | 0.00 | 0 | 1.99 | 0.7 | 918.0 | 395.7 | 693.6 | 112.5 | 21.80 | 903 | 27.0 | 1.92 | 18.60 | 14.36 | 0.7 | 877.2 | 305.0 | 51.00 | 1.44
n°: 0023 | 29.00 | 54.9 | 1.15 | 53 | 92 | 50 | 907.8 | 0.0 | 0.00 | 5.20 | 0.00 | 0 | 1.99 | 0.7 | 918.0 | 395.7 | 693.6 | 112.5 | 21.80 | 903 | 27.0 | 1.92 | 18.60 | 14.36 | 0.7 | 877.2 | 305.0 | 51.00 | 1.44
n°: 0024 | 29.00 | 54.9 | 1.15 | 53 | 92 | 50 | 907.8 | 0.0 | 0.00 | 5.20 | 0.00 | 0 | 1.99 | 0.7 | 918.0 | 395.7 | 693.6 | 112.5 | 21.80 | 903 | 27.0 | 1.92 | 18.60 | 14.36 | 0.7 | 877.2 | 305.0 | 51.00 | 1.44
n°: 0025 | 29.00 | 54.9 | 1.15 | 53 | 92 | 50 | 907.8 | 0.0 | 0.00 | 5.20 | 0.00 | 0 | 1.99 | 0.7 | 918.0 | 395.7 | 693.6 | 112.5 | 21.80 | 903 | 27.0 | 1.92 | 18.60 | 14.36 | 0.7 | 877.2 | 305.0 | 51.00 | 1.44
n°: 0026 | 29.00 | 54.9 | 1.15 | 53 | 92 | 50 | 907.8 | 0.0 | 0.00 | 5.20 | 0.00 | 0 | 1.99 | 0.7 | 907.8 | 395.7 | 693.6 | 112.5 | 21.80 | 903 | 27.0 | 1.92 | 18.60 | 14.36 | 0.7 | 856.8 | 305.0 | 51.00 | 1.44
n°: 0027 | 29.00 | 54.9 | 1.15 | 53 | 92 | 50 | 907.8 | 0.0 | 0.00 | 5.20 | 0.00 | 0 | 1.99 | 0.7 | 907.8 | 395.7 | 693.6 | 112.5 | 21.80 | 903 | 27.0 | 1.92 | 18.60 | 14.36 | 0.7 | 856.8 | 305.0 | 51.00 | 1.44
n°: 0028 | 29.00 | 54.9 | 1.15 | 53 | 92 | 50 | 907.8 | 0.0 | 0.00 | 5.20 | 0.00 | 0 | 1.99 | 0.7 | 907.8 | 395.7 | 693.6 | 112.5 | 21.80 | 903 | 27.0 | 1.92 | 18.60 | 14.36 | 0.7 | 856.8 | 305.0 | 51.00 | 1.44
n°: 0029 | 29.00 | 54.9 | 1.15 | 53 | 92 | 50 | 907.8 | 0.0 | 0.00 | 5.20 | 0.00 | 0 | 1.99 | 0.7 | 907.8 | 395.7 | 693.6 | 112.5 | 21.80 | 903 | 27.0 | 1.92 | 18.60 | 14.36 | 0.7 | 856.8 | 305.0 | 51.00 | 1.44
n°: 0030 | 29.00 | 54.9 | 1.15 | 53 | 92 | 50 | 907.8 | 0.0 | 0.00 | 5.20 | 0.00 | 0 | 1.95 | 0.7 | 907.8 | 395.7 | 693.6 | 112.5 | 21.80 | 903 | 27.0 | 1.92 | 18.60 | 14.36 | 0.7 | 856.8 | 305.0 | 51.00 | 1.44
n°: 0031 | 29.00 | 54.9 | 1.15 | 53 | 92 | 50 | 907.8 | 0.0 | 0.00 | 5.20 | 0.00 | 0 | 1.95 | 0.7 | 907.8 | 395.7 | 693.6 | 112.5 | 21.80 | 903 | 27.0 | 1.92 | 18.60 | 14.36 | 0.7 | 856.8 | 305.0 | 51.00 | 1.56
n°: 0032 | 29.00 | 54.9 | 1.15 | 53 | 92 | 50 | 907.8 | 0.0 | 0.00 | 5.20 | 0.00 | 0 | 1.95 | 0.7 | 907.8 | 395.7 | 693.6 | 112.5 | 21.80 | 903 | 27.0 | 1.92 | 18.60 | 14.36 | 0.7 | 856.8 | 305.0 | 51.00 | 1.56
n°: 0033 | 29.00 | 54.9 | 1.15 | 53 | 92 | 50 | 907.8 | 0.0 | 0.00 | 5.20 | 0.00 | 0 | 1.95 | 0.7 | 907.8 | 395.7 | 693.6 | 112.5 | 21.80 | 903 | 27.0 | 1.92 | 18.60 | 14.36 | 0.7 | 856.8 | 305.0 | 51.00 | 1.56
n°: 0034 | 29.00 | 54.9 | 1.15 | 53 | 92 | 50 | 907.8 | 0.0 | 0.00 | 5.20 | 0.00 | 0 | 1.95 | 0.7 | 907.8 | 395.7 | 693.6 | 112.5 | 21.80 | 903 | 27.0 | 1.92 | 18.60 | 14.36 | 0.7 | 856.8 | 305.0 | 51.00 | 1.56
n°: 0035 | 29.00 | 54.9 | 1.15 | 53 | 92 | 50 | 907.8 | 0.0 | 0.00 | 5.20 | 0.00 | 0 | 1.95 | 0.7 | 907.8 | 392.4 | 693.6 | 112.5 | 21.80 | 903 | 27.0 | 1.92 | 18.60 | 14.36 | 0.7 | 856.8 | 305.0 | 51.00 | 1.56
n°: 0036 | 29.00 | 54.9 | 1.15 | 52 | 92 | 50 | 907.8 | 0.0 | 0.00 | 5.20 | 0.00 | 0 | 1.95 | 0.7 | 907.8 | 392.4 | 693.6 | 112.5 | 21.80 | 903 | 27.0 | 1.92 | 18.60 | 14.36 | 0.7 | 856.8 | 305.0 | 51.00 | 1.56
n°: 0037 | 29.00 | 54.9 | 1.15 | 52 | 92 | 50 | 907.8 | 0.0 | 0.00 | 5.20 | 0.00 | 0 | 1.95 | 0.7 | 907.8 | 392.4 | 693.6 | 112.5 | 21.80 | 903 | 27.0 | 1.92 | 18.60 | 14.36 | 0.7 | 856.8 | 305.0 | 51.00 | 1.56
n°: 0038 | 29.00 | 54.9 | 1.15 | 52 | 92 | 50 | 907.8 | 0.0 | 0.00 | 5.20 | 0.00 | 0 | 1.95 | 0.7 | 907.8 | 392.4 | 693.6 | 112.5 | 21.80 | 903 | 27.0 | 1.92 | 18.60 | 14.36 | 0.7 | 856.8 | 305.0 | 51.00 | 1.56
n°: 0039 | 29.00 | 54.9 | 1.15 | 52 | 92 | 50 | 907.8 | 0.0 | 0.00 | 5.20 | 0.00 | 0 | 1.95 | 0.7 | 907.8 | 392.4 | 693.6 | 112.5 | 21.80 | 903 | 27.0 | 1.92 | 18.60 | 14.36 | 0.7 | 856.8 | 305.0 | 51.00 | 1.56
n°: 0040 | 29.00 | 54.9 | 1.15 | 52 | 92 | 50 | 907.8 | 0.0 | 0.00 | 5.20 | 0.00 | 0 | 1.95 | 0.7 | 907.8 | 392.4 | 693.6 | 112.5 | 21.80 | 903 | 27.0 | 1.92 | 18.60 | 14.36 | 0.7 | 856.8 | 305.0 | 51.00 | 1.56
n°: 0041 | 29.00 | 54.9 | 1.15 | 52 | 92 | 50 | 907.8 | 0.0 | 0.00 | 5.20 | 0.00 | 0 | 1.95 | 0.7 | 907.8 | 392.4 | 693.6 | 112.5 | 21.80 | 903 | 26.1 | 1.92 | 18.60 | 14.36 | 0.7 | 856.8 | 305.0 | 51.00 | 1.56
n°: 0042 | 29.00 | 54.9 | 1.15 | 52 | 92 | 50 | 907.8 | 0.0 | 0.00 | 5.20 | 0.00 | 0 | 1.95 | 0.7 | 907.8 | 392.4 | 693.6 | 112.5 | 21.80 | 903 | 26.1 | 1.92 | 18.60 | 14.36 | 0.7 | 856.8 | 305.0 | 51.00 | 1.56
n°: 0043 | 29.00 | 54.9 | 1.15 | 52 | 92 | 50 | 907.8 | 0.0 | 0.00 | 5.20 | 0.00 | 0 | 1.95 | 0.7 | 907.8 | 392.4 | 693.6 | 112.5 | 20.80 | 903 | 26.1 | 1.92 | 18.60 | 14.36 | 0.7 | 856.8 | 305.0 | 51.00 | 1.56
n°: 0044 | 29.00 | 54.9 | 1.15 | 52 | 92 | 50 | 907.8 | 0.0 | 0.00 | 5.20 | 0.00 | 0 | 1.95 | 0.7 | 907.8 | 392.4 | 693.6 | 112.5 | 20.80 | 903 | 26.1 | 1.92 | 18.60 | 14.36 | 0.7 | 856.8 | 305.0 | 51.00 | 1.56
n°: 0045 | 29.00 | 54.9 | 1.15 | 52 | 92 | 50 | 907.8 | 0.0 | 0.00 | 5.20 | 0.00 | 0 | 1.95 | 0.7 | 907.8 | 392.4 | 693.6 | 112.5 | 20.80 | 903 | 26.1 | 1.92 | 18.60 | 14.36 | 0.7 | 856.8 | 305.0 | 51.00 | 1.56
n°: 0046 | 29.00 | 54.9 | 1.15 | 52 | 92 | 50 | 907.8 | 0.0 | 0.00 | 5.20 | 0.00 | 0 | 1.95 | 0.7 | 907.8 | 392.4 | 693.6 | 112.5 | 20.80 | 903 | 26.1 | 1.92 | 18.60 | 14.36 | 0.7 | 856.8 | 305.0 | 51.00 | 1.56
n°: 0047 | 29.00 | 54.9 | 1.15 | 52 | 92 | 50 | 907.8 | 0.0 | 0.00 | 5.20 | 0.00 | 0 | 1.95 | 0.7 | 907.8 | 392.4 | 693.6 | 112.5 | 20.80 | 903 | 26.1 | 1.92 | 18.60 | 14.36 | 0.7 | 856.8 | 305.0 | 51.00 | 1.56
n°: 0048 | 29.00 | 54.9 | 1.15 | 52 | 92 | 50 | 918.0 | 0.0 | 0.00 | 5.20 | 0.00 | 0 | 1.95 | 0.7 | 907.8 | 392.4 | 693.6 | 112.5 | 20.80 | 903 | 26.1 | 1.92 | 18.60 | 14.36 | 0.7 | 856.8 | 305.0 | 51.00 | 1.56
n°: 0049 | 29.00 | 54.9 | 1.15 | 52 | 92 | 50 | 918.0 | 0.0 | 0.00 | 5.20 | 0.00 | 0 | 1.95 | 0.7 | 907.8 | 392.4 | 693.6 | 112.5 | 20.80 | 903 | 26.1 | 1.92 | 18.60 | 14.36 | 0.7 | 856.8 | 305.0 | 51.00 | 1.56
n°: 0050 | 29.00 | 54.9 | 1.15 | 52 | 92 | 50 | 918.0 | 0.0 | 0.00 | 5.20 | 0.00 | 0 | 1.95 | 0.7 | 907.8 | 392.4 | 693.6 | 112.5 | 20.80 | 903 | 26.1 | 1.92 | 18.60 | 14.36 | 0.7 | 856.8 | 305.0 | 51.00 | 1.56
n°: 0051 | 29.00 | 54.9 | 1.15 | 52 | 92 | 50 | 918.0 | 0.0 | 0.00 | 5.20 | 0.00 | 0 | 1.95 | 0.7 | 907.8 | 392.4 | 693.6 | 112.5 | 20.80 | 903 | 26.1 | 1.92 | 18.60 | 14.36 | 0.7 | 856.8 | 305.0 | 51.00 | 1.56
n°: 0052 | 29.00 | 54.9 | 1.15 | 52 | 92 | 50 | 918.0 | 0.0 | 0.00 | 5.20 | 0.00 | 0 | 1.95 | 0.7 | 907.8 | 392.4 | 693.6 | 112.5 | 20.80 | 903 | 26.1 | 1.92 | 18.60 | 14.36 | 0.7 | 856.8 | 305.0 | 51.00 | 1.56
n°: 0053 | 29.00 | 54.9 | 0.91 | 52 | 92 | 50 | 918.0 | 0.0 | 0.00 | 5.20 | 0.00 | 0 | 1.85 | 0.7 | 907.8 | 392.4 | 693.6 | 112.5 | 20.80 | 903 | 26.1 | 1.83 | 18.60 | 14.36 | 0.7 | 856.8 | 305.0 | 51.00 | 1.56
n°: 0054 | 29.00 | 54.9 | 0.91 | 52 | 92 | 50 | 918.0 | 0.0 | 0.00 | 5.00 | 0.00 | 0 | 1.85 | 0.7 | 907.8 | 392.4 | 693.6 | 112.5 | 20.80 | 903 | 26.1 | 1.83 | 18.60 | 14.36 | 0.7 | 856.8 | 305.0 | 51.00 | 1.52
n°: 0055 | 29.00 | 54.9 | 0.91 | 52 | 92 | 50 | 918.0 | 0.0 | 0.00 | 5.00 | 0.00 | 0 | 1.85 | 0.7 | 907.8 | 392.4 | 693.6 | 112.5 | 20.80 | 903 | 26.1 | 1.83 | 18.60 | 14.36 | 0.7 | 856.8 | 305.0 | 51.00 | 1.52
n°: 0056 | 29.00 | 54.9 | 0.91 | 52 | 92 | 50 | 918.0 | 0.0 | 0.00 | 5.00 | 0.00 | 0 | 1.85 | 0.7 | 907.8 | 392.4 | 693.6 | 112.5 | 20.80 | 903 | 26.1 | 1.83 | 18.60 | 14.36 | 0.7 | 856.8 | 305.0 | 51.00 | 1.52
n°: 0057 | 29.00 | 54.9 | 0.91 | 52 | 92 | 50 | 918.0 | 0.0 | 0.00 | 5.00 | 0.00 | 0 | 1.85 | 0.7 | 907.8 | 392.4 | 693.6 | 112.5 | 20.80 | 903 | 26.1 | 1.83 | 18.60 | 14.36 | 0.7 | 856.8 | 305.0 | 51.00 | 1.52
n°: 0058 | 29.00 | 54.9 | 0.91 | 52 | 92 | 50 | 918.0 | 0.0 | 0.00 | 5.00 | 0.00 | 0 | 1.85 | 0.7 | 907.8 | 405.6 | 693.6 | 112.5 | 20.80 | 903 | 26.1 | 1.83 | 18.60 | 14.36 | 0.7 | 856.8 | 300.0 | 51.00 | 1.52
n°: 0059 | 29.00 | 54.9 | 0.91 | 50 | 92 | 50 | 918.0 | 0.0 | 0.00 | 5.00 | 0.00 | 0 | 1.85 | 0.9 | 907.8 | 405.6 | 693.6 | 112.5 | 20.80 | 903 | 26.1 | 1.83 | 18.60 | 14.36 | 0.7 | 856.8 | 300.0 | 51.00 | 1.52
n°: 0060 | 29.00 | 54.9 | 0.91 | 50 | 92 | 50 | 918.0 | 0.0 | 0.00 | 5.00 | 0.00 | 0 | 1.85 | 0.9 | 907.8 | 405.6 | 693.6 | 112.5 | 20.80 | 903 | 26.1 | 1.83 | 18.60 | 14.36 | 0.7 | 856.8 | 300.0 | 51.00 | 1.52
n°: 0061 | 29.00 | 54.9 | 0.91 | 50 | 92 | 50 | 918.0 | 0.0 | 0.00 | 5.00 | 0.00 | 0 | 1.85 | 0.9 | 907.8 | 405.6 | 693.6 | 112.5 | 20.80 | 903 | 26.1 | 1.83 | 18.60 | 14.36 | 0.7 | 856.8 | 300.0 | 51.00 | 1.52
n°: 0062 | 29.00 | 54.9 | 0.91 | 50 | 92 | 50 | 918.0 | 0.0 | 0.00 | 5.00 | 0.00 | 0 | 1.85 | 0.9 | 907.8 | 405.6 | 693.6 | 112.5 | 20.80 | 903 | 26.1 | 1.83 | 18.60 | 14.36 | 0.7 | 856.8 | 300.0 | 51.00 | 1.52
n°: 0063 | 29.00 | 54.9 | 0.91 | 50 | 92 | 50 | 918.0 | 0.0 | 0.00 | 5.00 | 0.00 | 0 | 1.85 | 0.9 | 907.8 | 405.6 | 693.6 | 112.5 | 20.80 | 903 | 26.1 | 1.83 | 18.60 | 14.36 | 0.7 | 856.8 | 300.0 | 51.00 | 1.52
n°: 0064 | 29.00 | 54.9 | 0.91 | 50 | 92 | 50 | 918.0 | 0.0 | 0.00 | 5.00 | 0.00 | 0 | 1.85 | 0.9 | 907.8 | 405.6 | 693.6 | 112.5 | 20.80 | 903 | 26.1 | 1.83 | 18.60 | 14.36 | 0.7 | 856.8 | 300.0 | 51.00 | 1.52
n°: 0065 | 29.00 | 54.9 | 0.91 | 50 | 92 | 50 | 918.0 | 0.0 | 0.00 | 5.00 | 0.00 | 0 | 1.85 | 0.9 | 907.8 | 405.6 | 693.6 | 112.5 | 20.80 | 903 | 26.1 | 1.83 | 18.60 | 14.36 | 0.7 | 856.8 | 300.0 | 51.00 | 1.52
n°: 0066 | 29.00 | 54.9 | 0.91 | 50 | 92 | 50 | 918.0 | 0.0 | 0.00 | 5.00 | 0.00 | 0 | 1.85 | 0.9 | 907.8 | 405.6 | 693.6 | 112.5 | 20.60 | 903 | 26.1 | 1.83 | 18.60 | 14.36 | 0.7 | 856.8 | 300.0 | 51.00 | 1.52
n°: 0067 | 29.00 | 54.9 | 0.91 | 50 | 92 | 50 | 918.0 | 0.0 | 0.00 | 5.00 | 0.00 | 0 | 1.85 | 0.9 | 907.8 | 405.6 | 693.6 | 112.5 | 20.60 | 903 | 26.1 | 1.83 | 18.60 | 14.36 | 0.7 | 856.8 | 300.0 | 51.00 | 1.52
n°: 0068 | 29.00 | 54.9 | 0.91 | 50 | 92 | 50 | 918.0 | 0.0 | 0.00 | 5.00 | 0.00 | 0 | 1.85 | 0.9 | 907.8 | 405.6 | 693.6 | 112.5 | 20.60 | 903 | 26.1 | 1.83 | 18.60 | 14.36 | 0.7 | 856.8 | 300.0 | 51.00 | 1.52
n°: 0069 | 29.00 | 54.9 | 0.91 | 50 | 92 | 50 | 918.0 | 0.0 | 0.00 | 5.00 | 0.00 | 0 | 1.85 | 0.9 | 907.8 | 405.6 | 693.6 | 112.5 | 20.60 | 903 | 26.1 | 1.83 | 18.60 | 14.36 | 0.7 | 856.8 | 300.0 | 51.00 | 1.52
n°: 0070 | 29.00 | 54.9 | 0.91 | 50 | 92 | 50 | 918.0 | 0.0 | 0.00 | 5.00 | 0.00 | 0 | 1.85 | 0.9 | 907.8 | 405.6 | 693.6 | 112.5 | 20.60 | 903 | 26.1 | 1.83 | 18.60 | 14.36 | 0.7 | 856.8 | 300.0 | 51.00 | 1.52
n°: 0071 | 29.00 | 54.9 | 0.91 | 50 | 92 | 50 | 918.0 | 0.0 | 0.00 | 5.00 | 0.00 | 0 | 1.85 | 0.9 | 907.8 | 405.6 | 693.6 | 112.5 | 20.60 | 903 | 26.1 | 1.83 | 18.60 | 14.36 | 0.7 | 856.8 | 300.0 | 51.00 | 1.52
n°: 0072 | 29.00 | 54.9 | 0.91 | 50 | 92 | 50 | 918.0 | 0.0 | 0.00 | 5.00 | 0.00 | 0 | 1.85 | 0.9 | 918.0 | 405.6 | 693.6 | 112.5 | 20.60 | 903 | 26.1 | 1.83 | 18.60 | 14.36 | 0.7 | 856.8 | 300.0 | 51.00 | 1.52
n°: 0073 | 29.00 | 54.9 | 0.91 | 50 | 92 | 50 | 918.0 | 0.0 | 0.00 | 5.00 | 0.00 | 0 | 1.85 | 0.9 | 918.0 | 405.6 | 693.6 | 112.5 | 20.60 | 903 | 26.1 | 1.83 | 18.60 | 14.36 | 0.7 | 856.8 | 300.0 | 51.00 | 1.52
n°: 0074 | 29.00 | 54.9 | 0.91 | 50 | 92 | 50 | 918.0 | 0.0 | 0.00 | 5.00 | 0.00 | 0 | 1.85 | 0.9 | 918.0 | 405.6 | 693.6 | 112.5 | 20.60 | 903 | 26.1 | 1.83 | 18.60 | 14.36 | 0.7 | 856.8 | 300.0 | 51.00 | 1.52
n°: 0075 | 29.00 | 54.9 | 0.94 | 50 | 92 | 50 | 918.0 | 0.0 | 0.00 | 5.00 | 0.00 | 0 | 1.83 | 0.9 | 918.0 | 405.6 | 693.6 | 112.5 | 20.60 | 903 | 26.1 | 1.80 | 18.60 | 14.36 | 0.7 | 856.8 | 300.0 | 51.00 | 1.52
n°: 0076 | 29.00 | 54.9 | 0.94 | 50 | 92 | 50 | 918.0 | 0.0 | 0.00 | 5.00 | 0.00 | 0 | 1.83 | 0.9 | 918.0 | 405.6 | 693.6 | 112.5 | 20.60 | 903 | 26.1 | 1.80 | 18.60 | 14.36 | 0.7 | 856.8 | 300.0 | 51.00 | 1.52
n°: 0077 | 29.00 | 54.9 | 0.94 | 50 | 92 | 50 | 918.0 | 0.0 | 0.00 | 5.00 | 0.00 | 0 | 1.83 | 0.9 | 918.0 | 405.6 | 693.6 | 112.5 | 20.60 | 903 | 26.1 | 1.80 | 18.60 | 14.36 | 0.7 | 856.8 | 300.0 | 51.00 | 1.42
n°: 0078 | 29.00 | 54.9 | 0.94 | 50 | 92 | 50 | 918.0 | 0.0 | 0.00 | 5.00 | 0.00 | 0 | 1.83 | 0.9 | 918.0 | 405.6 | 693.6 | 112.5 | 20.60 | 903 | 26.1 | 1.80 | 18.60 | 14.36 | 0.7 | 856.8 | 300.0 | 51.00 | 1.42
n°: 0079 | 29.00 | 54.9 | 0.94 | 50 | 92 | 50 | 918.0 | 0.0 | 0.00 | 5.00 | 0.00 | 0 | 1.83 | 0.9 | 918.0 | 405.6 | 693.6 | 112.5 | 20.60 | 903 | 26.1 | 1.80 | 18.60 | 14.36 | 0.7 | 856.8 | 300.0 | 51.00 | 1.42
n°: 0080 | 29.00 | 54.9 | 0.94 | 50 | 92 | 50 | 918.0 | 0.0 | 0.00 | 5.00 | 0.00 | 0 | 1.83 | 0.9 | 918.0 | 395.7 | 693.6 | 112.5 | 20.60 | 903 | 26.1 | 1.80 | 18.60 | 14.36 | 0.7 | 856.8 | 300.0 | 51.00 | 1.42
n°: 0081 | 29.00 | 54.9 | 0.94 | 50 | 92 | 50 | 918.0 | 0.0 | 0.00 | 5.00 | 0.00 | 0 | 1.83 | 0.9 | 918.0 | 395.7 | 693.6 | 112.5 | 20.60 | 903 | 26.1 | 1.80 | 18.60 | 14.36 | 0.7 | 856.8 | 300.0 | 51.00 | 1.42
n°: 0082 | 29.00 | 54.9 | 0.94 | 51 | 92 | 50 | 918.0 | 0.0 | 0.00 | 5.00 | 0.00 | 0 | 1.83 | 0.9 | 918.0 | 395.7 | 693.6 | 112.5 | 20.60 | 903 | 26.1 | 1.80 | 18.60 | 14.36 | 0.7 | 856.8 | 300.0 | 51.00 | 1.42
n°: 0083 | 29.00 | 54.9 | 0.94 | 51 | 92 | 50 | 918.0 | 0.0 | 0.00 | 5.00 | 0.00 | 0 | 1.83 | 0.9 | 918.0 | 395.7 | 693.6 | 112.5 | 20.60 | 903 | 26.1 | 1.80 | 18.60 | 14.36 | 0.7 | 856.8 | 300.0 | 51.00 | 1.42
n°: 0084 | 29.00 | 54.9 | 0.94 | 51 | 92 | 50 | 918.0 | 0.0 | 0.00 | 5.00 | 0.00 | 0 | 1.83 | 0.9 | 918.0 | 395.7 | 693.6 | 112.5 | 20.60 | 903 | 26.1 | 1.80 | 18.60 | 14.36 | 0.7 | 856.8 | 300.0 | 51.00 | 1.42
n°: 0085 | 29.00 | 54.9 | 0.94 | 51 | 92 | 50 | 918.0 | 0.0 | 0.00 | 5.00 | 0.00 | 0 | 1.83 | 0.9 | 918.0 | 395.7 | 693.6 | 112.5 | 20.60 | 903 | 26.1 | 1.80 | 18.60 | 14.36 | 0.7 | 856.8 | 300.0 | 51.00 | 1.42
n°: 0086 | 29.00 | 54.9 | 0.94 | 51 | 92 | 50 | 918.0 | 0.0 | 0.00 | 5.00 | 0.00 | 0 | 1.83 | 0.9 | 918.0 | 395.7 | 693.6 | 112.5 | 20.60 | 903 | 26.1 | 1.80 | 18.60 | 14.36 | 0.7 | 856.8 | 300.0 | 51.00 | 1.42
n°: 0087 | 29.00 | 54.9 | 0.94 | 51 | 92 | 50 | 918.0 | 0.0 | 0.00 | 5.00 | 0.00 | 0 | 1.83 | 0.9 | 918.0 | 395.7 | 693.6 | 112.5 | 20.60 | 903 | 26.1 | 1.80 | 18.60 | 14.36 | 0.7 | 856.8 | 300.0 | 51.00 | 1.42
n°: 0088 | 29.00 | 54.9 | 0.94 | 51 | 92 | 50 | 918.0 | 0.0 | 0.00 | 5.00 | 0.00 | 0 | 1.83 | 0.9 | 918.0 | 395.7 | 693.6 | 112.5 | 20.60 | 903 | 26.1 | 1.80 | 18.60 | 14.36 | 0.7 | 856.8 | 300.0 | 51.00 | 1.42
n°: 0089 | 29.00 | 54.9 | 0.94 | 51 | 92 | 50 | 918.0 | 0.0 | 0.00 | 5.00 | 0.00 | 0 | 1.83 | 0.9 | 918.0 | 395.7 | 693.6 | 112.5 | 21.20 | 903 | 26.1 | 1.80 | 18.60 | 14.36 | 0.7 | 856.8 | 300.0 | 51.00 | 1.42
n°: 0090 | 29.00 | 54.9 | 0.94 | 51 | 92 | 50 | 918.0 | 0.0 | 0.00 | 5.00 | 0.00 | 0 | 1.83 | 0.9 | 918.0 | 395.7 | 693.6 | 112.5 | 21.20 | 903 | 26.1 | 1.80 | 18.60 | 14.36 | 0.7 | 856.8 | 300.0 | 51.00 | 1.42
n°: 0091 | 29.00 | 54.9 | 0.94 | 51 | 92 | 50 | 918.0 | 0.0 | 0.00 | 5.00 | 0.00 | 0 | 1.83 | 0.9 | 918.0 | 395.7 | 693.6 | 112.5 | 21.20 | 903 | 26.1 | 1.80 | 18.60 | 14.36 | 0.7 | 856.8 | 300.0 | 51.00 | 1.42
n°: 0092 | 29.00 | 54.9 | 0.94 | 51 | 92 | 50 | 918.0 | 0.0 | 0.00 | 5.00 | 0.00 | 0 | 1.83 | 0.9 | 918.0 | 395.7 | 693.6 | 112.5 | 21.20 | 903 | 26.1 | 1.80 | 18.60 | 14.36 | 0.7 | 856.8 | 300.0 | 51.00 | 1.42
n°: 0093 | 29.00 | 54.9 | 0.94 | 51 | 92 | 50 | 918.0 | 0.0 | 0.00 | 5.00 | 0.00 | 0 | 1.83 | 0.9 | 918.0 | 395.7 | 693.6 | 112.5 | 21.20 | 903 | 26.1 | 1.80 | 18.60 | 14.36 | 0.7 | 856.8 | 300.0 | 51.00 | 1.42
n°: 0094 | 29.00 | 54.9 | 0.94 | 51 | 92 | 50 | 918.0 | 0.0 | 0.00 | 5.00 | 0.00 | 0 | 1.83 | 0.9 | 918.0 | 395.7 | 693.6 | 112.5 | 21.20 | 903 | 26.1 | 1.80 | 18.60 | 14.36 | 0.7 | 846.6 | 300.0 | 51.00 | 1.42
n°: 0095 | 29.00 | 54.9 | 0.94 | 51 | 92 | 50 | 918.0 | 0.0 | 0.00 | 5.00 | 0.00 | 0 | 1.83 | 0.9 | 918.0 | 395.7 | 693.6 | 112.5 | 21.20 | 903 | 26.1 | 1.80 | 18.60 | 14.36 | 0.7 | 846.6 | 300.0 | 51.00 | 1.42
n°: 0096 | 29.00 | 54.9 | 0.94 | 51 | 92 | 50 | 918.0 | 0.0 | 0.00 | 5.00 | 0.00 | 0 | 1.83 | 0.9 | 918.0 | 395.7 | 693.6 | 112.5 | 21.20 | 903 | 26.1 | 1.80 | 18.60 | 14.36 | 0.7 | 846.6 | 300.0 | 51.00 | 1.42
n°: 0097 | 29.00 | 54.9 | 0.94 | 51 | 92 | 50 | 918.0 | 0.0 | 0.00 | 5.00 | 0.00 | 0 | 1.83 | 0.9 | 918.0 | 395.7 | 693.6 | 112.5 | 21.20 | 903 | 26.1 | 1.80 | 18.60 | 14.36 | 0.7 | 846.6 | 300.0 | 51.00 | 1.42
n°: 0098 | 29.00 | 54.9 | 0.84 | 51 | 92 | 50 | 918.0 | 0.0 | 0.00 | 5.00 | 0.00 | 0 | 1.69 | 0.9 | 918.0 | 395.7 | 693.6 | 112.5 | 21.20 | 903 | 26.1 | 1.64 | 18.60 | 14.36 | 0.7 | 846.6 | 300.0 | 51.00 | 1.42
n°: 0099 | 29.00 | 54.9 | 0.84 | 51 | 92 | 50 | 918.0 | 0.0 | 0.00 | 5.00 | 0.00 | 0 | 1.69 | 0.9 | 918.0 | 395.7 | 693.6 | 112.5 | 21.20 | 903 | 26.1 | 1.64 | 18.60 | 14.36 | 0.7 | 846.6 | 300.0 | 51.00 | 1.42
n°: 0100 | 29.00 | 54.9 | 0.84 | 51 | 92 | 50 | 918.0 | 0.0 | 0.00 | 5.00 | 0.00 | 0 | 1.69 | 0.9 | 918.0 | 395.7 | 693.6 | 112.5 | 21.20 | 903 | 26.1 | 1.64 | 18.60 | 14.36 | 0.7 | 846.6 | 300.0 | 51.00 | 1.42
n°: 0101 | 29.00 | 54.9 | 0.84 | 51 | 92 | 50 | 918.0 | 0.0 | 0.00 | 5.00 | 0.00 | 0 | 1.69 | 0.9 | 918.0 | 395.7 | 693.6 | 112.5 | 21.20 | 903 | 26.1 | 1.64 | 18.60 | 14.36 | 0.7 | 846.6 | 300.0 | 51.00 | 1.42
n°: 0102 | 29.00 | 54.9 | 0.84 | 51 | 92 | 50 | 918.0 | 0.0 | 0.00 | 5.00 | 0.00 | 0 | 1.69 | 0.9 | 918.0 | 395.7 | 693.6 | 112.5 | 21.20 | 903 | 26.1 | 1.64 | 18.60 | 14.36 | 0.7 | 846.6 | 300.0 | 51.00 | 1.42
n°: 0103 | 29.00 | 54.9 | 0.84 | 51 | 92 | 50 | 918.0 | 0.0 | 0.00 | 5.00 | 0.00 | 0 | 1.69 | 0.9 | 918.0 | 402.3 | 693.6 | 112.5 | 21.20 | 903 | 26.1 | 1.64 | 18.60 | 14.36 | 0.7 | 846.6 | 300.0 | 51.00 | 1.42
n°: 0104 | 29.00 | 54.9 | 0.84 | 51 | 92 | 50 | 918.0 | 0.0 | 0.00 | 5.00 | 0.00 | 0 | 1.69 | 0.9 | 918.0 | 402.3 | 693.6 | 112.5 | 21.20 | 903 | 26.1 | 1.64 | 18.60 | 14.36 | 0.7 | 846.6 | 300.0 | 51.00 | 1.42
n°: 0105 | 29.00 | 54.9 | 0.84 | 52 | 92 | 50 | 918.0 | 0.0 | 0.00 | 5.00 | 0.00 | 0 | 1.69 | 0.7 | 918.0 | 402.3 | 693.6 | 112.5 | 21.20 | 903 | 26.1 | 1.64 | 18.60 | 14.36 | 0.7 | 846.6 | 300.0 | 51.00 | 1.42
n°: 0106 | 29.00 | 54.9 | 0.84 | 52 | 92 | 50 | 918.0 | 0.0 | 0.00 | 5.00 | 0.00 | 0 | 1.69 | 0.7 | 918.0 | 402.3 | 693.6 | 112.5 | 21.20 | 903 | 26.1 | 1.64 | 18.60 | 14.36 | 0.7 | 846.6 | 300.0 | 51.00 | 1.42
n°: 0107 | 29.00 | 54.9 | 0.84 | 52 | 92 | 50 | 918.0 | 0.0 | 0.00 | 5.00 | 0.00 | 0 | 1.69 | 0.7 | 918.0 | 402.3 | 693.6 | 112.5 | 21.20 | 903 | 26.1 | 1.64 | 18.60 | 14.36 | 0.7 | 846.6 | 300.0 | 51.00 | 1.42
n°: 0108 | 29.00 | 54.9 | 0.84 | 52 | 92 | 50 | 918.0 | 0.0 | 0.00 | 5.00 | 0.00 | 0 | 1.69 | 0.7 | 918.0 | 402.3 | 693.6 | 112.5 | 21.20 | 903 | 26.1 | 1.64 | 18.60 | 14.36 | 0.7 | 846.6 | 300.0 | 51.00 | 1.42
n°: 0109 | 29.00 | 54.9 | 0.84 | 52 | 92 | 50 | 918.0 | 0.0 | 0.00 | 5.00 | 0.00 | 0 | 1.69 | 0.7 | 918.0 | 402.3 | 693.6 | 112.5 | 21.20 | 903 | 26.1 | 1.64 | 18.60 | 14.36 | 0.7 | 846.6 | 300.0 | 51.00 | 1.42
n°: 0110 | 29.00 | 54.9 | 0.84 | 52 | 92 | 50 | 918.0 | 0.0 | 0.00 | 5.00 | 0.00 | 0 | 1.69 | 0.7 | 918.0 | 402.3 | 693.6 | 112.5 | 21.20 | 903 | 26.1 | 1.64 | 18.60 | 14.36 | 0.7 | 846.6 | 300.0 | 51.00 | 1.42
n°: 0111 | 29.00 | 54.9 | 0.84 | 52 | 92 | 50 | 918.0 | 0.0 | 0.00 | 5.00 | 0.00 | 0 | 1.69 | 0.7 | 918.0 | 402.3 | 693.6 | 112.5 | 21.20 | 903 | 26.1 | 1.64 | 18.60 | 14.36 | 0.7 | 846.6 | 300.0 | 51.00 | 1.42
n°: 0112 | 29.00 | 54.9 | 0.84 | 52 | 92 | 50 | 918.0 | 0.0 | 0.00 | 5.00 | 0.00 | 0 | 1.69 | 0.7 | 918.0 | 402.3 | 693.6 | 112.5 | 21.00 | 903 | 26.1 | 1.64 | 18.60 | 14.36 | 0.7 | 846.6 | 300.0 | 51.00 | 1.42
n°: 0113 | 29.00 | 54.9 | 0.84 | 52 | 92 | 50 | 918.0 | 0.0 | 0.00 | 5.00 | 0.00 | 0 | 1.69 | 0.7 | 918.0 | 402.3 | 693.6 | 112.5 | 21.00 | 903 | 26.1 | 1.64 | 18.60 | 14.36 | 0.7 | 846.6 | 300.0 | 51.00 | 1.42
n°: 0114 | 29.00 | 54.9 | 0.84 | 52 | 92 | 50 | 918.0 | 0.0 | 0.00 | 5.00 | 0.00 | 0 | 1.69 | 0.7 | 918.0 | 402.3 | 693.6 | 112.5 | 21.00 | 903 | 26.1 | 1.64 | 18.60 | 14.36 | 0.7 | 846.6 | 300.0 | 51.00 | 1.42
n°: 0115 | 29.00 | 54.9 | 0.84 | 52 | 92 | 50 | 918.0 | 0.0 | 0.00 | 5.00 | 0.00 | 0 | 1.69 | 0.7 | 918.0 | 402.3 | 693.6 | 112.5 | 21.00 | 903 | 26.1 | 1.64 | 18.60 | 14.36 | 0.7 | 846.6 | 300.0 | 51.00 | 1.42
n°: 0116 | 29.00 | 54.9 | 0.84 | 52 | 92 | 50 | 918.0 | 0.0 | 0.00 | 5.00 | 0.00 | 0 | 1.69 | 0.7 | 918.0 | 402.3 | 693.6 | 112.5 | 21.00 | 903 | 26.1 | 1.64 | 18.60 | 14.36 | 0.7 | 846.6 | 300.0 | 51.00 | 1.42
n°: 0117 | 29.00 | 54.9 | 0.84 | 52 | 92 | 50 | 918.0 | 0.0 | 0.00 | 5.00 | 0.00 | 0 | 1.69 | 0.7 | 918.0 | 402.3 | 693.6 | 112.5 | 21.00 | 903 | 26.1 | 1.64 | 18.60 | 14.36 | 0.7 | 846.6 | 300.0 | 51.00 | 1.42
n°: 0118 | 29.00 | 54.9 | 0.84 | 52 | 92 | 50 | 918.0 | 0.0 | 0.00 | 5.00 | 0.00 | 0 | 1.69 | 0.7 | 918.0 | 402.3 | 693.6 | 112.5 | 21.00 | 903 | 26.1 | 1.64 | 18.60 | 14.36 | 0.7 | 846.6 | 300.0 | 51.00 | 1.42
n°: 0119 | 29.00 | 54.9 | 0.84 | 52 | 92 | 50 | 918.0 | 0.0 | 0.00 | 5.00 | 0.00 | 0 | 1.69 | 0.7 | 918.0 | 402.3 | 693.6 | 112.5 | 21.00 | 903 | 26.1 | 1.64 | 18.60 | 14.36 | 0.7 | 846.6 | 300.0 | 51.00 | 1.42
n°: 0120 | 29.00 | 54.9 | 0.91 | 52 | 92 | 50 | 918.0 | 0.0 | 0.00 | 5.00 | 0.00 | 0 | 1.76 | 0.7 | 918.0 | 402.3 | 693.6 | 112.5 | 21.00 | 903 | 26.1 | 1.64 | 18.60 | 14.36 | 0.7 | 846.6 | 300.0 | 51.00 | 1.42
n°: 0121 | 29.00 | 54.9 | 0.91 | 52 | 92 | 50 | 918.0 | 0.0 | 0.00 | 5.00 | 0.00 | 0 | 1.76 | 0.7 | 918.0 | 402.3 | 693.6 | 112.5 | 21.00 | 903 | 26.1 | 1.64 | 18.60 | 14.36 | 0.7 | 846.6 | 300.0 | 51.00 | 1.42
n°: 0122 | 29.00 | 54.9 | 0.91 | 52 | 92 | 50 | 918.0 | 0.0 | 0.00 | 5.00 | 0.00 | 0 | 1.76 | 0.7 | 918.0 | 402.3 | 693.6 | 112.5 | 21.00 | 903 | 26.1 | 1.64 | 18.60 | 14.36 | 0.7 | 846.6 | 300.0 | 51.00 | 1.42
n°: 0123 | 29.00 | 54.9 | 0.91 | 52 | 92 | 50 | 918.0 | 0.0 | 0.00 | 5.00 | 0.00 | 0 | 1.76 | 0.7 | 918.0 | 402.3 | 693.6 | 113.4 | 21.00 | 903 | 26.1 | 1.64 | 18.60 | 14.36 | 0.7 | 846.6 | 300.0 | 51.00 | 1.48
n°: 0124 | 29.00 | 54.9 | 0.91 | 52 | 92 | 50 | 918.0 | 0.0 | 0.00 | 5.00 | 0.00 | 0 | 1.76 | 0.7 | 918.0 | 402.3 | 693.6 | 113.4 | 21.00 | 903 | 26.1 | 1.64 | 18.60 | 14.36 | 0.7 | 846.6 | 300.0 | 51.00 | 1.48
n°: 0125 | 29.00 | 54.9 | 0.91 | 52 | 92 | 50 | 918.0 | 0.0 | 0.00 | 5.00 | 0.00 | 0 | 1.76 | 0.7 | 918.0 | 402.3 | 693.6 | 113.4 | 21.00 | 903 | 26.1 | 1.64 | 18.60 | 14.36 | 0.7 | 846.6 | 300.0 | 51.00 | 1.48
n°: 0126 | 29.00 | 54.9 | 0.91 | 52 | 92 | 50 | 918.0 | 0.0 | 0.00 | 5.00 | 0.00 | 0 | 1.76 | 0.7 | 918.0 | 405.6 | 693.6 | 113.4 | 21.00 | 903 | 26.1 | 1.64 | 18.60 | 14.36 | 0.7 | 846.6 | 300.0 | 51.00 | 1.48
n°: 0127 | 29.00 | 54.9 | 0.91 | 52 | 92 | 50 | 918.0 | 0.0 | 0.00 | 5.00 | 0.00 | 0 | 1.76 | 0.7 | 918.0 | 405.6 | 693.6 | 113.4 | 21.00 | 903 | 26.1 | 1.64 | 18.60 | 14.36 | 0.7 | 846.6 | 300.0 | 51.00 | 1.48
n°: 0128 | 29.00 | 54.9 | 0.91 | 52 | 92 | 50 | 918.0 | 0.0 | 0.00 | 5.00 | 0.00 | 0 | 1.76 | 0.7 | 918.0 | 405.6 | 693.6 | 113.4 | 21.00 | 903 | 26.1 | 1.64 | 18.60 | 14.36 | 0.7 | 846.6 | 300.0 | 51.00 | 1.48
n°: 0129 | 29.00 | 54.9 | 0.91 | 52 | 92 | 50 | 918.0 | 0.0 | 0.00 | 5.00 | 0.00 | 0 | 1.76 | 0.7 | 918.0 | 405.6 | 693.6 | 113.4 | 21.00 | 903 | 26.1 | 1.64 | 18.60 | 14.36 | 0.7 | 846.6 | 300.0 | 51.00 | 1.48
n°: 0130 | 29.00 | 54.9 | 0.91 | 52 | 92 | 50 | 918.0 | 0.0 | 0.00 | 5.00 | 0.00 | 0 | 1.76 | 0.7 | 918.0 | 405.6 | 693.6 | 113.4 | 21.00 | 903 | 26.1 | 1.64 | 18.60 | 14.36 | 0.7 | 846.6 | 300.0 | 51.00 | 1.48
n°: 0131 | 29.00 | 54.9 | 0.91 | 52 | 92 | 50 | 918.0 | 0.0 | 0.00 | 5.00 | 0.00 | 0 | 1.76 | 0.7 | 918.0 | 405.6 | 693.6 | 113.4 | 21.00 | 903 | 26.1 | 1.64 | 18.60 | 14.36 | 0.7 | 846.6 | 300.0 | 51.00 | 1.48
n°: 0132 | 29.00 | 54.9 | 0.91 | 52 | 92 | 50 | 918.0 | 0.0 | 0.00 | 5.00 | 0.00 | 0 | 1.76 | 0.7 | 918.0 | 405.6 | 693.6 | 113.4 | 21.00 | 903 | 26.1 | 1.64 | 18.60 | 14.36 | 0.7 | 846.6 | 300.0 | 51.00 | 1.48
n°: 0133 | 29.00 | 54.9 | 0.91 | 52 | 92 | 50 | 918.0 | 0.0 | 0.00 | 5.00 | 0.00 | 0 | 1.76 | 0.7 | 918.0 | 405.6 | 693.6 | 113.4 | 21.00 | 903 | 26.1 | 1.64 | 18.60 | 14.36 | 0.7 | 846.6 | 300.0 | 51.00 | 1.48
n°: 0134 | 29.00 | 54.9 | 0.91 | 52 | 92 | 50 | 918.0 | 0.0 | 0.00 | 5.00 | 0.00 | 0 | 1.76 | 0.7 | 918.0 | 405.6 | 693.6 | 113.4 | 21.00 | 903 | 26.1 | 1.64 | 18.60 | 14.36 | 0.7 | 846.6 | 300.0 | 51.00 | 1.48
n°: 0135 | 29.00 | 54.9 | 0.91 | 52 | 92 | 50 | 918.0 | 0.0 | 0.00 | 5.00 | 0.00 | 0 | 1.76 | 0.7 | 918.0 | 405.6 | 693.6 | 113.4 | 20.40 | 903 | 26.1 | 1.64 | 18.60 | 14.36 | 0.7 | 846.6 | 300.0 | 51.00 | 1.48
n°: 0136 | 29.00 | 54.9 | 0.91 | 52 | 92 | 50 | 918.0 | 0.0 | 0.00 | 5.00 | 0.00 | 0 | 1.76 | 0.7 | 918.0 | 405.6 | 693.6 | 113.4 | 20.40 | 903 | 26.1 | 1.64 | 18.60 | 14.36 | 0.7 | 846.6 | 300.0 | 51.00 | 1.48
n°: 0137 | 29.00 | 54.9 | 0.91 | 52 | 92 | 50 | 918.0 | 0.0 | 0.00 | 5.00 | 0.00 | 0 | 1.76 | 0.7 | 918.0 | 405.6 | 693.6 | 113.4 | 20.40 | 903 | 26.1 | 1.64 | 18.60 | 14.36 | 0.7 | 846.6 | 300.0 | 51.00 | 1.48
n°: 0138 | 29.00 | 54.9 | 0.91 | 52 | 92 | 50 | 918.0 | 0.0 | 0.00 | 5.00 | 0.00 | 0 | 1.76 | 0.7 | 918.0 | 405.6 | 693.6 | 113.4 | 20.40 | 903 | 26.1 | 1.64 | 18.60 | 14.36 | 0.7 | 846.6 | 300.0 | 51.00 | 1.48
n°: 0139 | 29.00 | 54.9 | 0.91 | 52 | 92 | 50 | 918.0 | 0.0 | 0.00 | 5.00 | 0.00 | 0 | 1.76 | 0.7 | 918.0 | 405.6 | 693.6 | 113.4 | 20.40 | 903 | 26.1 | 1.64 | 18.60 | 14.36 | 0.7 | 846.6 | 300.0 | 51.00 | 1.48
n°: 0140 | 29.00 | 54.9 | 0.91 | 52 | 92 | 50 | 918.0 | 0.0 | 0.00 | 5.00 | 0.00 | 0 | 1.76 | 0.7 | 918.0 | 405.6 | 693.6 | 113.4 | 20.40 | 903 | 26.1 | 1.64 | 18.60 | 14.36 | 0.7 | 846.6 | 300.0 | 51.00 | 1.48
n°: 0141 | 29.00 | 54.9 | 0.91 | 52 | 92 | 50 | 918.0 | 0.0 | 0.00 | 5.00 | 0.00 | 0 | 1.76 | 0.7 | 918.0 | 405.6 | 693.6 | 113.4 | 20.40 | 903 | 26.1 | 1.64 | 18.60 | 14.36 | 0.7 | 846.6 | 300.0 | 51.00 | 1.48
n°: 0142 | 29.00 | 54.9 | 0.91 | 52 | 92 | 50 | 918.0 | 0.0 | 0.00 | 5.00 | 0.00 | 0 | 1.76 | 0.7 | 918.0 | 405.6 | 693.6 | 113.4 | 20.40 | 903 | 26.1 | 1.64 | 18.60 | 14.36 | 0.7 | 846.6 | 300.0 | 51.00 | 1.48
n°: 0143 | 29.00 | 54.9 | 0.87 | 52 | 92 | 50 | 918.0 | 0.0 | 0.00 | 5.00 | 0.00 | 0 | 1.69 | 0.7 | 918.0 | 405.6 | 693.6 | 113.4 | 20.40 | 903 | 26.1 | 1.62 | 18.60 | 14.36 | 0.7 | 846.6 | 300.0 | 51.00 | 1.48
n°: 0144 | 29.00 | 54.9 | 0.87 | 52 | 92 | 50 | 918.0 | 0.0 | 0.00 | 5.00 | 0.00 | 0 | 1.69 | 0.7 | 918.0 | 405.6 | 693.6 | 113.4 | 20.40 | 903 | 26.1 | 1.62 | 18.60 | 14.36 | 0.7 | 846.6 | 300.0 | 51.00 | 1.48
n°: 0145 | 29.00 | 54.9 | 0.87 | 52 | 92 | 50 | 918.0 | 0.0 | 0.00 | 4.80 | 0.00 | 0 | 1.69 | 0.7 | 918.0 | 405.6 | 693.6 | 113.4 | 20.40 | 903 | 26.1 | 1.62 | 18.60 | 14.36 | 0.7 | 846.6 | 300.0 | 51.00 | 1.42
n°: 0146 | 29.00 | 54.9 | 0.87 | 52 | 92 | 50 | 918.0 | 0.0 | 0.00 | 4.80 | 0.00 | 0 | 1.69 | 0.7 | 918.0 | 405.6 | 693.6 | 113.4 | 20.40 | 903 | 26.1 | 1.62 | 18.60 | 14.36 | 0.7 | 846.6 | 300.0 | 51.00 | 1.42
n°: 0147 | 29.00 | 54.9 | 0.87 | 52 | 92 | 50 | 918.0 | 0.0 | 0.00 | 4.80 | 0.00 | 0 | 1.69 | 0.7 | 918.0 | 405.6 | 693.6 | 113.4 | 20.40 | 903 | 26.1 | 1.62 | 18.60 | 14.36 | 0.7 | 846.6 | 300.0 | 51.00 | 1.42
n°: 0148 | 29.00 | 54.9 | 0.87 | 52 | 92 | 50 | 918.0 | 0.0 | 0.00 | 4.80 | 0.00 | 0 | 1.69 | 0.7 | 918.0 | 405.6 | 693.6 | 113.4 | 20.40 | 903 | 26.1 | 1.62 | 18.60 | 14.36 | 0.7 | 846.6 | 300.0 | 51.00 | 1.42
n°: 0149 | 29.00 | 54.9 | 0.87 | 52 | 92 | 50 | 918.0 | 0.0 | 0.00 | 4.80 | 0.00 | 0 | 1.69 | 0.7 | 918.0 | 405.6 | 693.6 | 113.4 | 20.40 | 903 | 26.1 | 1.62 | 18.60 | 14.36 | 0.7 | 846.6 | 300.0 | 51.00 | 1.42
n°: 0150 | 29.00 | 54.9 | 0.87 | 52 | 92 | 50 | 918.0 | 0.0 | 0.00 | 4.80 | 0.00 | 0 | 1.69 | 0.7 | 918.0 | 405.6 | 693.6 | 113.4 | 20.40 | 903 | 26.1 | 1.62 | 18.60 | 14.36 | 0.7 | 846.6 | 300.0 | 51.00 | 1.42
n°: 0151 | 29.00 | 54.9 | 0.87 | 50 | 92 | 50 | 918.0 | 0.0 | 0.00 | 4.80 | 0.00 | 0 | 1.69 | 0.7 | 918.0 | 405.6 | 693.6 | 113.4 | 20.40 | 903 | 26.1 | 1.62 | 18.60 | 14.36 | 0.7 | 846.6 | 300.0 | 51.00 | 1.42
n°: 0152 | 29.00 | 54.9 | 0.87 | 50 | 92 | 50 | 918.0 | 0.0 | 0.00 | 4.80 | 0.00 | 0 | 1.69 | 0.7 | 918.0 | 405.6 | 693.6 | 113.4 | 20.40 | 903 | 26.1 | 1.62 | 18.60 | 14.36 | 0.7 | 846.6 | 300.0 | 51.00 | 1.42
n°: 0153 | 29.00 | 54.9 | 0.87 | 50 | 92 | 50 | 918.0 | 0.0 | 0.00 | 4.80 | 0.00 | 0 | 1.69 | 0.7 | 918.0 | 405.6 | 693.6 | 113.4 | 20.40 | 903 | 26.1 | 1.62 | 18.60 | 14.36 | 0.7 | 846.6 | 300.0 | 51.00 | 1.42
n°: 0154 | 29.00 | 54.9 | 0.87 | 50 | 92 | 50 | 918.0 | 0.0 | 0.00 | 4.80 | 0.00 | 0 | 1.69 | 0.7 | 918.0 | 405.6 | 693.6 | 113.4 | 20.40 | 903 | 26.1 | 1.62 | 18.60 | 14.36 | 0.7 | 846.6 | 300.0 | 51.00 | 1.42
n°: 0155 | 29.00 | 54.9 | 0.87 | 50 | 92 | 50 | 918.0 | 0.0 | 0.00 | 4.80 | 0.00 | 0 | 1.69 | 0.7 | 918.0 | 405.6 | 693.6 | 113.4 | 20.40 | 903 | 26.1 | 1.62 | 18.60 | 14.36 | 0.7 | 846.6 | 300.0 | 51.00 | 1.42
n°: 0156 | 29.00 | 54.9 | 0.87 | 50 | 92 | 50 | 918.0 | 0.0 | 0.00 | 4.80 | 0.00 | 0 | 1.69 | 0.7 | 918.0 | 405.6 | 693.6 | 113.4 | 20.40 | 903 | 26.1 | 1.62 | 18.60 | 14.36 | 0.7 | 846.6 | 300.0 | 51.00 | 1.42
n°: 0157 | 29.00 | 54.9 | 0.87 | 50 | 92 | 50 | 918.0 | 0.0 | 0.00 | 4.80 | 0.00 | 0 | 1.69 | 0.7 | 918.0 | 405.6 | 693.6 | 113.4 | 20.40 | 903 | 26.1 | 1.62 | 18.60 | 14.36 | 0.7 | 846.6 | 300.0 | 51.00 | 1.42
n°: 0158 | 29.00 | 54.9 | 0.87 | 50 | 92 | 50 | 918.0 | 0.0 | 0.00 | 4.80 | 0.00 | 0 | 1.69 | 0.7 | 918.0 | 405.6 | 693.6 | 113.4 | 21.60 | 903 | 26.1 | 1.62 | 18.60 | 14.36 | 0.7 | 846.6 | 300.0 | 51.00 | 1.42
n°: 0159 | 29.00 | 54.9 | 0.87 | 50 | 92 | 50 | 918.0 | 0.0 | 0.00 | 4.80 | 0.00 | 0 | 1.69 | 0.7 | 918.0 | 405.6 | 693.6 | 113.4 | 21.60 | 903 | 26.1 | 1.62 | 18.60 | 14.36 | 0.7 | 846.6 | 300.0 | 51.00 | 1.42
n°: 0160 | 29.00 | 54.9 | 0.87 | 50 | 92 | 50 | 918.0 | 0.0 | 0.00 | 4.80 | 0.00 | 0 | 1.69 | 0.7 | 918.0 | 405.6 | 693.6 | 113.4 | 21.60 | 903 | 26.1 | 1.62 | 18.60 | 14.36 | 0.7 | 846.6 | 300.0 | 51.00 | 1.42
n°: 0161 | 29.00 | 54.9 | 0.87 | 50 | 92 | 50 | 918.0 | 0.0 | 0.00 | 4.80 | 0.00 | 0 | 1.69 | 0.7 | 918.0 | 405.6 | 693.6 | 113.4 | 21.60 | 903 | 26.1 | 1.62 | 18.60 | 14.36 | 0.7 | 846.6 | 300.0 | 51.00 | 1.42
n°: 0162 | 29.00 | 54.9 | 0.87 | 50 | 92 | 50 | 918.0 | 0.0 | 0.00 | 4.80 | 0.00 | 0 | 1.69 | 0.7 | 918.0 | 405.6 | 693.6 | 113.4 | 21.60 | 903 | 26.1 | 1.62 | 18.60 | 14.36 | 0.7 | 846.6 | 300.0 | 51.00 | 1.42
n°: 0163 | 29.00 | 54.9 | 0.87 | 50 | 92 | 50 | 918.0 | 0.0 | 0.00 | 4.80 | 0.00 | 0 | 1.69 | 0.7 | 918.0 | 405.6 | 693.6 | 113.4 | 21.60 | 903 | 26.1 | 1.62 | 18.60 | 14.36 | 0.7 | 846.6 | 300.0 | 51.00 | 1.42
n°: 0164 | 29.00 | 54.9 | 0.87 | 50 | 92 | 50 | 918.0 | 0.0 | 0.00 | 4.80 | 0.00 | 0 | 1.69 | 0.7 | 918.0 | 405.6 | 693.6 | 113.4 | 21.60 | 903 | 26.1 | 1.62 | 18.60 | 14.36 | 0.7 | 846.6 | 300.0 | 51.00 | 1.42
n°: 0165 | 29.00 | 54.9 | 0.87 | 50 | 92 | 50 | 918.0 | 0.0 | 0.00 | 4.80 | 0.00 | 0 | 1.69 | 0.7 | 918.0 | 405.6 | 693.6 | 113.4 | 21.60 | 903 | 26.1 | 1.62 | 18.60 | 14.36 | 0.7 | 846.6 | 300.0 | 51.00 | 1.42
n°: 0166 | 29.00 | 54.9 | 0.89 | 50 | 92 | 50 | 918.0 | 0.0 | 0.00 | 4.80 | 0.00 | 0 | 1.73 | 0.7 | 918.0 | 405.6 | 693.6 | 113.4 | 21.60 | 903 | 26.1 | 1.64 | 18.60 | 14.36 | 0.7 | 846.6 | 300.0 | 51.00 | 1.42
n°: 0167 | 29.00 | 54.9 | 0.89 | 50 | 92 | 50 | 918.0 | 0.0 | 0.00 | 4.80 | 0.00 | 0 | 1.73 | 0.7 | 918.0 | 405.6 | 693.6 | 113.4 | 21.60 | 903 | 26.1 | 1.64 | 18.60 | 14.36 | 0.7 | 846.6 | 300.0 | 51.00 | 1.42
n°: 0168 | 29.00 | 54.9 | 0.89 | 50 | 92 | 50 | 918.0 | 0.0 | 0.00 | 4.80 | 0.00 | 0 | 1.73 | 0.7 | 918.0 | 405.6 | 693.6 | 113.4 | 21.60 | 903 | 26.1 | 1.64 | 18.60 | 14.36 | 0.7 | 846.6 | 300.0 | 51.00 | 1.48
n°: 0169 | 29.00 | 54.9 | 0.89 | 50 | 92 | 50 | 918.0 | 0.0 | 0.00 | 4.80 | 0.00 | 0 | 1.73 | 0.7 | 918.0 | 405.6 | 693.6 | 113.4 | 21.60 | 903 | 26.1 | 1.64 | 18.60 | 14.36 | 0.7 | 846.6 | 300.0 | 51.00 | 1.48
n°: 0170 | 29.00 | 54.9 | 0.89 | 50 | 92 | 50 | 918.0 | 0.0 | 0.00 | 4.80 | 0.00 | 0 | 1.73 | 0.7 | 918.0 | 405.6 | 693.6 | 113.4 | 21.60 | 903 | 26.1 | 1.64 | 18.60 | 14.36 | 0.7 | 846.6 | 300.0 | 51.00 | 1.48
n°: 0171 | 29.00 | 54.9 | 0.89 | 50 | 92 | 50 | 918.0 | 0.0 | 0.00 | 4.80 | 0.00 | 0 | 1.73 | 0.7 | 918.0 | 402.3 | 693.6 | 113.4 | 21.60 | 903 | 26.1 | 1.64 | 18.60 | 14.36 | 0.7 | 846.6 | 300.0 | 51.00 | 1.48
n°: 0172 | 29.00 | 54.9 | 0.89 | 50 | 92 | 50 | 918.0 | 0.0 | 0.00 | 4.80 | 0.00 | 0 | 1.73 | 0.7 | 918.0 | 402.3 | 693.6 | 113.4 | 21.60 | 903 | 26.1 | 1.64 | 18.60 | 14.36 | 0.7 | 846.6 | 300.0 | 51.00 | 1.48
n°: 0173 | 29.00 | 54.9 | 0.89 | 50 | 92 | 50 | 918.0 | 0.0 | 0.00 | 4.80 | 0.00 | 0 | 1.73 | 0.7 | 918.0 | 402.3 | 693.6 | 113.4 | 21.60 | 903 | 26.1 | 1.64 | 18.60 | 14.36 | 0.7 | 846.6 | 300.0 | 51.00 | 1.48
n°: 0174 | 29.00 | 54.9 | 0.89 | 51 | 92 | 50 | 918.0 | 0.0 | 0.00 | 4.80 | 0.00 | 0 | 1.73 | 0.7 | 918.0 | 402.3 | 693.6 | 113.4 | 21.60 | 903 | 26.1 | 1.64 | 18.60 | 14.36 | 0.7 | 846.6 | 300.0 | 51.00 | 1.48
n°: 0175 | 29.00 | 54.9 | 0.89 | 51 | 92 | 50 | 918.0 | 0.0 | 0.00 | 4.80 | 0.00 | 0 | 1.73 | 0.7 | 918.0 | 402.3 | 693.6 | 113.4 | 21.60 | 903 | 26.1 | 1.64 | 18.60 | 14.36 | 0.7 | 846.6 | 300.0 | 51.00 | 1.48
n°: 0176 | 29.00 | 54.9 | 0.89 | 51 | 92 | 50 | 918.0 | 0.0 | 0.00 | 4.80 | 0.00 | 0 | 1.73 | 0.7 | 918.0 | 402.3 | 693.6 | 113.4 | 21.60 | 903 | 26.1 | 1.64 | 18.60 | 14.36 | 0.7 | 846.6 | 300.0 | 51.00 | 1.48
n°: 0177 | 29.00 | 54.9 | 0.89 | 51 | 92 | 50 | 918.0 | 0.0 | 0.00 | 4.80 | 0.00 | 0 | 1.73 | 0.7 | 918.0 | 402.3 | 693.6 | 113.4 | 21.60 | 903 | 26.1 | 1.64 | 18.60 | 14.36 | 0.7 | 846.6 | 300.0 | 51.00 | 1.48
n°: 0178 | 29.00 | 54.9 | 0.89 | 51 | 92 | 50 | 918.0 | 0.0 | 0.00 | 4.80 | 0.00 | 0 | 1.73 | 0.7 | 918.0 | 402.3 | 693.6 | 113.4 | 21.60 | 903 | 26.1 | 1.64 | 18.60 | 14.36 | 0.7 | 846.6 | 300.0 | 51.00 | 1.48
n°: 0179 | 29.00 | 54.9 | 0.89 | 51 | 92 | 50 | 918.0 | 0.0 | 0.00 | 4.80 | 0.00 | 0 | 1.73 | 0.7 | 918.0 | 402.3 | 693.6 | 113.4 | 21.60 | 903 | 26.1 | 1.64 | 18.60 | 14.36 | 0.7 | 846.6 | 300.0 | 51.00 | 1.48
n°: 0180 | 29.00 | 54.9 | 0.89 | 51 | 92 | 50 | 918.0 | 0.0 | 0.00 | 4.80 | 0.00 | 0 | 1.73 | 0.7 | 918.0 | 402.3 | 693.6 | 113.4 | 21.00 | 903 | 26.1 | 1.64 | 18.60 | 14.36 | 0.7 | 846.6 | 300.0 | 51.00 | 1.48
n°: 0181 | 29.00 | 54.9 | 0.89 | 51 | 92 | 50 | 918.0 | 0.0 | 0.00 | 4.80 | 0.00 | 0 | 1.73 | 0.7 | 918.0 | 402.3 | 693.6 | 113.4 | 21.00 | 903 | 26.1 | 1.64 | 18.60 | 14.36 | 0.7 | 846.6 | 300.0 | 51.00 | 1.48
n°: 0182 | 29.00 | 54.9 | 0.89 | 51 | 92 | 50 | 918.0 | 0.0 | 0.00 | 4.80 | 0.00 | 0 | 1.73 | 0.7 | 918.0 | 402.3 | 693.6 | 113.4 | 21.00 | 903 | 26.1 | 1.64 | 18.60 | 14.36 | 0.7 | 846.6 | 300.0 | 51.00 | 1.48
n°: 0183 | 29.00 | 54.9 | 0.89 | 51 | 92 | 50 | 918.0 | 0.0 | 0.00 | 4.80 | 0.00 | 0 | 1.73 | 0.7 | 918.0 | 402.3 | 693.6 | 113.4 | 21.00 | 903 | 26.1 | 1.64 | 18.60 | 14.36 | 0.7 | 846.6 | 300.0 | 51.00 | 1.48
n°: 0184 | 29.00 | 54.9 | 0.89 | 51 | 92 | 50 | 918.0 | 0.0 | 0.00 | 4.80 | 0.00 | 0 | 1.73 | 0.7 | 918.0 | 402.3 | 693.6 | 113.4 | 21.00 | 903 | 26.1 | 1.64 | 18.60 | 14.36 | 0.7 | 846.6 | 300.0 | 51.00 | 1.48
n°: 0185 | 29.00 | 54.9 | 0.89 | 51 | 92 | 50 | 918.0 | 0.0 | 0.00 | 4.80 | 0.00 | 0 | 1.73 | 0.7 | 918.0 | 402.3 | 693.6 | 113.4 | 21.00 | 903 | 26.1 | 1.64 | 18.60 | 14.36 | 0.7 | 846.6 | 300.0 | 51.00 | 1.48
n°: 0186 | 29.00 | 54.9 | 0.89 | 51 | 92 | 50 | 918.0 | 0.0 | 0.00 | 4.80 | 0.00 | 0 | 1.73 | 0.7 | 918.0 | 402.3 | 693.6 | 113.4 | 21.00 | 903 | 26.1 | 1.64 | 18.60 | 14.36 | 0.7 | 846.6 | 300.0 | 51.00 | 1.48
n°: 0187 | 29.00 | 54.9 | 0.89 | 51 | 92 | 50 | 918.0 | 0.0 | 0.00 | 4.80 | 0.00 | 0 | 1.73 | 0.7 | 918.0 | 402.3 | 693.6 | 113.4 | 21.00 | 903 | 26.1 | 1.64 | 18.60 | 14.36 | 0.7 | 846.6 | 300.0 | 51.00 | 1.48
n°: 0188 | 29.00 | 54.9 | 0.89 | 51 | 92 | 50 | 918.0 | 0.0 | 0.00 | 4.80 | 0.00 | 0 | 1.73 | 0.7 | 918.0 | 402.3 | 693.6 | 113.4 | 21.00 | 903 | 26.1 | 1.64 | 18.60 | 14.36 | 0.7 | 846.6 | 300.0 | 51.00 | 1.48
n°: 0189 | 29.00 | 54.9 | 0.80 | 51 | 92 | 50 | 918.0 | 0.0 | 0.00 | 4.80 | 0.00 | 0 | 1.55 | 0.7 | 918.0 | 402.3 | 693.6 | 113.4 | 21.00 | 903 | 26.1 | 1.55 | 18.60 | 14.36 | 0.7 | 846.6 | 300.0 | 51.00 | 1.48
n°: 0190 | 29.00 | 54.9 | 0.80 | 51 | 92 | 50 | 918.0 | 0.0 | 0.00 | 4.80 | 0.00 | 0 | 1.55 | 0.7 | 918.0 | 402.3 | 693.6 | 113.4 | 21.00 | 903 | 26.1 | 1.55 | 18.60 | 14.36 | 0.7 | 846.6 | 300.0 | 51.00 | 1.46
n°: 0191 | 29.00 | 54.9 | 0.80 | 51 | 92 | 50 | 918.0 | 0.0 | 0.00 | 4.80 | 0.00 | 0 | 1.55 | 0.7 | 918.0 | 402.3 | 693.6 | 113.4 | 21.00 | 903 | 26.1 | 1.55 | 18.60 | 14.36 | 0.7 | 846.6 | 300.0 | 51.00 | 1.46
n°: 0192 | 29.00 | 54.9 | 0.80 | 51 | 92 | 50 | 918.0 | 0.0 | 0.00 | 4.80 | 0.00 | 0 | 1.55 | 0.7 | 918.0 | 402.3 | 693.6 | 113.4 | 21.00 | 903 | 26.1 | 1.55 | 18.60 | 14.36 | 0.7 | 846.6 | 300.0 | 51.00 | 1.46
n°: 0193 | 29.00 | 54.9 | 0.80 | 51 | 92 | 50 | 918.0 | 0.0 | 0.00 | 4.80 | 0.00 | 0 | 1.55 | 0.7 | 918.0 | 402.3 | 693.6 | 113.4 | 21.00 | 903 | 26.1 | 1.55 | 18.60 | 14.36 | 0.7 | 846.6 | 300.0 | 51.00 | 1.46
n°: 0194 | 29.00 | 54.9 | 0.80 | 51 | 92 | 50 | 918.0 | 0.0 | 0.00 | 4.80 | 0.00 | 0 | 1.55 | 0.7 | 918.0 | 399.0 | 693.6 | 113.4 | 21.00 | 903 | 26.1 | 1.55 | 18.60 | 14.36 | 0.7 | 846.6 | 300.0 | 51.00 | 1.46
n°: 0195 | 29.00 | 54.9 | 0.80 | 51 | 92 | 50 | 918.0 | 0.0 | 0.00 | 4.80 | 0.00 | 0 | 1.55 | 0.7 | 918.0 | 399.0 | 693.6 | 113.4 | 21.00 | 903 | 26.1 | 1.55 | 18.60 | 14.36 | 0.7 | 846.6 | 300.0 | 51.00 | 1.46
n°: 0196 | 29.00 | 54.9 | 0.80 | 51 | 92 | 50 | 918.0 | 0.0 | 0.00 | 4.80 | 0.00 | 0 | 1.55 | 0.7 | 918.0 | 399.0 | 693.6 | 113.4 | 21.00 | 903 | 26.1 | 1.55 | 18.60 | 14.36 | 0.7 | 846.6 | 300.0 | 51.00 | 1.46
n°: 0197 | 29.00 | 54.9 | 0.80 | 51 | 92 | 50 | 918.0 | 0.0 | 0.00 | 4.80 | 0.00 | 0 | 1.55 | 0.7 | 918.0 | 399.0 | 693.6 | 113.4 | 21.00 | 903 | 26.1 | 1.55 | 18.60 | 14.36 | 0.7 | 846.6 | 300.0 | 51.00 | 1.46
n°: 0198 | 29.00 | 54.9 | 0.80 | 51 | 92 | 50 | 918.0 | 0.0 | 0.00 | 4.80 | 0.00 | 0 | 1.55 | 0.7 | 918.0 | 399.0 | 693.6 | 113.4 | 21.00 | 903 | 26.1 | 1.55 | 18.60 | 14.36 | 0.7 | 846.6 | 300.0 | 51.00 | 1.46
n°: 0199 | 29.00 | 54.9 | 0.80 | 51 | 92 | 50 | 918.0 | 0.0 | 0.00 | 4.80 | 0.00 | 0 | 1.55 | 0.7 | 918.0 | 399.0 | 693.6 | 113.4 | 21.00 | 903 | 26.1 | 1.55 | 18.60 | 14.36 | 0.7 | 846.6 | 300.0 | 51.00 | 1.46
n°: 0200 | 29.00 | 54.9 | 0.80 | 51 | 92 | 50 | 918.0 | 0.0 | 0.00 | 4.80 | 0.00 | 0 | 1.55 | 0.7 | 918.0 | 399.0 | 693.6 | 113.4 | 21.00 | 903 | 26.1 | 1.55 | 18.60 | 14.36 | 0.7 | 846.6 | 300.0 | 51.00 | 1.46
n°: 0201 | 29.00 | 54.9 | 0.80 | 51 | 92 | 50 | 918.0 | 0.0 | 0.00 | 4.80 | 0.00 | 0 | 1.55 | 0.7 | 918.0 | 399.0 | 693.6 | 113.4 | 21.00 | 903 | 26.1 | 1.55 | 18.60 | 14.36 | 0.7 | 846.6 | 300.0 | 51.00 | 1.46
n°: 0202 | 29.00 | 54.9 | 0.80 | 51 | 92 | 50 | 918.0 | 0.0 | 0.00 | 4.80 | 0.00 | 0 | 1.55 | 0.7 | 918.0 | 399.0 | 693.6 | 113.4 | 21.00 | 903 | 26.1 | 1.55 | 18.60 | 14.36 | 0.7 | 846.6 | 300.0 | 51.00 | 1.46
n°: 0203 | 29.00 | 54.9 | 0.80 | 51 | 92 | 50 | 918.0 | 0.0 | 0.00 | 4.80 | 0.00 | 0 | 1.55 | 0.7 | 918.0 | 399.0 | 693.6 | 113.4 | 21.60 | 903 | 26.1 | 1.55 | 18.60 | 14.36 | 0.7 | 846.6 | 300.0 | 51.00 | 1.46
n°: 0204 | 29.00 | 54.9 | 0.80 | 51 | 92 | 50 | 918.0 | 0.0 | 0.00 | 4.80 | 0.00 | 0 | 1.55 | 0.7 | 918.0 | 399.0 | 693.6 | 113.4 | 21.60 | 903 | 26.1 | 1.55 | 18.60 | 14.36 | 0.7 | 846.6 | 300.0 | 51.00 | 1.46
n°: 0205 | 29.00 | 54.9 | 0.80 | 51 | 92 | 50 | 918.0 | 0.0 | 0.00 | 4.80 | 0.00 | 0 | 1.55 | 0.7 | 918.0 | 399.0 | 693.6 | 113.4 | 21.60 | 903 | 26.1 | 1.55 | 18.60 | 14.36 | 0.7 | 846.6 | 300.0 | 51.00 | 1.46
n°: 0206 | 29.00 | 54.9 | 0.80 | 51 | 92 | 50 | 918.0 | 0.0 | 0.00 | 4.80 | 0.00 | 0 | 1.55 | 0.7 | 918.0 | 399.0 | 693.6 | 113.4 | 21.60 | 903 | 26.1 | 1.55 | 18.60 | 14.36 | 0.7 | 846.6 | 300.0 | 51.00 | 1.46
n°: 0207 | 29.00 | 54.9 | 0.80 | 51 | 92 | 50 | 918.0 | 0.0 | 0.00 | 4.80 | 0.00 | 0 | 1.55 | 0.7 | 918.0 | 399.0 | 693.6 | 113.4 | 21.60 | 903 | 26.1 | 1.55 | 18.60 | 14.36 | 0.7 | 846.6 | 300.0 | 51.00 | 1.46
n°: 0208 | 29.00 | 54.9 | 0.80 | 51 | 92 | 50 | 918.0 | 0.0 | 0.00 | 4.80 | 0.00 | 0 | 1.55 | 0.7 | 918.0 | 399.0 | 693.6 | 113.4 | 21.60 | 903 | 26.1 | 1.55 | 18.60 | 14.36 | 0.7 | 846.6 | 300.0 | 51.00 | 1.46
n°: 0209 | 29.00 | 54.9 | 0.80 | 51 | 92 | 50 | 918.0 | 0.0 | 0.00 | 4.80 | 0.00 | 0 | 1.55 | 0.7 | 918.0 | 399.0 | 693.6 | 113.4 | 21.60 | 903 | 26.1 | 1.55 | 18.60 | 14.36 | 0.7 | 846.6 | 300.0 | 51.00 | 1.46
n°: 0210 | 29.00 | 54.9 | 0.80 | 51 | 92 | 50 | 918.0 | 0.0 | 0.00 | 4.80 | 0.00 | 0 | 1.55 | 0.7 | 918.0 | 399.0 | 693.6 | 113.4 | 21.60 | 903 | 26.1 | 1.55 | 18.60 | 14.36 | 0.7 | 846.6 | 300.0 | 51.00 | 1.46
n°: 0211 | 29.00 | 54.9 | 0.80 | 51 | 92 | 50 | 918.0 | 0.0 | 0.00 | 4.80 | 0.00 | 0 | 1.55 | 0.7 | 918.0 | 399.0 | 693.6 | 113.4 | 21.60 | 903 | 26.1 | 1.55 | 18.60 | 14.36 | 0.7 | 846.6 | 300.0 | 51.00 | 1.46
n°: 0212 | 29.00 | 54.9 | 0.73 | 51 | 92 | 50 | 918.0 | 0.0 | 0.00 | 4.80 | 0.00 | 0 | 1.55 | 0.7 | 918.0 | 399.0 | 693.6 | 113.4 | 21.60 | 903 | 26.1 | 1.48 | 18.60 | 14.36 | 0.7 | 846.6 | 300.0 | 51.00 | 1.46
n°: 0213 | 29.00 | 54.9 | 0.73 | 51 | 92 | 50 | 918.0 | 0.0 | 0.00 | 4.80 | 0.00 | 0 | 1.55 | 0.7 | 918.0 | 399.0 | 693.6 | 113.4 | 21.60 | 903 | 26.1 | 1.48 | 18.60 | 14.36 | 0.7 | 846.6 | 300.0 | 51.00 | 1.48
n°: 0214 | 29.00 | 54.9 | 0.73 | 51 | 92 | 50 | 918.0 | 0.0 | 0.00 | 4.80 | 0.00 | 0 | 1.55 | 0.7 | 918.0 | 399.0 | 693.6 | 113.4 | 21.60 | 903 | 26.1 | 1.48 | 18.60 | 14.36 | 0.7 | 846.6 | 300.0 | 51.00 | 1.48
n°: 0215 | 29.00 | 54.9 | 0.73 | 51 | 92 | 50 | 918.0 | 0.0 | 0.00 | 4.80 | 0.00 | 0 | 1.55 | 0.7 | 918.0 | 399.0 | 693.6 | 113.4 | 21.60 | 903 | 26.1 | 1.48 | 18.60 | 14.36 | 0.7 | 846.6 | 300.0 | 51.00 | 1.48
n°: 0216 | 29.00 | 54.9 | 0.73 | 51 | 92 | 50 | 918.0 | 0.0 | 0.00 | 4.80 | 0.00 | 0 | 1.55 | 0.7 | 918.0 | 399.0 | 693.6 | 113.4 | 21.60 | 903 | 26.1 | 1.48 | 18.60 | 14.36 | 0.7 | 846.6 | 300.0 | 51.00 | 1.48
n°: 0217 | 29.00 | 54.9 | 0.73 | 51 | 92 | 50 | 918.0 | 0.0 | 0.00 | 4.80 | 0.00 | 0 | 1.55 | 0.7 | 918.0 | 409.0 | 693.6 | 113.4 | 21.60 | 903 | 26.1 | 1.48 | 18.60 | 14.36 | 0.7 | 846.6 | 300.0 | 51.00 | 1.48
n°: 0218 | 29.00 | 54.9 | 0.73 | 50 | 92 | 50 | 918.0 | 0.0 | 0.00 | 4.80 | 0.00 | 0 | 1.55 | 0.7 | 918.0 | 409.0 | 693.6 | 113.4 | 21.60 | 903 | 26.1 | 1.48 | 18.60 | 14.36 | 0.7 | 846.6 | 300.0 | 51.00 | 1.48
n°: 0219 | 29.00 | 54.9 | 0.73 | 50 | 92 | 50 | 918.0 | 0.0 | 0.00 | 4.80 | 0.00 | 0 | 1.55 | 0.7 | 918.0 | 409.0 | 693.6 | 113.4 | 21.60 | 903 | 26.1 | 1.48 | 18.60 | 14.36 | 0.7 | 846.6 | 300.0 | 51.00 | 1.48
n°: 0220 | 29.00 | 54.9 | 0.73 | 50 | 92 | 50 | 918.0 | 0.0 | 0.00 | 4.80 | 0.00 | 0 | 1.55 | 0.7 | 918.0 | 409.0 | 693.6 | 113.4 | 21.60 | 903 | 26.1 | 1.48 | 18.60 | 14.36 | 0.7 | 846.6 | 300.0 | 51.00 | 1.48
n°: 0221 | 29.00 | 54.9 | 0.73 | 50 | 92 | 50 | 918.0 | 0.0 | 0.00 | 4.80 | 0.00 | 0 | 1.55 | 0.7 | 918.0 | 409.0 | 693.6 | 113.4 | 21.60 | 903 | 26.1 | 1.48 | 18.60 | 14.36 | 0.7 | 846.6 | 300.0 | 51.00 | 1.48
n°: 0222 | 29.00 | 54.9 | 0.73 | 50 | 92 | 50 | 918.0 | 0.0 | 0.00 | 4.80 | 0.00 | 0 | 1.55 | 0.7 | 918.0 | 409.0 | 693.6 | 113.4 | 21.60 | 903 | 26.1 | 1.48 | 18.60 | 14.36 | 0.7 | 846.6 | 300.0 | 51.00 | 1.48
n°: 0223 | 29.00 | 54.9 | 0.73 | 50 | 92 | 50 | 918.0 | 0.0 | 0.00 | 4.80 | 0.00 | 0 | 1.55 | 0.7 | 918.0 | 409.0 | 693.6 | 113.4 | 21.60 | 903 | 26.1 | 1.48 | 18.60 | 14.36 | 0.7 | 846.6 | 300.0 | 51.00 | 1.48
n°: 0224 | 29.00 | 54.9 | 0.73 | 50 | 92 | 50 | 918.0 | 0.0 | 0.00 | 4.80 | 0.00 | 0 | 1.55 | 0.7 | 918.0 | 409.0 | 693.6 | 113.4 | 21.60 | 903 | 26.1 | 1.48 | 18.60 | 14.36 | 0.7 | 846.6 | 300.0 | 51.00 | 1.48
n°: 0225 | 29.00 | 54.9 | 0.73 | 50 | 92 | 50 | 918.0 | 0.0 | 0.00 | 4.80 | 0.00 | 0 | 1.55 | 0.7 | 918.0 | 409.0 | 693.6 | 113.4 | 21.60 | 903 | 26.1 | 1.48 | 18.60 | 14.36 | 0.7 | 846.6 | 300.0 | 51.00 | 1.48
n°: 0226 | 29.00 | 54.9 | 0.73 | 50 | 92 | 50 | 918.0 | 0.0 | 0.00 | 4.80 | 0.00 | 0 | 1.55 | 0.7 | 918.0 | 409.0 | 693.6 | 113.4 | 21.00 | 903 | 26.1 | 1.48 | 18.60 | 14.36 | 0.7 | 846.6 | 300.0 | 51.00 | 1.48
n°: 0227 | 29.00 | 54.9 | 0.73 | 50 | 92 | 50 | 918.0 | 0.0 | 0.00 | 4.80 | 0.00 | 0 | 1.55 | 0.7 | 918.0 | 409.0 | 693.6 | 113.4 | 21.00 | 903 | 26.1 | 1.48 | 18.60 | 14.36 | 0.7 | 846.6 | 300.0 | 51.00 | 1.48
n°: 0228 | 29.00 | 54.9 | 0.73 | 50 | 92 | 50 | 918.0 | 0.0 | 0.00 | 4.80 | 0.00 | 0 | 1.55 | 0.7 | 918.0 | 409.0 | 693.6 | 113.4 | 21.00 | 903 | 26.1 | 1.48 | 18.60 | 14.36 | 0.7 | 846.6 | 300.0 | 51.00 | 1.48
n°: 0229 | 29.00 | 54.9 | 0.73 | 50 | 92 | 50 | 918.0 | 0.0 | 0.00 | 4.80 | 0.00 | 0 | 1.55 | 0.7 | 918.0 | 409.0 | 693.6 | 113.4 | 21.00 | 903 | 26.1 | 1.48 | 18.60 | 14.36 | 0.7 | 846.6 | 300.0 | 51.00 | 1.48
n°: 0230 | 29.00 | 54.9 | 0.73 | 50 | 92 | 50 | 918.0 | 0.0 | 0.00 | 4.80 | 0.00 | 0 | 1.55 | 0.7 | 918.0 | 409.0 | 693.6 | 113.4 | 21.00 | 903 | 26.1 | 1.48 | 18.60 | 14.36 | 0.7 | 846.6 | 300.0 | 51.00 | 1.48
n°: 0231 | 29.00 | 54.9 | 0.73 | 50 | 92 | 50 | 918.0 | 0.0 | 0.00 | 4.80 | 0.00 | 0 | 1.55 | 0.7 | 918.0 | 409.0 | 693.6 | 113.4 | 21.00 | 903 | 26.1 | 1.48 | 18.60 | 14.36 | 0.7 | 846.6 | 300.0 | 51.00 | 1.48
n°: 0232 | 29.00 | 54.9 | 0.73 | 50 | 92 | 50 | 918.0 | 0.0 | 0.00 | 4.80 | 0.00 | 0 | 1.55 | 0.7 | 918.0 | 409.0 | 693.6 | 113.4 | 21.00 | 903 | 26.1 | 1.48 | 18.60 | 14.36 | 0.7 | 846.6 | 300.0 | 51.00 | 1.48
n°: 0233 | 29.00 | 54.9 | 0.73 | 50 | 92 | 50 | 918.0 | 0.0 | 0.00 | 4.80 | 0.00 | 0 | 1.55 | 0.7 | 918.0 | 409.0 | 693.6 | 113.4 | 21.00 | 903 | 26.1 | 1.48 | 18.60 | 14.36 | 0.7 | 846.6 | 300.0 | 51.00 | 1.48
n°: 0234 | 29.00 | 54.9 | 0.73 | 50 | 92 | 50 | 918.0 | 0.0 | 0.00 | 4.80 | 0.00 | 0 | 1.55 | 0.7 | 918.0 | 409.0 | 693.6 | 113.4 | 21.00 | 903 | 26.1 | 1.48 | 18.60 | 14.36 | 0.7 | 846.6 | 300.0 | 51.00 | 1.48
n°: 0235 | 29.00 | 54.9 | 0.75 | 50 | 92 | 50 | 918.0 | 0.0 | 0.00 | 4.80 | 0.00 | 0 | 1.64 | 0.7 | 918.0 | 409.0 | 693.6 | 113.4 | 21.00 | 903 | 26.1 | 1.57 | 18.60 | 14.36 | 0.7 | 846.6 | 300.0 | 51.00 | 1.48
n°: 0236 | 29.00 | 54.9 | 0.75 | 50 | 92 | 50 | 918.0 | 0.0 | 0.00 | 4.80 | 0.00 | 0 | 1.64 | 0.7 | 918.0 | 409.0 | 693.6 | 114.3 | 21.00 | 903 | 26.1 | 1.57 | 18.60 | 14.36 | 0.7 | 846.6 | 300.0 | 51.00 | 1.42
n°: 0237 | 29.00 | 54.9 | 0.75 | 50 | 92 | 50 | 918.0 | 0.0 | 0.00 | 4.80 | 0.00 | 0 | 1.64 | 0.7 | 918.0 | 409.0 | 693.6 | 114.3 | 21.00 | 903 | 26.1 | 1.57 | 18.60 | 14.36 | 0.7 | 846.6 | 300.0 | 51.00 | 1.42
n°: 0238 | 29.00 | 54.9 | 0.75 | 50 | 92 | 50 | 918.0 | 0.0 | 0.00 | 4.80 | 0.00 | 0 | 1.64 | 0.7 | 918.0 | 409.0 | 693.6 | 114.3 | 21.00 | 903 | 26.1 | 1.57 | 18.60 | 14.36 | 0.7 | 846.6 | 300.0 | 51.00 | 1.42
n°: 0239 | 29.00 | 54.9 | 0.75 | 50 | 92 | 50 | 918.0 | 0.0 | 0.00 | 4.80 | 0.00 | 0 | 1.64 | 0.7 | 918.0 | 409.0 | 693.6 | 114.3 | 21.00 | 903 | 26.1 | 1.57 | 18.60 | 14.36 | 0.7 | 846.6 | 300.0 | 51.00 | 1.42
n°: 0240 | 29.00 | 54.9 | 0.75 | 50 | 92 | 50 | 918.0 | 0.0 | 0.00 | 4.80 | 0.00 | 0 | 1.64 | 0.7 | 918.0 | 402.3 | 693.6 | 114.3 | 21.00 | 903 | 26.1 | 1.57 | 18.60 | 14.36 | 0.7 | 846.6 | 300.0 | 51.00 | 1.42
n°: 0241 | 29.00 | 54.9 | 0.75 | 51 | 92 | 50 | 918.0 | 0.0 | 0.00 | 4.80 | 0.00 | 0 | 1.64 | 0.7 | 918.0 | 402.3 | 693.6 | 114.3 | 21.00 | 903 | 26.1 | 1.57 | 18.60 | 14.36 | 0.7 | 846.6 | 300.0 | 51.00 | 1.42
n°: 0242 | 29.00 | 54.9 | 0.75 | 51 | 92 | 50 | 918.0 | 0.0 | 0.00 | 4.80 | 0.00 | 0 | 1.64 | 0.7 | 918.0 | 402.3 | 693.6 | 114.3 | 21.00 | 903 | 26.1 | 1.57 | 18.60 | 14.36 | 0.7 | 846.6 | 300.0 | 51.00 | 1.42
n°: 0243 | 29.00 | 54.9 | 0.75 | 51 | 92 | 50 | 918.0 | 0.0 | 0.00 | 4.80 | 0.00 | 0 | 1.64 | 0.7 | 918.0 | 402.3 | 693.6 | 114.3 | 21.00 | 903 | 26.1 | 1.57 | 18.60 | 14.36 | 0.7 | 846.6 | 300.0 | 51.00 | 1.42
n°: 0244 | 29.00 | 54.9 | 0.75 | 51 | 92 | 50 | 918.0 | 0.0 | 0.00 | 4.80 | 0.00 | 0 | 1.64 | 0.7 | 918.0 | 402.3 | 693.6 | 114.3 | 21.00 | 903 | 26.1 | 1.57 | 18.60 | 14.36 | 0.7 | 846.6 | 300.0 | 51.00 | 1.42
n°: 0245 | 29.00 | 54.9 | 0.75 | 51 | 92 | 50 | 918.0 | 0.0 | 0.00 | 4.80 | 0.00 | 0 | 1.64 | 0.7 | 918.0 | 402.3 | 693.6 | 114.3 | 21.00 | 903 | 26.1 | 1.57 | 18.60 | 14.36 | 0.7 | 846.6 | 300.0 | 51.00 | 1.42
n°: 0246 | 29.00 | 54.9 | 0.75 | 51 | 92 | 50 | 918.0 | 0.0 | 0.00 | 4.80 | 0.00 | 0 | 1.64 | 0.7 | 918.0 | 402.3 | 693.6 | 114.3 | 21.00 | 903 | 26.1 | 1.57 | 18.60 | 14.36 | 0.7 | 846.6 | 300.0 | 51.00 | 1.42
n°: 0247 | 29.00 | 54.9 | 0.75 | 51 | 92 | 50 | 918.0 | 0.0 | 0.00 | 4.80 | 0.00 | 0 | 1.64 | 0.7 | 918.0 | 402.3 | 693.6 | 114.3 | 21.00 | 903 | 26.1 | 1.57 | 18.60 | 14.36 | 0.7 | 846.6 | 300.0 | 51.00 | 1.42
n°: 0248 | 29.00 | 54.9 | 0.75 | 51 | 92 | 50 | 918.0 | 0.0 | 0.00 | 4.80 | 0.00 | 0 | 1.64 | 0.7 | 918.0 | 402.3 | 693.6 | 114.3 | 21.00 | 903 | 26.1 | 1.57 | 18.60 | 14.36 | 0.7 | 846.6 | 300.0 | 51.00 | 1.42
n°: 0249 | 29.00 | 54.9 | 0.75 | 51 | 92 | 50 | 918.0 | 0.0 | 0.00 | 4.80 | 0.00 | 0 | 1.64 | 0.7 | 918.0 | 402.3 | 693.6 | 114.3 | 20.20 | 903 | 26.1 | 1.57 | 18.60 | 14.36 | 0.7 | 846.6 | 300.0 | 51.00 | 1.42
n°: 0250 | 29.00 | 54.9 | 0.75 | 51 | 92 | 50 | 918.0 | 0.0 | 0.00 | 4.80 | 0.00 | 0 | 1.64 | 0.7 | 918.0 | 402.3 | 693.6 | 114.3 | 20.20 | 903 | 26.1 | 1.57 | 18.60 | 14.36 | 0.7 | 846.6 | 300.0 | 51.00 | 1.42
n°: 0251 | 29.00 | 54.9 | 0.75 | 51 | 92 | 50 | 918.0 | 0.0 | 0.00 | 4.80 | 0.00 | 0 | 1.64 | 0.7 | 918.0 | 402.3 | 693.6 | 114.3 | 20.20 | 903 | 26.1 | 1.57 | 18.60 | 14.36 | 0.7 | 846.6 | 300.0 | 51.00 | 1.42
n°: 0252 | 29.00 | 54.9 | 0.75 | 51 | 92 | 50 | 918.0 | 0.0 | 0.00 | 4.80 | 0.00 | 0 | 1.64 | 0.7 | 918.0 | 402.3 | 693.6 | 114.3 | 20.20 | 903 | 26.1 | 1.57 | 18.60 | 14.36 | 0.7 | 846.6 | 300.0 | 51.00 | 1.42
n°: 0253 | 29.00 | 54.9 | 0.75 | 51 | 92 | 50 | 918.0 | 0.0 | 0.00 | 4.80 | 0.00 | 0 | 1.64 | 0.7 | 918.0 | 402.3 | 693.6 | 114.3 | 20.20 | 903 | 26.1 | 1.57 | 18.60 | 14.36 | 0.7 | 846.6 | 300.0 | 51.00 | 1.42
n°: 0254 | 29.00 | 54.9 | 0.75 | 51 | 92 | 50 | 918.0 | 0.0 | 0.00 | 4.80 | 0.00 | 0 | 1.64 | 0.7 | 918.0 | 402.3 | 693.6 | 114.3 | 20.20 | 903 | 26.1 | 1.57 | 18.60 | 14.36 | 0.7 | 846.6 | 300.0 | 51.00 | 1.42
n°: 0255 | 29.00 | 54.9 | 0.75 | 51 | 92 | 50 | 918.0 | 0.0 | 0.00 | 4.80 | 0.00 | 0 | 1.64 | 0.7 | 918.0 | 402.3 | 693.6 | 114.3 | 20.20 | 903 | 26.1 | 1.57 | 18.60 | 14.36 | 0.7 | 846.6 | 300.0 | 51.00 | 1.42
n°: 0256 | 29.00 | 54.9 | 0.75 | 51 | 92 | 50 | 918.0 | 0.0 | 0.00 | 4.80 | 0.00 | 0 | 1.64 | 0.7 | 918.0 | 402.3 | 693.6 | 114.3 | 20.20 | 903 | 26.1 | 1.57 | 18.60 | 14.36 | 0.7 | 846.6 | 300.0 | 51.00 | 1.42
n°: 0257 | 29.00 | 54.9 | 0.75 | 51 | 92 | 50 | 918.0 | 0.0 | 0.00 | 4.80 | 0.00 | 0 | 1.64 | 0.7 | 918.0 | 402.3 | 693.6 | 114.3 | 20.20 | 903 | 26.1 | 1.57 | 18.60 | 14.36 | 0.7 | 846.6 | 300.0 | 51.00 | 1.42
n°: 0258 | 29.00 | 54.9 | 0.80 | 51 | 92 | 50 | 918.0 | 0.0 | 0.00 | 4.80 | 0.00 | 0 | 1.62 | 0.7 | 918.0 | 402.3 | 693.6 | 114.3 | 20.20 | 903 | 26.1 | 1.62 | 18.60 | 14.36 | 0.7 | 846.6 | 300.0 | 51.00 | 1.42
n°: 0259 | 29.00 | 54.9 | 0.80 | 51 | 92 | 50 | 918.0 | 0.0 | 0.00 | 5.00 | 0.00 | 0 | 1.62 | 0.7 | 918.0 | 402.3 | 693.6 | 114.3 | 20.20 | 903 | 26.1 | 1.62 | 18.60 | 14.36 | 0.7 | 846.6 | 300.0 | 51.00 | 1.42
n°: 0260 | 29.00 | 54.9 | 0.80 | 51 | 92 | 50 | 918.0 | 0.0 | 0.00 | 5.00 | 0.00 | 0 | 1.62 | 0.7 | 918.0 | 402.3 | 693.6 | 114.3 | 20.20 | 903 | 26.1 | 1.62 | 18.60 | 14.36 | 0.7 | 846.6 | 300.0 | 51.00 | 1.42
n°: 0261 | 29.00 | 54.9 | 0.80 | 51 | 92 | 50 | 918.0 | 0.0 | 0.00 | 5.00 | 0.00 | 0 | 1.62 | 0.7 | 918.0 | 402.3 | 693.6 | 114.3 | 20.20 | 903 | 26.1 | 1.62 | 18.60 | 14.36 | 0.7 | 846.6 | 300.0 | 51.00 | 1.42
n°: 0262 | 29.00 | 54.9 | 0.80 | 51 | 92 | 50 | 918.0 | 0.0 | 0.00 | 5.00 | 0.00 | 0 | 1.62 | 0.7 | 918.0 | 405.6 | 693.6 | 114.3 | 20.20 | 903 | 26.1 | 1.62 | 18.60 | 14.36 | 0.7 | 846.6 | 300.0 | 51.00 | 1.42
n°: 0263 | 29.00 | 54.9 | 0.80 | 51 | 92 | 50 | 918.0 | 0.0 | 0.00 | 5.00 | 0.00 | 0 | 1.62 | 0.7 | 918.0 | 405.6 | 693.6 | 114.3 | 20.20 | 903 | 26.1 | 1.62 | 18.60 | 14.36 | 0.7 | 846.6 | 300.0 | 51.00 | 1.42
n°: 0264 | 29.00 | 54.9 | 0.80 | 52 | 92 | 50 | 918.0 | 0.0 | 0.00 | 5.00 | 0.00 | 0 | 1.62 | 0.7 | 918.0 | 405.6 | 693.6 | 114.3 | 20.20 | 903 | 26.1 | 1.62 | 18.60 | 14.36 | 0.7 | 846.6 | 300.0 | 51.00 | 1.42
n°: 0265 | 29.00 | 54.9 | 0.80 | 52 | 92 | 50 | 918.0 | 0.0 | 0.00 | 5.00 | 0.00 | 0 | 1.62 | 0.7 | 918.0 | 405.6 | 693.6 | 114.3 | 20.20 | 903 | 26.1 | 1.62 | 18.60 | 14.36 | 0.7 | 846.6 | 300.0 | 51.00 | 1.42
n°: 0266 | 29.00 | 54.9 | 0.80 | 52 | 92 | 50 | 918.0 | 0.0 | 0.00 | 5.00 | 0.00 | 0 | 1.62 | 0.7 | 918.0 | 405.6 | 693.6 | 114.3 | 20.20 | 903 | 26.1 | 1.62 | 18.60 | 14.36 | 0.7 | 846.6 | 300.0 | 51.00 | 1.42
n°: 0267 | 29.00 | 54.9 | 0.80 | 52 | 92 | 50 | 918.0 | 0.0 | 0.00 | 5.00 | 0.00 | 0 | 1.62 | 0.7 | 918.0 | 405.6 | 693.6 | 114.3 | 20.20 | 903 | 26.1 | 1.62 | 18.60 | 14.36 | 0.7 | 846.6 | 300.0 | 51.00 | 1.42
n°: 0268 | 29.00 | 54.9 | 0.80 | 52 | 92 | 50 | 918.0 | 0.0 | 0.00 | 5.00 | 0.00 | 0 | 1.62 | 0.7 | 918.0 | 405.6 | 693.6 | 114.3 | 20.20 | 903 | 26.1 | 1.62 | 18.60 | 14.36 | 0.7 | 846.6 | 300.0 | 51.00 | 1.42
n°: 0269 | 29.00 | 54.9 | 0.80 | 52 | 92 | 50 | 918.0 | 0.0 | 0.00 | 5.00 | 0.00 | 0 | 1.62 | 0.7 | 918.0 | 405.6 | 693.6 | 114.3 | 20.20 | 903 | 26.1 | 1.62 | 18.60 | 14.36 | 0.7 | 846.6 | 300.0 | 51.00 | 1.42
n°: 0270 | 29.00 | 54.9 | 0.80 | 52 | 92 | 50 | 918.0 | 0.0 | 0.00 | 5.00 | 0.00 | 0 | 1.62 | 0.7 | 918.0 | 405.6 | 693.6 | 114.3 | 20.20 | 903 | 26.1 | 1.62 | 18.60 | 14.36 | 0.7 | 846.6 | 300.0 | 51.00 | 1.42
n°: 0271 | 29.00 | 54.9 | 0.80 | 52 | 92 | 50 | 918.0 | 0.0 | 0.00 | 5.00 | 0.00 | 0 | 1.62 | 0.7 | 918.0 | 405.6 | 693.6 | 114.3 | 20.60 | 903 | 26.1 | 1.62 | 18.60 | 14.36 | 0.7 | 846.6 | 300.0 | 51.00 | 1.42
n°: 0272 | 29.00 | 54.9 | 0.80 | 52 | 92 | 50 | 918.0 | 0.0 | 0.00 | 5.00 | 0.00 | 0 | 1.62 | 0.7 | 918.0 | 405.6 | 693.6 | 114.3 | 20.60 | 903 | 26.1 | 1.62 | 18.60 | 14.36 | 0.7 | 846.6 | 300.0 | 51.00 | 1.42
n°: 0273 | 29.00 | 54.9 | 0.80 | 52 | 92 | 50 | 918.0 | 0.0 | 0.00 | 5.00 | 0.00 | 0 | 1.62 | 0.7 | 918.0 | 405.6 | 693.6 | 114.3 | 20.60 | 903 | 26.1 | 1.62 | 18.60 | 14.36 | 0.7 | 846.6 | 300.0 | 51.00 | 1.42
n°: 0274 | 29.00 | 54.9 | 0.80 | 52 | 92 | 50 | 918.0 | 0.0 | 0.00 | 5.00 | 0.00 | 0 | 1.62 | 0.7 | 918.0 | 405.6 | 693.6 | 114.3 | 20.60 | 903 | 26.1 | 1.62 | 18.60 | 14.36 | 0.7 | 846.6 | 300.0 | 51.00 | 1.42
n°: 0275 | 29.00 | 54.9 | 0.80 | 52 | 92 | 50 | 918.0 | 0.0 | 0.00 | 5.00 | 0.00 | 0 | 1.62 | 0.7 | 918.0 | 405.6 | 693.6 | 114.3 | 20.60 | 903 | 26.1 | 1.62 | 18.60 | 14.36 | 0.7 | 846.6 | 300.0 | 51.00 | 1.42
n°: 0276 | 29.00 | 54.9 | 0.80 | 52 | 92 | 50 | 918.0 | 0.0 | 0.00 | 5.00 | 0.00 | 0 | 1.62 | 0.7 | 918.0 | 405.6 | 693.6 | 114.3 | 20.60 | 903 | 26.1 | 1.62 | 18.60 | 14.36 | 0.7 | 846.6 | 300.0 | 51.00 | 1.42
n°: 0277 | 29.00 | 54.9 | 0.80 | 52 | 92 | 50 | 918.0 | 0.0 | 0.00 | 5.00 | 0.00 | 0 | 1.62 | 0.7 | 918.0 | 405.6 | 693.6 | 114.3 | 20.60 | 903 | 26.1 | 1.62 | 18.60 | 14.36 | 0.7 | 846.6 | 300.0 | 51.00 | 1.42
n°: 0278 | 29.00 | 54.9 | 0.80 | 52 | 92 | 50 | 918.0 | 0.0 | 0.00 | 5.00 | 0.00 | 0 | 1.62 | 0.7 | 918.0 | 405.6 | 693.6 | 114.3 | 20.60 | 903 | 26.1 | 1.62 | 18.60 | 14.36 | 0.7 | 846.6 | 300.0 | 51.00 | 1.42
n°: 0279 | 29.00 | 54.9 | 0.80 | 52 | 92 | 50 | 918.0 | 0.0 | 0.00 | 5.00 | 0.00 | 0 | 1.62 | 0.7 | 918.0 | 405.6 | 693.6 | 114.3 | 20.60 | 903 | 26.1 | 1.62 | 18.60 | 14.36 | 0.7 | 846.6 | 300.0 | 51.00 | 1.42
n°: 0280 | 29.00 | 54.9 | 0.82 | 52 | 92 | 50 | 918.0 | 0.0 | 0.00 | 5.00 | 0.00 | 0 | 1.66 | 0.7 | 918.0 | 405.6 | 693.6 | 114.3 | 20.60 | 903 | 26.1 | 1.64 | 18.60 | 14.36 | 0.7 | 846.6 | 300.0 | 51.00 | 1.42
n°: 0281 | 29.00 | 54.9 | 0.82 | 52 | 92 | 50 | 918.0 | 0.0 | 0.00 | 5.00 | 0.00 | 0 | 1.66 | 0.7 | 918.0 | 405.6 | 693.6 | 114.3 | 20.60 | 903 | 26.1 | 1.64 | 18.60 | 14.36 | 0.7 | 846.6 | 300.0 | 51.00 | 1.42
n°: 0282 | 29.00 | 54.9 | 0.82 | 52 | 92 | 50 | 918.0 | 0.0 | 0.00 | 4.80 | 0.00 | 0 | 1.66 | 0.7 | 918.0 | 405.6 | 693.6 | 114.3 | 20.60 | 903 | 26.1 | 1.64 | 18.60 | 14.36 | 0.7 | 846.6 | 300.0 | 51.00 | 1.42
n°: 0283 | 29.00 | 54.9 | 0.82 | 52 | 92 | 50 | 918.0 | 0.0 | 0.00 | 4.80 | 0.00 | 0 | 1.66 | 0.7 | 918.0 | 405.6 | 693.6 | 114.3 | 20.60 | 903 | 26.1 | 1.64 | 18.60 | 14.36 | 0.7 | 846.6 | 300.0 | 51.00 | 1.42
n°: 0284 | 29.00 | 54.9 | 0.82 | 52 | 92 | 50 | 918.0 | 0.0 | 0.00 | 4.80 | 0.00 | 0 | 1.66 | 0.7 | 918.0 | 405.6 | 693.6 | 114.3 | 20.60 | 903 | 26.1 | 1.64 | 18.60 | 14.36 | 0.7 | 846.6 | 300.0 | 51.00 | 1.42
n°: 0285 | 29.00 | 54.9 | 0.82 | 52 | 92 | 50 | 918.0 | 0.0 | 0.00 | 4.80 | 0.00 | 0 | 1.66 | 0.7 | 918.0 | 402.3 | 693.6 | 114.3 | 20.60 | 903 | 26.1 | 1.64 | 18.60 | 14.36 | 0.7 | 846.6 | 300.0 | 51.00 | 1.42
n°: 0286 | 29.00 | 54.9 | 0.82 | 52 | 92 | 50 | 918.0 | 0.0 | 0.00 | 4.80 | 0.00 | 0 | 1.66 | 0.7 | 918.0 | 402.3 | 693.6 | 114.3 | 20.60 | 903 | 26.1 | 1.64 | 18.60 | 14.36 | 0.7 | 846.6 | 300.0 | 51.00 | 1.42
n°: 0287 | 29.00 | 54.9 | 0.82 | 50 | 92 | 50 | 918.0 | 0.0 | 0.00 | 4.80 | 0.00 | 0 | 1.66 | 0.7 | 918.0 | 402.3 | 693.6 | 114.3 | 20.60 | 903 | 26.1 | 1.64 | 18.60 | 14.36 | 0.7 | 846.6 | 300.0 | 51.00 | 1.42
n°: 0288 | 29.00 | 54.9 | 0.82 | 50 | 92 | 50 | 918.0 | 0.0 | 0.00 | 4.80 | 0.00 | 0 | 1.66 | 0.7 | 918.0 | 402.3 | 693.6 | 114.3 | 20.60 | 903 | 26.1 | 1.64 | 18.60 | 14.36 | 0.7 | 846.6 | 300.0 | 51.00 | 1.42
n°: 0289 | 29.00 | 54.9 | 0.82 | 50 | 92 | 50 | 918.0 | 0.0 | 0.00 | 4.80 | 0.00 | 0 | 1.66 | 0.7 | 918.0 | 402.3 | 693.6 | 114.3 | 20.60 | 903 | 26.1 | 1.64 | 18.60 | 14.36 | 0.7 | 846.6 | 300.0 | 51.00 | 1.42
n°: 0290 | 29.00 | 54.9 | 0.82 | 50 | 92 | 50 | 918.0 | 0.0 | 0.00 | 4.80 | 0.00 | 0 | 1.66 | 0.7 | 918.0 | 402.3 | 693.6 | 114.3 | 20.60 | 903 | 26.1 | 1.64 | 18.60 | 14.36 | 0.7 | 846.6 | 300.0 | 51.00 | 1.42
n°: 0291 | 29.00 | 54.9 | 0.82 | 50 | 92 | 50 | 918.0 | 0.0 | 0.00 | 4.80 | 0.00 | 0 | 1.66 | 0.7 | 918.0 | 402.3 | 693.6 | 114.3 | 20.60 | 903 | 26.1 | 1.64 | 18.60 | 14.36 | 0.7 | 846.6 | 300.0 | 51.00 | 1.42
n°: 0292 | 29.00 | 54.9 | 0.82 | 50 | 92 | 50 | 918.0 | 0.0 | 0.00 | 4.80 | 0.00 | 0 | 1.66 | 0.7 | 918.0 | 402.3 | 693.6 | 114.3 | 20.60 | 903 | 26.1 | 1.64 | 18.60 | 14.36 | 0.7 | 846.6 | 300.0 | 51.00 | 1.42
n°: 0293 | 29.00 | 54.9 | 0.82 | 50 | 92 | 50 | 918.0 | 0.0 | 0.00 | 4.80 | 0.00 | 0 | 1.66 | 0.7 | 918.0 | 402.3 | 693.6 | 114.3 | 20.60 | 903 | 26.1 | 1.64 | 18.60 | 14.36 | 0.7 | 846.6 | 300.0 | 51.00 | 1.42
n°: 0294 | 29.00 | 54.9 | 0.82 | 50 | 92 | 50 | 918.0 | 0.0 | 0.00 | 4.80 | 0.00 | 0 | 1.66 | 0.7 | 918.0 | 402.3 | 693.6 | 114.3 | 20.80 | 903 | 26.1 | 1.64 | 18.60 | 14.36 | 0.7 | 846.6 | 300.0 | 51.00 | 1.42
n°: 0295 | 29.00 | 54.9 | 0.82 | 50 | 92 | 50 | 918.0 | 0.0 | 0.00 | 4.80 | 0.00 | 0 | 1.66 | 0.7 | 918.0 | 402.3 | 693.6 | 114.3 | 20.80 | 903 | 26.1 | 1.64 | 18.60 | 14.36 | 0.7 | 846.6 | 300.0 | 51.00 | 1.42
n°: 0296 | 29.00 | 54.9 | 0.82 | 50 | 92 | 50 | 918.0 | 0.0 | 0.00 | 4.80 | 0.00 | 0 | 1.66 | 0.7 | 918.0 | 402.3 | 693.6 | 114.3 | 20.80 | 903 | 26.1 | 1.64 | 18.60 | 14.36 | 0.7 | 846.6 | 300.0 | 51.00 | 1.42
n°: 0297 | 29.00 | 54.9 | 0.82 | 50 | 92 | 50 | 918.0 | 0.0 | 0.00 | 4.80 | 0.00 | 0 | 1.66 | 0.7 | 918.0 | 402.3 | 693.6 | 114.3 | 20.80 | 903 | 26.1 | 1.64 | 18.60 | 14.36 | 0.7 | 846.6 | 300.0 | 51.00 | 1.42
n°: 0298 | 29.00 | 54.9 | 0.82 | 50 | 92 | 50 | 918.0 | 0.0 | 0.00 | 4.80 | 0.00 | 0 | 1.66 | 0.7 | 918.0 | 402.3 | 693.6 | 114.3 | 20.80 | 903 | 26.1 | 1.64 | 18.60 | 14.36 | 0.7 | 846.6 | 300.0 | 51.00 | 1.42
n°: 0299 | 29.00 | 54.9 | 0.82 | 50 | 92 | 50 | 918.0 | 0.0 | 0.00 | 4.80 | 0.00 | 0 | 1.66 | 0.7 | 918.0 | 402.3 | 693.6 | 114.3 | 20.80 | 903 | 26.1 | 1.64 | 18.60 | 14.36 | 0.7 | 846.6 | 300.0 | 51.00 | 1.42
n°: 0300 | 29.00 | 54.9 | 0.82 | 50 | 92 | 50 | 918.0 | 0.0 | 0.00 | 4.80 | 0.00 | 0 | 1.66 | 0.7 | 918.0 | 402.3 | 693.6 | 114.3 | 20.80 | 903 | 26.1 | 1.64 | 18.60 | 14.36 | 0.7 | 846.6 | 300.0 | 51.00 | 1.42
n°: 0301 | 29.00 | 54.9 | 0.82 | 50 | 92 | 50 | 918.0 | 0.0 | 0.00 | 4.80 | 0.00 | 0 | 1.66 | 0.7 | 918.0 | 402.3 | 693.6 | 114.3 | 20.80 | 903 | 26.1 | 1.64 | 18.60 | 14.36 | 0.7 | 846.6 | 300.0 | 51.00 | 1.42
n°: 0302 | 29.00 | 54.9 | 0.82 | 50 | 92 | 50 | 918.0 | 0.0 | 0.00 | 4.80 | 0.00 | 0 | 1.66 | 0.7 | 918.0 | 402.3 | 693.6 | 114.3 | 20.80 | 903 | 26.1 | 1.64 | 18.60 | 14.36 | 0.7 | 846.6 | 300.0 | 51.00 | 1.42
n°: 0303 | 29.00 | 54.9 | 0.75 | 50 | 92 | 50 | 918.0 | 0.0 | 0.00 | 4.80 | 0.00 | 0 | 1.66 | 0.7 | 918.0 | 402.3 | 693.6 | 114.3 | 20.80 | 903 | 26.1 | 1.52 | 18.60 | 14.36 | 0.7 | 846.6 | 300.0 | 51.00 | 1.42
n°: 0304 | 29.00 | 54.9 | 0.75 | 50 | 92 | 50 | 918.0 | 0.0 | 0.00 | 4.80 | 0.00 | 0 | 1.66 | 0.7 | 918.0 | 402.3 | 693.6 | 114.3 | 20.80 | 903 | 26.1 | 1.52 | 18.60 | 14.36 | 0.7 | 846.6 | 300.0 | 51.00 | 1.42
n°: 0305 | 29.00 | 54.9 | 0.75 | 50 | 92 | 50 | 918.0 | 0.0 | 0.00 | 4.80 | 0.00 | 0 | 1.66 | 0.7 | 918.0 | 402.3 | 693.6 | 114.3 | 20.80 | 903 | 26.1 | 1.52 | 18.60 | 14.36 | 0.7 | 846.6 | 300.0 | 51.00 | 1.52
n°: 0306 | 29.00 | 54.9 | 0.75 | 50 | 92 | 50 | 918.0 | 0.0 | 0.00 | 4.80 | 0.00 | 0 | 1.66 | 0.7 | 918.0 | 402.3 | 693.6 | 114.3 | 20.80 | 903 | 26.1 | 1.52 | 18.60 | 14.36 | 0.7 | 846.6 | 300.0 | 51.00 | 1.52
n°: 0307 | 29.00 | 54.9 | 0.75 | 50 | 92 | 50 | 918.0 | 0.0 | 0.00 | 4.80 | 0.00 | 0 | 1.66 | 0.7 | 918.0 | 402.3 | 693.6 | 114.3 | 20.80 | 903 | 26.1 | 1.52 | 18.60 | 14.36 | 0.7 | 846.6 | 300.0 | 51.00 | 1.52
n°: 0308 | 29.00 | 54.9 | 0.75 | 50 | 92 | 50 | 918.0 | 0.0 | 0.00 | 4.80 | 0.00 | 0 | 1.66 | 0.7 | 918.0 | 412.3 | 693.6 | 114.3 | 20.80 | 903 | 26.1 | 1.52 | 18.60 | 14.36 | 0.7 | 846.6 | 300.0 | 51.00 | 1.52
n°: 0309 | 29.00 | 54.9 | 0.75 | 50 | 92 | 50 | 918.0 | 0.0 | 0.00 | 4.80 | 0.00 | 0 | 1.66 | 0.7 | 918.0 | 412.3 | 693.6 | 114.3 | 20.80 | 903 | 26.1 | 1.52 | 18.60 | 14.36 | 0.7 | 846.6 | 300.0 | 51.00 | 1.52
n°: 0310 | 29.00 | 54.9 | 0.75 | 51 | 92 | 50 | 918.0 | 0.0 | 0.00 | 4.80 | 0.00 | 0 | 1.66 | 0.7 | 918.0 | 412.3 | 693.6 | 114.3 | 20.80 | 903 | 26.1 | 1.52 | 18.60 | 14.36 | 0.7 | 846.6 | 300.0 | 51.00 | 1.52
n°: 0311 | 29.00 | 54.9 | 0.75 | 51 | 92 | 50 | 918.0 | 0.0 | 0.00 | 4.80 | 0.00 | 0 | 1.66 | 0.7 | 918.0 | 412.3 | 693.6 | 114.3 | 20.80 | 903 | 26.1 | 1.52 | 18.60 | 14.36 | 0.7 | 846.6 | 300.0 | 51.00 | 1.52
n°: 0312 | 29.00 | 54.9 | 0.75 | 51 | 92 | 50 | 918.0 | 0.0 | 0.00 | 4.80 | 0.00 | 0 | 1.66 | 0.7 | 918.0 | 412.3 | 693.6 | 114.3 | 20.80 | 903 | 26.1 | 1.52 | 18.60 | 14.36 | 0.7 | 846.6 | 300.0 | 51.00 | 1.52
n°: 0313 | 29.00 | 54.9 | 0.75 | 51 | 92 | 50 | 918.0 | 0.0 | 0.00 | 4.80 | 0.00 | 0 | 1.66 | 0.7 | 918.0 | 412.3 | 693.6 | 114.3 | 20.80 | 903 | 26.1 | 1.52 | 18.60 | 14.36 | 0.7 | 846.6 | 300.0 | 51.00 | 1.52
n°: 0314 | 29.00 | 54.9 | 0.75 | 51 | 92 | 50 | 918.0 | 0.0 | 0.00 | 4.80 | 0.00 | 0 | 1.66 | 0.7 | 918.0 | 412.3 | 693.6 | 114.3 | 20.80 | 903 | 26.1 | 1.52 | 18.60 | 14.36 | 0.7 | 846.6 | 300.0 | 51.00 | 1.52
n°: 0315 | 29.00 | 54.9 | 0.75 | 51 | 92 | 50 | 918.0 | 0.0 | 0.00 | 4.80 | 0.00 | 0 | 1.66 | 0.7 | 918.0 | 412.3 | 693.6 | 114.3 | 20.80 | 903 | 26.1 | 1.52 | 18.60 | 14.36 | 0.7 | 846.6 | 300.0 | 51.00 | 1.52
n°: 0316 | 29.00 | 54.9 | 0.75 | 51 | 92 | 50 | 918.0 | 0.0 | 0.00 | 4.80 | 0.00 | 0 | 1.66 | 0.7 | 918.0 | 412.3 | 693.6 | 114.3 | 20.80 | 903 | 26.1 | 1.52 | 18.60 | 14.36 | 0.7 | 846.6 | 300.0 | 51.00 | 1.52
n°: 0317 | 29.00 | 54.9 | 0.75 | 51 | 92 | 50 | 918.0 | 0.0 | 0.00 | 4.80 | 0.00 | 0 | 1.66 | 0.7 | 918.0 | 412.3 | 693.6 | 114.3 | 20.80 | 903 | 26.1 | 1.52 | 18.60 | 14.36 | 0.7 | 846.6 | 300.0 | 51.00 | 1.52
n°: 0318 | 29.00 | 54.9 | 0.75 | 51 | 92 | 50 | 918.0 | 0.0 | 0.00 | 4.80 | 0.00 | 0 | 1.66 | 0.7 | 918.0 | 412.3 | 693.6 | 114.3 | 20.80 | 903 | 26.1 | 1.52 | 18.60 | 14.36 | 0.7 | 846.6 | 300.0 | 51.00 | 1.52
n°: 0319 | 29.00 | 54.9 | 0.75 | 51 | 92 | 50 | 918.0 | 0.0 | 0.00 | 4.80 | 0.00 | 0 | 1.66 | 0.7 | 918.0 | 412.3 | 693.6 | 114.3 | 20.80 | 903 | 26.1 | 1.52 | 18.60 | 14.36 | 0.7 | 846.6 | 300.0 | 51.00 | 1.52
n°: 0320 | 29.00 | 54.9 | 0.75 | 51 | 92 | 50 | 918.0 | 0.0 | 0.00 | 4.80 | 0.00 | 0 | 1.66 | 0.7 | 918.0 | 412.3 | 693.6 | 114.3 | 20.80 | 903 | 26.1 | 1.52 | 18.60 | 14.36 | 0.7 | 846.6 | 300.0 | 51.00 | 1.52
n°: 0321 | 29.00 | 54.9 | 0.75 | 51 | 92 | 50 | 918.0 | 0.0 | 0.00 | 4.80 | 0.00 | 0 | 1.66 | 0.7 | 918.0 | 412.3 | 693.6 | 114.3 | 20.80 | 903 | 26.1 | 1.52 | 18.60 | 14.36 | 0.7 | 846.6 | 300.0 | 51.00 | 1.52
n°: 0322 | 29.00 | 54.9 | 0.75 | 51 | 92 | 50 | 918.0 | 0.0 | 0.00 | 4.80 | 0.00 | 0 | 1.66 | 0.7 | 918.0 | 412.3 | 693.6 | 114.3 | 20.80 | 903 | 26.1 | 1.52 | 18.60 | 14.36 | 0.7 | 846.6 | 300.0 | 51.00 | 1.52
n°: 0323 | 29.00 | 54.9 | 0.75 | 51 | 92 | 50 | 918.0 | 0.0 | 0.00 | 4.80 | 0.00 | 0 | 1.66 | 0.7 | 918.0 | 412.3 | 693.6 | 114.3 | 20.80 | 903 | 26.1 | 1.52 | 18.60 | 14.36 | 0.7 | 846.6 | 300.0 | 51.00 | 1.52
n°: 0324 | 29.00 | 54.9 | 0.75 | 51 | 92 | 50 | 918.0 | 0.0 | 0.00 | 4.80 | 0.00 | 0 | 1.66 | 0.7 | 918.0 | 412.3 | 693.6 | 114.3 | 20.80 | 903 | 26.1 | 1.52 | 18.60 | 14.36 | 0.7 | 846.6 | 300.0 | 51.00 | 1.52
n°: 0325 | 29.00 | 54.9 | 0.75 | 51 | 92 | 50 | 918.0 | 0.0 | 0.00 | 4.80 | 0.00 | 0 | 1.66 | 0.7 | 918.0 | 412.3 | 693.6 | 114.3 | 20.80 | 903 | 26.1 | 1.52 | 18.60 | 14.36 | 0.7 | 846.6 | 300.0 | 51.00 | 1.52
n°: 0326 | 29.00 | 54.9 | 0.84 | 51 | 92 | 50 | 918.0 | 0.0 | 0.00 | 4.80 | 0.00 | 0 | 1.69 | 0.7 | 918.0 | 412.3 | 693.6 | 114.3 | 20.80 | 903 | 26.1 | 1.55 | 18.60 | 14.36 | 0.7 | 846.6 | 300.0 | 51.00 | 1.52
n°: 0327 | 29.00 | 54.9 | 0.84 | 51 | 92 | 50 | 918.0 | 0.0 | 0.00 | 4.80 | 0.00 | 0 | 1.69 | 0.7 | 918.0 | 412.3 | 693.6 | 114.3 | 20.80 | 903 | 26.1 | 1.55 | 18.60 | 14.36 | 0.7 | 846.6 | 300.0 | 51.00 | 1.52
n°: 0328 | 29.00 | 54.9 | 0.84 | 51 | 92 | 50 | 918.0 | 0.0 | 0.00 | 4.80 | 0.00 | 0 | 1.69 | 0.7 | 918.0 | 412.3 | 693.6 | 114.3 | 20.80 | 903 | 26.1 | 1.55 | 18.60 | 14.36 | 0.7 | 846.6 | 300.0 | 51.00 | 1.52
n°: 0329 | 29.00 | 54.9 | 0.84 | 51 | 92 | 50 | 918.0 | 0.0 | 0.00 | 4.80 | 0.00 | 0 | 1.69 | 0.7 | 918.0 | 412.3 | 693.6 | 114.3 | 20.80 | 903 | 26.1 | 1.55 | 18.60 | 14.36 | 0.7 | 846.6 | 300.0 | 51.00 | 1.52
n°: 0330 | 29.00 | 54.9 | 0.84 | 51 | 92 | 50 | 918.0 | 0.0 | 0.00 | 4.80 | 0.00 | 0 | 1.69 | 0.7 | 918.0 | 412.3 | 693.6 | 114.3 | 20.80 | 903 | 26.1 | 1.55 | 18.60 | 14.36 | 0.7 | 846.6 | 300.0 | 51.00 | 1.52
n°: 0331 | 29.00 | 54.9 | 0.84 | 51 | 92 | 50 | 918.0 | 0.0 | 0.00 | 4.80 | 0.00 | 0 | 1.69 | 0.7 | 918.0 | 399.0 | 693.6 | 114.3 | 20.80 | 903 | 26.1 | 1.55 | 18.60 | 14.36 | 0.7 | 846.6 | 300.0 | 51.00 | 1.52
n°: 0332 | 29.00 | 54.9 | 0.84 | 51 | 92 | 50 | 918.0 | 0.0 | 0.00 | 4.80 | 0.00 | 0 | 1.69 | 0.7 | 918.0 | 399.0 | 693.6 | 114.3 | 20.80 | 903 | 26.1 | 1.55 | 18.60 | 14.36 | 0.7 | 846.6 | 300.0 | 51.00 | 1.52
n°: 0333 | 29.00 | 54.9 | 0.84 | 51 | 92 | 50 | 918.0 | 0.0 | 0.00 | 4.80 | 0.00 | 0 | 1.69 | 0.4 | 918.0 | 399.0 | 693.6 | 114.3 | 20.80 | 903 | 26.1 | 1.55 | 18.60 | 14.36 | 0.7 | 846.6 | 300.0 | 51.00 | 1.52
n°: 0334 | 29.00 | 54.9 | 0.84 | 51 | 92 | 50 | 918.0 | 0.0 | 0.00 | 4.80 | 0.00 | 0 | 1.69 | 0.4 | 918.0 | 399.0 | 693.6 | 114.3 | 20.80 | 903 | 26.1 | 1.55 | 18.60 | 14.36 | 0.7 | 846.6 | 300.0 | 51.00 | 1.52
n°: 0335 | 29.00 | 54.9 | 0.84 | 51 | 92 | 50 | 918.0 | 0.0 | 0.00 | 4.80 | 0.00 | 0 | 1.69 | 0.4 | 918.0 | 399.0 | 693.6 | 114.3 | 20.80 | 903 | 26.1 | 1.55 | 18.60 | 14.36 | 0.7 | 846.6 | 300.0 | 51.00 | 1.52
n°: 0336 | 29.00 | 54.9 | 0.84 | 51 | 92 | 50 | 918.0 | 0.0 | 0.00 | 4.80 | 0.00 | 0 | 1.69 | 0.4 | 918.0 | 399.0 | 693.6 | 114.3 | 20.80 | 903 | 26.1 | 1.55 | 18.60 | 14.36 | 0.7 | 846.6 | 300.0 | 51.00 | 1.52
n°: 0337 | 29.00 | 54.9 | 0.84 | 51 | 92 | 50 | 918.0 | 0.0 | 0.00 | 4.80 | 0.00 | 0 | 1.69 | 0.4 | 918.0 | 399.0 | 693.6 | 114.3 | 20.80 | 903 | 26.1 | 1.55 | 18.60 | 14.36 | 0.7 | 846.6 | 300.0 | 51.00 | 1.52
n°: 0338 | 29.00 | 54.9 | 0.84 | 51 | 92 | 50 | 918.0 | 0.0 | 0.00 | 4.80 | 0.00 | 0 | 1.69 | 0.4 | 918.0 | 399.0 | 693.6 | 114.3 | 20.80 | 903 | 27.0 | 1.55 | 18.60 | 14.36 | 0.7 | 846.6 | 300.0 | 51.00 | 1.52
n°: 0339 | 29.00 | 54.9 | 0.84 | 51 | 92 | 50 | 918.0 | 0.0 | 0.00 | 4.80 | 0.00 | 0 | 1.69 | 0.4 | 918.0 | 399.0 | 693.6 | 114.3 | 20.80 | 903 | 27.0 | 1.55 | 18.60 | 14.36 | 0.7 | 846.6 | 300.0 | 51.00 | 1.52
n°: 0340 | 29.00 | 54.9 | 0.84 | 51 | 92 | 50 | 918.0 | 0.0 | 0.00 | 4.80 | 0.00 | 0 | 1.69 | 0.4 | 918.0 | 399.0 | 693.6 | 114.3 | 21.20 | 903 | 27.0 | 1.55 | 18.60 | 14.36 | 0.7 | 846.6 | 300.0 | 51.00 | 1.52
n°: 0341 | 29.00 | 54.9 | 0.84 | 51 | 92 | 50 | 918.0 | 0.0 | 0.00 | 4.80 | 0.00 | 0 | 1.69 | 0.4 | 918.0 | 399.0 | 693.6 | 114.3 | 21.20 | 903 | 27.0 | 1.55 | 18.60 | 14.36 | 0.7 | 846.6 | 300.0 | 51.00 | 1.52
n°: 0342 | 29.00 | 54.9 | 0.84 | 51 | 92 | 50 | 918.0 | 0.0 | 0.00 | 4.80 | 0.00 | 0 | 1.69 | 0.4 | 918.0 | 399.0 | 693.6 | 114.3 | 21.20 | 903 | 27.0 | 1.55 | 18.60 | 14.36 | 0.7 | 846.6 | 300.0 | 51.00 | 1.52
n°: 0343 | 29.00 | 54.9 | 0.84 | 51 | 92 | 50 | 918.0 | 0.0 | 0.00 | 4.80 | 0.00 | 0 | 1.69 | 0.4 | 918.0 | 399.0 | 693.6 | 114.3 | 21.20 | 903 | 27.0 | 1.55 | 18.60 | 14.36 | 0.7 | 846.6 | 300.0 | 51.00 | 1.52
n°: 0344 | 29.00 | 54.9 | 0.84 | 51 | 92 | 50 | 918.0 | 0.0 | 0.00 | 4.80 | 0.00 | 0 | 1.69 | 0.4 | 918.0 | 399.0 | 693.6 | 114.3 | 21.20 | 903 | 27.0 | 1.55 | 18.60 | 14.36 | 0.7 | 846.6 | 300.0 | 51.00 | 1.52
n°: 0345 | 29.00 | 54.9 | 0.84 | 51 | 92 | 50 | 918.0 | 0.0 | 0.00 | 4.80 | 0.00 | 0 | 1.69 | 0.4 | 918.0 | 399.0 | 693.6 | 114.3 | 21.20 | 903 | 27.0 | 1.55 | 18.60 | 14.36 | 0.7 | 846.6 | 300.0 | 51.00 | 1.52
n°: 0346 | 29.00 | 54.9 | 0.84 | 51 | 92 | 50 | 918.0 | 0.0 | 0.00 | 4.80 | 0.00 | 0 | 1.69 | 0.4 | 918.0 | 399.0 | 693.6 | 114.3 | 21.20 | 903 | 27.0 | 1.55 | 18.60 | 14.36 | 0.7 | 846.6 | 300.0 | 51.00 | 1.52
n°: 0347 | 29.00 | 54.9 | 0.84 | 51 | 92 | 50 | 918.0 | 0.0 | 0.00 | 4.80 | 0.00 | 0 | 1.69 | 0.4 | 918.0 | 399.0 | 693.6 | 114.3 | 21.20 | 903 | 27.0 | 1.55 | 18.60 | 14.36 | 0.7 | 846.6 | 300.0 | 51.00 | 1.52
n°: 0348 | 29.00 | 54.9 | 0.77 | 51 | 92 | 50 | 918.0 | 0.0 | 0.00 | 4.80 | 0.00 | 0 | 1.59 | 0.4 | 918.0 | 399.0 | 693.6 | 114.3 | 21.20 | 903 | 27.0 | 1.55 | 18.60 | 14.36 | 0.7 | 846.6 | 300.0 | 51.00 | 1.52
n°: 0349 | 29.00 | 54.9 | 0.77 | 51 | 92 | 50 | 918.0 | 0.0 | 0.00 | 4.80 | 0.00 | 0 | 1.59 | 0.4 | 918.0 | 399.0 | 693.6 | 114.3 | 21.20 | 903 | 27.0 | 1.55 | 18.60 | 14.36 | 0.7 | 846.6 | 300.0 | 51.00 | 1.52
n°: 0350 | 29.00 | 54.9 | 0.77 | 51 | 92 | 50 | 918.0 | 0.0 | 0.00 | 4.80 | 0.00 | 0 | 1.59 | 0.4 | 918.0 | 399.0 | 693.6 | 114.3 | 21.20 | 903 | 27.0 | 1.55 | 18.60 | 14.36 | 0.7 | 846.6 | 300.0 | 51.00 | 1.52
n°: 0351 | 29.00 | 54.9 | 0.77 | 51 | 92 | 50 | 918.0 | 0.0 | 0.00 | 4.80 | 0.00 | 0 | 1.59 | 0.4 | 918.0 | 399.0 | 693.6 | 114.3 | 21.20 | 903 | 27.0 | 1.55 | 18.60 | 14.36 | 0.7 | 846.6 | 300.0 | 51.00 | 1.40
n°: 0352 | 29.00 | 54.9 | 0.77 | 51 | 92 | 50 | 918.0 | 0.0 | 0.00 | 4.80 | 0.00 | 0 | 1.59 | 0.4 | 918.0 | 399.0 | 693.6 | 114.3 | 21.20 | 903 | 27.0 | 1.55 | 18.60 | 14.36 | 0.7 | 846.6 | 300.0 | 51.00 | 1.40
n°: 0353 | 29.00 | 54.9 | 0.77 | 51 | 92 | 50 | 918.0 | 0.0 | 0.00 | 4.80 | 0.00 | 0 | 1.59 | 0.4 | 918.0 | 399.0 | 693.6 | 114.3 | 21.20 | 903 | 27.0 | 1.55 | 18.60 | 14.36 | 0.7 | 846.6 | 300.0 | 51.00 | 1.40
n°: 0354 | 29.00 | 54.9 | 0.77 | 51 | 92 | 50 | 918.0 | 0.0 | 0.00 | 4.80 | 0.00 | 0 | 1.59 | 0.4 | 918.0 | 402.3 | 693.6 | 114.3 | 21.20 | 903 | 27.0 | 1.55 | 18.60 | 14.36 | 0.7 | 846.6 | 300.0 | 51.00 | 1.40
n°: 0355 | 29.00 | 54.9 | 0.77 | 51 | 92 | 50 | 918.0 | 0.0 | 0.00 | 4.80 | 0.00 | 0 | 1.59 | 0.4 | 918.0 | 402.3 | 693.6 | 114.3 | 21.20 | 903 | 27.0 | 1.55 | 18.60 | 14.36 | 0.7 | 846.6 | 300.0 | 51.00 | 1.40
n°: 0356 | 29.00 | 54.9 | 0.77 | 51 | 92 | 50 | 918.0 | 0.0 | 0.00 | 4.80 | 0.00 | 0 | 1.59 | 0.7 | 918.0 | 402.3 | 693.6 | 114.3 | 21.20 | 903 | 27.0 | 1.55 | 18.60 | 14.36 | 0.7 | 846.6 | 300.0 | 51.00 | 1.40
n°: 0357 | 29.00 | 54.9 | 0.77 | 51 | 92 | 50 | 918.0 | 0.0 | 0.00 | 4.80 | 0.00 | 0 | 1.59 | 0.7 | 918.0 | 402.3 | 693.6 | 114.3 | 21.20 | 903 | 27.0 | 1.55 | 18.60 | 14.36 | 0.7 | 846.6 | 300.0 | 51.00 | 1.40
n°: 0358 | 29.00 | 54.9 | 0.77 | 51 | 92 | 50 | 918.0 | 0.0 | 0.00 | 4.80 | 0.00 | 0 | 1.59 | 0.7 | 918.0 | 402.3 | 693.6 | 114.3 | 21.20 | 903 | 27.0 | 1.55 | 18.60 | 14.36 | 0.7 | 846.6 | 300.0 | 51.00 | 1.40
n°: 0359 | 29.00 | 54.9 | 0.77 | 51 | 92 | 50 | 918.0 | 0.0 | 0.00 | 4.80 | 0.00 | 0 | 1.59 | 0.7 | 918.0 | 402.3 | 693.6 | 114.3 | 21.20 | 903 | 27.0 | 1.55 | 18.60 | 14.36 | 0.7 | 846.6 | 300.0 | 51.00 | 1.40
n°: 0360 | 29.00 | 54.9 | 0.77 | 51 | 92 | 50 | 918.0 | 0.0 | 0.00 | 4.80 | 0.00 | 0 | 1.59 | 0.7 | 918.0 | 402.3 | 693.6 | 114.3 | 21.20 | 903 | 27.0 | 1.55 | 18.60 | 14.36 | 0.7 | 846.6 | 300.0 | 51.00 | 1.40
n°: 0361 | 29.00 | 54.9 | 0.77 | 51 | 92 | 50 | 918.0 | 0.0 | 0.00 | 4.80 | 0.00 | 0 | 1.59 | 0.7 | 918.0 | 402.3 | 693.6 | 114.3 | 21.20 | 903 | 27.0 | 1.55 | 18.60 | 14.36 | 0.7 | 846.6 | 300.0 | 51.00 | 1.40
n°: 0362 | 29.00 | 54.9 | 0.77 | 51 | 92 | 50 | 918.0 | 0.0 | 0.00 | 4.80 | 0.00 | 0 | 1.59 | 0.7 | 918.0 | 402.3 | 693.6 | 114.3 | 20.60 | 903 | 27.0 | 1.55 | 18.60 | 14.36 | 0.7 | 846.6 | 300.0 | 51.00 | 1.40
n°: 0363 | 29.00 | 54.9 | 0.77 | 51 | 92 | 50 | 918.0 | 0.0 | 0.00 | 4.80 | 0.00 | 0 | 1.59 | 0.7 | 918.0 | 402.3 | 693.6 | 114.3 | 20.60 | 903 | 27.0 | 1.55 | 18.60 | 14.36 | 0.7 | 846.6 | 300.0 | 51.00 | 1.40
n°: 0364 | 29.00 | 54.9 | 0.77 | 51 | 92 | 50 | 918.0 | 0.0 | 0.00 | 4.80 | 0.00 | 0 | 1.59 | 0.7 | 918.0 | 402.3 | 693.6 | 114.3 | 20.60 | 903 | 27.0 | 1.55 | 18.60 | 14.36 | 0.7 | 846.6 | 300.0 | 51.00 | 1.40
n°: 0365 | 29.00 | 54.9 | 0.77 | 51 | 92 | 50 | 918.0 | 0.0 | 0.00 | 4.80 | 0.00 | 0 | 1.59 | 0.7 | 918.0 | 402.3 | 693.6 | 114.3 | 20.60 | 903 | 27.0 | 1.55 | 18.60 | 14.36 | 0.7 | 846.6 | 300.0 | 51.00 | 1.40
n°: 0366 | 29.00 | 54.9 | 0.77 | 51 | 92 | 50 | 918.0 | 0.0 | 0.00 | 4.80 | 0.00 | 0 | 1.59 | 0.7 | 918.0 | 402.3 | 693.6 | 114.3 | 20.60 | 903 | 27.0 | 1.55 | 18.60 | 14.36 | 0.7 | 846.6 | 300.0 | 51.00 | 1.40
n°: 0367 | 29.00 | 54.9 | 0.77 | 51 | 92 | 50 | 918.0 | 0.0 | 0.00 | 4.80 | 0.00 | 0 | 1.59 | 0.7 | 918.0 | 402.3 | 693.6 | 114.3 | 20.60 | 903 | 27.0 | 1.55 | 18.60 | 14.36 | 0.7 | 846.6 | 300.0 | 51.00 | 1.40
n°: 0368 | 29.00 | 54.9 | 0.77 | 51 | 92 | 50 | 918.0 | 0.0 | 0.00 | 4.80 | 0.00 | 0 | 1.59 | 0.7 | 918.0 | 402.3 | 693.6 | 114.3 | 20.60 | 903 | 27.0 | 1.55 | 18.60 | 14.36 | 0.7 | 846.6 | 300.0 | 51.00 | 1.40
n°: 0369 | 29.00 | 54.9 | 0.77 | 51 | 92 | 50 | 918.0 | 0.0 | 0.00 | 4.80 | 0.00 | 0 | 1.59 | 0.7 | 918.0 | 402.3 | 693.6 | 114.3 | 20.60 | 903 | 27.0 | 1.55 | 18.60 | 14.36 | 0.7 | 846.6 | 300.0 | 51.00 | 1.40
n°: 0370 | 29.00 | 54.9 | 0.77 | 51 | 92 | 50 | 918.0 | 0.0 | 0.00 | 4.80 | 0.00 | 0 | 1.59 | 0.7 | 918.0 | 402.3 | 693.6 | 114.3 | 20.60 | 903 | 27.0 | 1.55 | 18.60 | 14.36 | 0.7 | 846.6 | 300.0 | 51.00 | 1.40
n°: 0371 | 29.00 | 54.9 | 0.75 | 51 | 92 | 50 | 918.0 | 0.0 | 0.00 | 4.80 | 0.00 | 0 | 1.69 | 0.7 | 918.0 | 402.3 | 693.6 | 114.3 | 20.60 | 903 | 27.0 | 1.62 | 18.60 | 14.36 | 0.7 | 846.6 | 300.0 | 51.00 | 1.40
n°: 0372 | 29.00 | 54.9 | 0.75 | 51 | 92 | 50 | 918.0 | 0.0 | 0.00 | 4.80 | 0.00 | 0 | 1.69 | 0.7 | 918.0 | 402.3 | 693.6 | 115.2 | 20.60 | 903 | 27.0 | 1.62 | 18.60 | 14.36 | 0.7 | 846.6 | 300.0 | 51.00 | 1.42
n°: 0373 | 29.00 | 54.9 | 0.75 | 51 | 92 | 50 | 918.0 | 0.0 | 0.00 | 4.80 | 0.00 | 0 | 1.69 | 0.7 | 918.0 | 402.3 | 693.6 | 115.2 | 20.60 | 903 | 27.0 | 1.62 | 18.60 | 14.36 | 0.7 | 846.6 | 300.0 | 51.00 | 1.42
n°: 0374 | 29.00 | 54.9 | 0.75 | 51 | 92 | 50 | 918.0 | 0.0 | 0.00 | 4.80 | 0.00 | 0 | 1.69 | 0.7 | 918.0 | 402.3 | 693.6 | 115.2 | 20.60 | 903 | 27.0 | 1.62 | 18.60 | 14.36 | 0.7 | 846.6 | 300.0 | 51.00 | 1.42
n°: 0375 | 29.00 | 54.9 | 0.75 | 51 | 92 | 50 | 918.0 | 0.0 | 0.00 | 4.80 | 0.00 | 0 | 1.69 | 0.7 | 918.0 | 402.3 | 693.6 | 115.2 | 20.60 | 903 | 27.0 | 1.62 | 18.60 | 14.36 | 0.7 | 846.6 | 300.0 | 51.00 | 1.42
n°: 0376 | 29.00 | 54.9 | 0.75 | 51 | 92 | 50 | 918.0 | 0.0 | 0.00 | 4.80 | 0.00 | 0 | 1.69 | 0.7 | 918.0 | 402.3 | 693.6 | 115.2 | 20.60 | 903 | 27.0 | 1.62 | 18.60 | 14.36 | 0.7 | 846.6 | 300.0 | 51.00 | 1.42
n°: 0377 | 29.00 | 54.9 | 0.75 | 51 | 92 | 50 | 918.0 | 0.0 | 0.00 | 4.80 | 0.00 | 0 | 1.69 | 0.7 | 918.0 | 405.6 | 693.6 | 115.2 | 20.60 | 903 | 27.0 | 1.62 | 18.60 | 14.36 | 0.7 | 846.6 | 300.0 | 51.00 | 1.42
n°: 0378 | 29.00 | 54.9 | 0.75 | 51 | 92 | 50 | 918.0 | 0.0 | 0.00 | 4.80 | 0.00 | 0 | 1.69 | 0.7 | 918.0 | 405.6 | 693.6 | 115.2 | 20.60 | 903 | 27.0 | 1.62 | 18.60 | 14.36 | 0.7 | 846.6 | 300.0 | 51.00 | 1.42
n°: 0379 | 29.00 | 54.9 | 0.75 | 52 | 92 | 50 | 918.0 | 0.0 | 0.00 | 4.80 | 0.00 | 0 | 1.69 | 0.4 | 918.0 | 405.6 | 693.6 | 115.2 | 20.60 | 903 | 27.0 | 1.62 | 18.60 | 14.36 | 0.7 | 846.6 | 300.0 | 51.00 | 1.42
n°: 0380 | 29.00 | 54.9 | 0.75 | 52 | 92 | 50 | 918.0 | 0.0 | 0.00 | 4.80 | 0.00 | 0 | 1.69 | 0.4 | 918.0 | 405.6 | 693.6 | 115.2 | 20.60 | 903 | 27.0 | 1.62 | 18.60 | 14.36 | 0.7 | 846.6 | 300.0 | 51.00 | 1.42
n°: 0381 | 29.00 | 54.9 | 0.75 | 52 | 92 | 50 | 918.0 | 0.0 | 0.00 | 4.80 | 0.00 | 0 | 1.69 | 0.4 | 918.0 | 405.6 | 693.6 | 115.2 | 20.60 | 903 | 27.0 | 1.62 | 18.60 | 14.36 | 0.7 | 846.6 | 300.0 | 51.00 | 1.42
n°: 0382 | 29.00 | 54.9 | 0.75 | 52 | 92 | 50 | 918.0 | 0.0 | 0.00 | 4.80 | 0.00 | 0 | 1.69 | 0.4 | 918.0 | 405.6 | 693.6 | 115.2 | 20.60 | 903 | 27.0 | 1.62 | 18.60 | 14.36 | 0.7 | 846.6 | 300.0 | 51.00 | 1.42
n°: 0383 | 29.00 | 54.9 | 0.75 | 52 | 92 | 50 | 918.0 | 0.0 | 0.00 | 4.80 | 0.00 | 0 | 1.69 | 0.4 | 918.0 | 405.6 | 693.6 | 115.2 | 20.60 | 903 | 27.0 | 1.62 | 18.60 | 14.36 | 0.7 | 846.6 | 300.0 | 51.00 | 1.42
n°: 0384 | 29.00 | 54.9 | 0.75 | 52 | 92 | 50 | 918.0 | 0.0 | 0.00 | 4.80 | 0.00 | 0 | 1.69 | 0.4 | 918.0 | 405.6 | 693.6 | 115.2 | 20.60 | 903 | 27.0 | 1.62 | 18.60 | 14.36 | 0.7 | 846.6 | 300.0 | 51.00 | 1.42
n°: 0385 | 29.00 | 54.9 | 0.75 | 52 | 92 | 50 | 918.0 | 0.0 | 0.00 | 4.80 | 0.00 | 0 | 1.69 | 0.4 | 918.0 | 405.6 | 693.6 | 115.2 | 20.60 | 903 | 27.0 | 1.62 | 18.60 | 14.36 | 0.7 | 846.6 | 300.0 | 51.00 | 1.42
n°: 0386 | 29.00 | 54.9 | 0.75 | 52 | 92 | 50 | 918.0 | 0.0 | 0.00 | 4.80 | 0.00 | 0 | 1.69 | 0.4 | 918.0 | 405.6 | 693.6 | 115.2 | 20.60 | 903 | 27.0 | 1.62 | 18.60 | 14.36 | 0.7 | 846.6 | 300.0 | 51.00 | 1.42
n°: 0387 | 29.00 | 54.9 | 0.75 | 52 | 92 | 50 | 918.0 | 0.0 | 0.00 | 4.80 | 0.00 | 0 | 1.69 | 0.4 | 918.0 | 405.6 | 693.6 | 115.2 | 20.60 | 903 | 27.0 | 1.62 | 18.60 | 14.36 | 0.7 | 846.6 | 300.0 | 51.00 | 1.42
n°: 0388 | 29.00 | 54.9 | 0.75 | 52 | 92 | 50 | 918.0 | 0.0 | 0.00 | 4.80 | 0.00 | 0 | 1.69 | 0.4 | 918.0 | 405.6 | 693.6 | 115.2 | 20.60 | 903 | 27.0 | 1.62 | 18.60 | 14.36 | 0.7 | 846.6 | 300.0 | 51.00 | 1.42
n°: 0389 | 29.00 | 54.9 | 0.75 | 52 | 92 | 50 | 918.0 | 0.0 | 0.00 | 4.80 | 0.00 | 0 | 1.69 | 0.4 | 918.0 | 405.6 | 693.6 | 115.2 | 20.60 | 903 | 27.0 | 1.62 | 18.60 | 14.36 | 0.7 | 846.6 | 300.0 | 51.00 | 1.42
n°: 0390 | 29.00 | 54.9 | 0.75 | 52 | 92 | 50 | 918.0 | 0.0 | 0.00 | 4.80 | 0.00 | 0 | 1.69 | 0.4 | 918.0 | 405.6 | 693.6 | 115.2 | 20.60 | 903 | 27.0 | 1.62 | 18.60 | 14.36 | 0.7 | 846.6 | 300.0 | 51.00 | 1.42
n°: 0391 | 29.00 | 54.9 | 0.75 | 52 | 92 | 50 | 918.0 | 0.0 | 0.00 | 4.80 | 0.00 | 0 | 1.69 | 0.4 | 918.0 | 405.6 | 693.6 | 115.2 | 20.60 | 903 | 27.0 | 1.62 | 18.60 | 14.36 | 0.7 | 846.6 | 300.0 | 51.00 | 1.42
n°: 0392 | 29.00 | 54.9 | 0.75 | 52 | 92 | 50 | 918.0 | 0.0 | 0.00 | 4.80 | 0.00 | 0 | 1.69 | 0.4 | 918.0 | 405.6 | 693.6 | 115.2 | 20.60 | 903 | 27.0 | 1.62 | 18.60 | 14.36 | 0.7 | 846.6 | 300.0 | 51.00 | 1.42
n°: 0393 | 29.00 | 54.9 | 0.75 | 52 | 92 | 50 | 918.0 | 0.0 | 0.00 | 4.80 | 0.00 | 0 | 1.69 | 0.4 | 918.0 | 405.6 | 693.6 | 115.2 | 20.60 | 903 | 27.0 | 1.62 | 18.60 | 14.36 | 0.7 | 846.6 | 300.0 | 51.00 | 1.42
n°: 0394 | 29.00 | 54.9 | 0.68 | 52 | 92 | 50 | 918.0 | 0.0 | 0.00 | 4.80 | 0.00 | 0 | 1.62 | 0.4 | 918.0 | 405.6 | 693.6 | 115.2 | 20.60 | 903 | 27.0 | 1.57 | 18.60 | 14.36 | 0.7 | 846.6 | 300.0 | 51.00 | 1.42
n°: 0395 | 29.00 | 54.9 | 0.68 | 52 | 92 | 50 | 918.0 | 0.0 | 0.00 | 4.80 | 0.00 | 0 | 1.62 | 0.4 | 918.0 | 405.6 | 693.6 | 115.2 | 20.60 | 903 | 27.0 | 1.57 | 18.60 | 14.36 | 0.7 | 846.6 | 300.0 | 51.00 | 1.40
n°: 0396 | 29.00 | 54.9 | 0.68 | 52 | 92 | 50 | 918.0 | 0.0 | 0.00 | 4.80 | 0.00 | 0 | 1.62 | 0.4 | 918.0 | 405.6 | 693.6 | 115.2 | 20.60 | 903 | 27.0 | 1.57 | 18.60 | 14.36 | 0.7 | 846.6 | 300.0 | 51.00 | 1.40
n°: 0397 | 29.00 | 54.9 | 0.68 | 52 | 92 | 50 | 918.0 | 0.0 | 0.00 | 4.80 | 0.00 | 0 | 1.62 | 0.4 | 918.0 | 405.6 | 693.6 | 115.2 | 20.60 | 903 | 27.0 | 1.57 | 18.60 | 14.36 | 0.7 | 846.6 | 300.0 | 51.00 | 1.40
n°: 0398 | 29.00 | 54.9 | 0.68 | 52 | 92 | 50 | 918.0 | 0.0 | 0.00 | 4.80 | 0.00 | 0 | 1.62 | 0.4 | 918.0 | 405.6 | 693.6 | 115.2 | 20.60 | 903 | 27.0 | 1.57 | 18.60 | 14.36 | 0.7 | 846.6 | 300.0 | 51.00 | 1.40
n°: 0399 | 29.00 | 54.9 | 0.68 | 52 | 92 | 50 | 918.0 | 0.0 | 0.00 | 4.80 | 0.00 | 0 | 1.62 | 0.4 | 918.0 | 402.3 | 693.6 | 115.2 | 20.60 | 903 | 27.0 | 1.57 | 18.60 | 14.36 | 0.7 | 846.6 | 300.0 | 51.00 | 1.40
n°: 0400 | 29.00 | 54.9 | 0.68 | 52 | 92 | 50 | 918.0 | 0.0 | 0.00 | 4.80 | 0.00 | 0 | 1.62 | 0.4 | 918.0 | 402.3 | 693.6 | 115.2 | 20.60 | 903 | 27.0 | 1.57 | 18.60 | 14.36 | 0.7 | 846.6 | 300.0 | 51.00 | 1.40
n°: 0401 | 29.00 | 54.9 | 0.68 | 52 | 92 | 50 | 918.0 | 0.0 | 0.00 | 4.80 | 0.00 | 0 | 1.62 | 0.4 | 918.0 | 402.3 | 693.6 | 115.2 | 20.60 | 903 | 27.0 | 1.57 | 18.60 | 14.36 | 0.7 | 846.6 | 300.0 | 51.00 | 1.40
n°: 0402 | 29.00 | 54.9 | 0.68 | 52 | 92 | 50 | 918.0 | 0.0 | 0.00 | 4.80 | 0.00 | 0 | 1.62 | 0.4 | 918.0 | 402.3 | 693.6 | 115.2 | 20.60 | 903 | 27.0 | 1.57 | 18.60 | 14.36 | 0.7 | 846.6 | 300.0 | 51.00 | 1.40
n°: 0403 | 29.00 | 54.9 | 0.68 | 52 | 92 | 50 | 918.0 | 0.0 | 0.00 | 4.80 | 0.00 | 0 | 1.62 | 0.4 | 918.0 | 402.3 | 693.6 | 115.2 | 20.60 | 903 | 27.0 | 1.57 | 18.60 | 14.36 | 0.7 | 846.6 | 300.0 | 51.00 | 1.40
n°: 0404 | 29.00 | 54.9 | 0.68 | 52 | 92 | 50 | 918.0 | 0.0 | 0.00 | 4.80 | 0.00 | 0 | 1.62 | 0.4 | 918.0 | 402.3 | 693.6 | 115.2 | 20.60 | 903 | 27.0 | 1.57 | 18.60 | 14.36 | 0.7 | 846.6 | 300.0 | 51.00 | 1.40
n°: 0405 | 29.00 | 54.9 | 0.68 | 52 | 92 | 50 | 918.0 | 0.0 | 0.00 | 4.80 | 0.00 | 0 | 1.62 | 0.4 | 918.0 | 402.3 | 693.6 | 115.2 | 20.60 | 903 | 27.0 | 1.57 | 18.60 | 14.36 | 0.7 | 846.6 | 300.0 | 51.00 | 1.40
n°: 0406 | 29.00 | 54.9 | 0.68 | 52 | 92 | 50 | 918.0 | 0.0 | 0.00 | 4.80 | 0.00 | 0 | 1.62 | 0.4 | 918.0 | 402.3 | 693.6 | 115.2 | 20.60 | 903 | 27.0 | 1.57 | 18.60 | 14.36 | 0.7 | 846.6 | 300.0 | 51.00 | 1.40
n°: 0407 | 29.00 | 54.9 | 0.68 | 52 | 92 | 50 | 918.0 | 0.0 | 0.00 | 4.80 | 0.00 | 0 | 1.62 | 0.4 | 918.0 | 402.3 | 693.6 | 115.2 | 20.60 | 903 | 27.0 | 1.57 | 18.60 | 14.36 | 0.7 | 846.6 | 300.0 | 51.00 | 1.40
n°: 0408 | 29.00 | 54.9 | 0.68 | 52 | 92 | 50 | 918.0 | 0.0 | 0.00 | 4.80 | 0.00 | 0 | 1.62 | 0.4 | 918.0 | 402.3 | 693.6 | 115.2 | 20.80 | 903 | 27.0 | 1.57 | 18.60 | 14.36 | 0.7 | 846.6 | 300.0 | 51.00 | 1.40
n°: 0409 | 29.00 | 54.9 | 0.68 | 52 | 92 | 50 | 918.0 | 0.0 | 0.00 | 4.80 | 0.00 | 0 | 1.62 | 0.4 | 918.0 | 402.3 | 693.6 | 115.2 | 20.80 | 903 | 27.0 | 1.57 | 18.60 | 14.36 | 0.7 | 846.6 | 300.0 | 51.00 | 1.40
n°: 0410 | 29.00 | 54.9 | 0.68 | 52 | 92 | 50 | 918.0 | 0.0 | 0.00 | 4.80 | 0.00 | 0 | 1.62 | 0.4 | 918.0 | 402.3 | 693.6 | 115.2 | 20.80 | 903 | 27.0 | 1.57 | 18.60 | 14.36 | 0.7 | 846.6 | 300.0 | 51.00 | 1.40
n°: 0411 | 29.00 | 54.9 | 0.68 | 52 | 92 | 50 | 918.0 | 0.0 | 0.00 | 4.80 | 0.00 | 0 | 1.62 | 0.4 | 918.0 | 402.3 | 693.6 | 115.2 | 20.80 | 903 | 27.0 | 1.57 | 18.60 | 14.36 | 0.7 | 846.6 | 300.0 | 51.00 | 1.40
n°: 0412 | 29.00 | 54.9 | 0.68 | 52 | 92 | 50 | 918.0 | 0.0 | 0.00 | 4.80 | 0.00 | 0 | 1.62 | 0.4 | 918.0 | 402.3 | 693.6 | 115.2 | 20.80 | 903 | 27.0 | 1.57 | 18.60 | 14.36 | 0.7 | 846.6 | 300.0 | 51.00 | 1.40
n°: 0413 | 29.00 | 54.9 | 0.68 | 52 | 92 | 50 | 918.0 | 0.0 | 0.00 | 4.80 | 0.00 | 0 | 1.62 | 0.4 | 918.0 | 402.3 | 693.6 | 115.2 | 20.80 | 903 | 27.0 | 1.57 | 18.60 | 14.36 | 0.7 | 846.6 | 300.0 | 51.00 | 1.40
n°: 0414 | 29.00 | 54.9 | 0.68 | 52 | 92 | 50 | 918.0 | 0.0 | 0.00 | 4.80 | 0.00 | 0 | 1.62 | 0.4 | 918.0 | 402.3 | 693.6 | 115.2 | 20.80 | 903 | 27.0 | 1.57 | 18.60 | 14.36 | 0.7 | 846.6 | 300.0 | 51.00 | 1.40
n°: 0415 | 29.00 | 54.9 | 0.68 | 52 | 92 | 50 | 918.0 | 0.0 | 0.00 | 4.80 | 0.00 | 0 | 1.62 | 0.4 | 918.0 | 402.3 | 693.6 | 115.2 | 20.80 | 903 | 27.0 | 1.57 | 18.60 | 14.36 | 0.7 | 846.6 | 300.0 | 51.00 | 1.40
n°: 0416 | 29.00 | 54.9 | 0.68 | 52 | 92 | 50 | 918.0 | 0.0 | 0.00 | 4.80 | 0.00 | 0 | 1.62 | 0.4 | 918.0 | 402.3 | 693.6 | 115.2 | 20.80 | 903 | 27.0 | 1.57 | 18.60 | 14.36 | 0.7 | 846.6 | 300.0 | 51.00 | 1.40
n°: 0417 | 29.00 | 54.9 | 0.68 | 52 | 92 | 50 | 918.0 | 0.0 | 0.00 | 4.80 | 0.00 | 0 | 1.59 | 0.4 | 918.0 | 402.3 | 693.6 | 115.2 | 20.80 | 903 | 27.0 | 1.55 | 18.60 | 14.36 | 0.7 | 846.6 | 300.0 | 51.00 | 1.40
n°: 0418 | 29.00 | 54.9 | 0.68 | 52 | 92 | 50 | 918.0 | 0.0 | 0.00 | 4.80 | 0.00 | 0 | 1.59 | 0.4 | 918.0 | 402.3 | 693.6 | 115.2 | 20.80 | 903 | 27.0 | 1.55 | 18.60 | 14.36 | 0.7 | 846.6 | 300.0 | 51.00 | 1.42
n°: 0419 | 29.00 | 54.9 | 0.68 | 52 | 92 | 50 | 918.0 | 0.0 | 0.00 | 4.80 | 0.00 | 0 | 1.59 | 0.4 | 918.0 | 402.3 | 693.6 | 115.2 | 20.80 | 903 | 27.0 | 1.55 | 18.60 | 14.36 | 0.7 | 846.6 | 300.0 | 51.00 | 1.42
n°: 0420 | 29.00 | 54.9 | 0.68 | 52 | 92 | 50 | 918.0 | 0.0 | 0.00 | 4.80 | 0.00 | 0 | 1.59 | 0.4 | 918.0 | 402.3 | 693.6 | 115.2 | 20.80 | 903 | 27.0 | 1.55 | 18.60 | 14.36 | 0.7 | 846.6 | 300.0 | 51.00 | 1.42
n°: 0421 | 29.00 | 54.9 | 0.68 | 52 | 92 | 50 | 918.0 | 0.0 | 0.00 | 4.80 | 0.00 | 0 | 1.59 | 0.4 | 918.0 | 392.4 | 693.6 | 115.2 | 20.80 | 903 | 27.0 | 1.55 | 18.60 | 14.36 | 0.7 | 846.6 | 300.0 | 51.00 | 1.42
n°: 0422 | 29.00 | 54.9 | 0.68 | 52 | 92 | 50 | 918.0 | 0.0 | 0.00 | 4.80 | 0.00 | 0 | 1.59 | 0.4 | 918.0 | 392.4 | 693.6 | 115.2 | 20.80 | 903 | 27.0 | 1.55 | 18.60 | 14.36 | 0.7 | 846.6 | 300.0 | 51.00 | 1.42
n°: 0423 | 29.00 | 54.9 | 0.68 | 51 | 92 | 50 | 918.0 | 0.0 | 0.00 | 4.80 | 0.00 | 0 | 1.59 | 0.7 | 918.0 | 392.4 | 693.6 | 115.2 | 20.80 | 903 | 27.0 | 1.55 | 18.60 | 14.36 | 0.7 | 846.6 | 300.0 | 51.00 | 1.42
n°: 0424 | 29.00 | 54.9 | 0.68 | 51 | 92 | 50 | 918.0 | 0.0 | 0.00 | 4.80 | 0.00 | 0 | 1.59 | 0.7 | 918.0 | 392.4 | 693.6 | 115.2 | 20.80 | 903 | 27.0 | 1.55 | 18.60 | 14.36 | 0.7 | 846.6 | 300.0 | 51.00 | 1.42
n°: 0425 | 29.00 | 54.9 | 0.68 | 51 | 92 | 50 | 918.0 | 0.0 | 0.00 | 4.80 | 0.00 | 0 | 1.59 | 0.7 | 918.0 | 392.4 | 693.6 | 115.2 | 20.80 | 903 | 27.0 | 1.55 | 18.60 | 14.36 | 0.7 | 846.6 | 300.0 | 51.00 | 1.42
n°: 0426 | 29.00 | 54.9 | 0.68 | 51 | 92 | 50 | 918.0 | 0.0 | 0.00 | 4.80 | 0.00 | 0 | 1.59 | 0.7 | 918.0 | 392.4 | 693.6 | 115.2 | 20.80 | 903 | 27.0 | 1.55 | 18.60 | 14.36 | 0.7 | 846.6 | 300.0 | 51.00 | 1.42
n°: 0427 | 29.00 | 54.9 | 0.68 | 51 | 92 | 50 | 918.0 | 0.0 | 0.00 | 4.80 | 0.00 | 0 | 1.59 | 0.7 | 918.0 | 392.4 | 693.6 | 115.2 | 20.80 | 903 | 27.0 | 1.55 | 18.60 | 14.36 | 0.7 | 846.6 | 300.0 | 51.00 | 1.42
n°: 0428 | 29.00 | 54.9 | 0.68 | 51 | 92 | 50 | 918.0 | 0.0 | 0.00 | 4.80 | 0.00 | 0 | 1.59 | 0.7 | 918.0 | 392.4 | 693.6 | 115.2 | 20.80 | 903 | 27.0 | 1.55 | 18.60 | 14.36 | 0.7 | 846.6 | 300.0 | 51.00 | 1.42
n°: 0429 | 29.00 | 54.9 | 0.68 | 51 | 92 | 50 | 918.0 | 0.0 | 0.00 | 4.80 | 0.00 | 0 | 1.59 | 0.7 | 918.0 | 392.4 | 693.6 | 115.2 | 20.80 | 903 | 27.0 | 1.55 | 18.60 | 14.36 | 0.7 | 846.6 | 300.0 | 51.00 | 1.42
n°: 0430 | 29.00 | 54.9 | 0.68 | 51 | 92 | 50 | 918.0 | 0.0 | 0.00 | 4.80 | 0.00 | 0 | 1.59 | 0.7 | 918.0 | 392.4 | 693.6 | 115.2 | 20.80 | 903 | 27.0 | 1.55 | 18.60 | 14.36 | 0.7 | 846.6 | 300.0 | 51.00 | 1.42
n°: 0431 | 29.00 | 54.9 | 0.68 | 51 | 92 | 50 | 918.0 | 0.0 | 0.00 | 4.80 | 0.00 | 0 | 1.59 | 0.7 | 918.0 | 392.4 | 693.6 | 115.2 | 21.80 | 903 | 27.0 | 1.55 | 18.60 | 14.36 | 0.7 | 846.6 | 300.0 | 51.00 | 1.42
n°: 0432 | 29.00 | 54.9 | 0.68 | 51 | 92 | 50 | 918.0 | 0.0 | 0.00 | 4.80 | 0.00 | 0 | 1.59 | 0.7 | 918.0 | 392.4 | 693.6 | 115.2 | 21.80 | 903 | 27.0 | 1.55 | 18.60 | 14.36 | 0.7 | 846.6 | 300.0 | 51.00 | 1.42
n°: 0433 | 29.00 | 54.9 | 0.68 | 51 | 92 | 50 | 918.0 | 0.0 | 0.00 | 4.80 | 0.00 | 0 | 1.59 | 0.7 | 918.0 | 392.4 | 693.6 | 115.2 | 21.80 | 903 | 27.0 | 1.55 | 18.60 | 14.36 | 0.7 | 846.6 | 300.0 | 51.00 | 1.42
n°: 0434 | 29.00 | 54.9 | 0.68 | 51 | 92 | 50 | 918.0 | 0.0 | 0.00 | 4.80 | 0.00 | 0 | 1.59 | 0.7 | 918.0 | 392.4 | 693.6 | 115.2 | 21.80 | 903 | 27.0 | 1.55 | 18.60 | 14.36 | 0.7 | 846.6 | 300.0 | 51.00 | 1.42
n°: 0435 | 29.00 | 54.9 | 0.68 | 51 | 92 | 50 | 918.0 | 0.0 | 0.00 | 4.80 | 0.00 | 0 | 1.59 | 0.7 | 918.0 | 392.4 | 693.6 | 115.2 | 21.80 | 903 | 27.0 | 1.55 | 18.60 | 14.36 | 0.7 | 846.6 | 300.0 | 51.00 | 1.42
n°: 0436 | 29.00 | 54.9 | 0.68 | 51 | 92 | 50 | 918.0 | 0.0 | 0.00 | 4.80 | 0.00 | 0 | 1.59 | 0.7 | 918.0 | 392.4 | 693.6 | 115.2 | 21.80 | 903 | 27.0 | 1.55 | 18.60 | 14.36 | 0.7 | 846.6 | 300.0 | 51.00 | 1.42
n°: 0437 | 29.00 | 54.9 | 0.68 | 51 | 92 | 50 | 918.0 | 0.0 | 0.00 | 4.80 | 0.00 | 0 | 1.59 | 0.7 | 918.0 | 392.4 | 693.6 | 115.2 | 21.80 | 903 | 27.0 | 1.55 | 18.60 | 14.36 | 0.7 | 846.6 | 300.0 | 51.00 | 1.42
n°: 0438 | 29.00 | 54.9 | 0.68 | 51 | 92 | 50 | 918.0 | 0.0 | 0.00 | 4.80 | 0.00 | 0 | 1.59 | 0.7 | 918.0 | 392.4 | 693.6 | 115.2 | 21.80 | 903 | 27.0 | 1.55 | 18.60 | 14.36 | 0.7 | 846.6 | 300.0 | 51.00 | 1.42
n°: 0439 | 29.00 | 54.9 | 0.68 | 51 | 92 | 50 | 918.0 | 0.0 | 0.00 | 4.80 | 0.00 | 0 | 1.59 | 0.7 | 918.0 | 392.4 | 693.6 | 115.2 | 21.80 | 903 | 27.0 | 1.55 | 18.60 | 14.36 | 0.7 | 846.6 | 300.0 | 51.00 | 1.42
n°: 0440 | 29.00 | 54.9 | 0.68 | 51 | 92 | 50 | 918.0 | 0.0 | 0.00 | 4.80 | 0.00 | 0 | 1.57 | 0.7 | 918.0 | 392.4 | 693.6 | 115.2 | 21.80 | 903 | 27.0 | 1.55 | 18.60 | 14.36 | 0.7 | 846.6 | 300.0 | 51.00 | 1.42
n°: 0441 | 29.00 | 54.9 | 0.68 | 51 | 92 | 50 | 918.0 | 0.0 | 0.00 | 4.80 | 0.00 | 0 | 1.57 | 0.7 | 918.0 | 392.4 | 693.6 | 115.2 | 21.80 | 903 | 27.0 | 1.55 | 18.60 | 14.36 | 0.7 | 846.6 | 300.0 | 51.00 | 1.46
n°: 0442 | 29.00 | 54.9 | 0.68 | 51 | 92 | 50 | 918.0 | 0.0 | 0.00 | 4.80 | 0.00 | 0 | 1.57 | 0.7 | 918.0 | 392.4 | 693.6 | 115.2 | 21.80 | 903 | 27.0 | 1.55 | 18.60 | 14.36 | 0.7 | 846.6 | 300.0 | 51.00 | 1.46
n°: 0443 | 29.00 | 54.9 | 0.68 | 51 | 92 | 50 | 918.0 | 0.0 | 0.00 | 4.80 | 0.00 | 0 | 1.57 | 0.7 | 918.0 | 392.4 | 693.6 | 115.2 | 21.80 | 903 | 27.0 | 1.55 | 18.60 | 14.36 | 0.7 | 846.6 | 300.0 | 51.00 | 1.46
n°: 0444 | 29.00 | 54.9 | 0.68 | 51 | 92 | 50 | 918.0 | 0.0 | 0.00 | 4.80 | 0.00 | 0 | 1.57 | 0.7 | 918.0 | 399.0 | 693.6 | 115.2 | 21.80 | 903 | 27.0 | 1.55 | 18.60 | 14.36 | 0.7 | 846.6 | 300.0 | 51.00 | 1.46
n°: 0445 | 29.00 | 54.9 | 0.68 | 51 | 92 | 50 | 918.0 | 0.0 | 0.00 | 4.80 | 0.00 | 0 | 1.57 | 0.7 | 918.0 | 399.0 | 693.6 | 115.2 | 21.80 | 903 | 27.0 | 1.55 | 18.60 | 14.36 | 0.7 | 846.6 | 300.0 | 51.00 | 1.46
n°: 0446 | 29.00 | 54.9 | 0.68 | 51 | 92 | 50 | 918.0 | 0.0 | 0.00 | 4.80 | 0.00 | 0 | 1.57 | 0.7 | 918.0 | 399.0 | 693.6 | 115.2 | 21.80 | 903 | 27.0 | 1.55 | 18.60 | 14.36 | 0.7 | 846.6 | 300.0 | 51.00 | 1.46
n°: 0447 | 29.00 | 54.9 | 0.68 | 51 | 92 | 50 | 918.0 | 0.0 | 0.00 | 4.80 | 0.00 | 0 | 1.57 | 0.7 | 918.0 | 399.0 | 693.6 | 115.2 | 21.80 | 903 | 27.0 | 1.55 | 18.60 | 14.36 | 0.7 | 846.6 | 300.0 | 51.00 | 1.46
n°: 0448 | 29.00 | 54.9 | 0.68 | 51 | 92 | 50 | 918.0 | 0.0 | 0.00 | 4.80 | 0.00 | 0 | 1.57 | 0.7 | 918.0 | 399.0 | 693.6 | 115.2 | 21.80 | 903 | 27.0 | 1.55 | 18.60 | 14.36 | 0.7 | 846.6 | 300.0 | 51.00 | 1.46
n°: 0449 | 29.00 | 54.9 | 0.68 | 51 | 92 | 50 | 918.0 | 0.0 | 0.00 | 4.80 | 0.00 | 0 | 1.57 | 0.7 | 918.0 | 399.0 | 693.6 | 115.2 | 21.80 | 903 | 27.0 | 1.55 | 18.60 | 14.36 | 0.7 | 846.6 | 300.0 | 51.00 | 1.46
n°: 0450 | 29.00 | 54.9 | 0.68 | 51 | 92 | 50 | 918.0 | 0.0 | 0.00 | 4.80 | 0.00 | 0 | 1.57 | 0.7 | 918.0 | 399.0 | 693.6 | 115.2 | 21.80 | 903 | 27.0 | 1.55 | 18.60 | 14.36 | 0.7 | 846.6 | 300.0 | 51.00 | 1.46
n°: 0451 | 29.00 | 54.9 | 0.68 | 51 | 92 | 50 | 918.0 | 0.0 | 0.00 | 4.80 | 0.00 | 0 | 1.57 | 0.7 | 918.0 | 399.0 | 693.6 | 115.2 | 21.80 | 903 | 27.0 | 1.55 | 18.60 | 14.36 | 0.7 | 846.6 | 300.0 | 51.00 | 1.46
n°: 0452 | 29.00 | 54.9 | 0.68 | 51 | 92 | 50 | 918.0 | 0.0 | 0.00 | 4.80 | 0.00 | 0 | 1.57 | 0.7 | 918.0 | 399.0 | 693.6 | 115.2 | 21.80 | 903 | 27.0 | 1.55 | 18.60 | 14.36 | 0.7 | 846.6 | 300.0 | 51.00 | 1.46
n°: 0453 | 29.00 | 54.9 | 0.68 | 51 | 92 | 50 | 918.0 | 0.0 | 0.00 | 4.80 | 0.00 | 0 | 1.57 | 0.7 | 918.0 | 399.0 | 693.6 | 115.2 | 21.80 | 903 | 27.0 | 1.55 | 18.60 | 14.36 | 0.7 | 846.6 | 300.0 | 51.00 | 1.46
n°: 0454 | 29.00 | 54.9 | 0.68 | 51 | 92 | 50 | 918.0 | 0.0 | 0.00 | 4.80 | 0.00 | 0 | 1.57 | 0.7 | 918.0 | 399.0 | 693.6 | 115.2 | 21.60 | 903 | 27.0 | 1.55 | 18.60 | 14.36 | 0.7 | 846.6 | 300.0 | 51.00 | 1.46
n°: 0455 | 29.00 | 54.9 | 0.68 | 51 | 92 | 50 | 918.0 | 0.0 | 0.00 | 4.80 | 0.00 | 0 | 1.57 | 0.7 | 918.0 | 399.0 | 693.6 | 115.2 | 21.60 | 903 | 27.0 | 1.55 | 18.60 | 14.36 | 0.7 | 846.6 | 300.0 | 51.00 | 1.46
n°: 0456 | 29.00 | 54.9 | 0.68 | 51 | 92 | 50 | 918.0 | 0.0 | 0.00 | 4.80 | 0.00 | 0 | 1.57 | 0.7 | 918.0 | 399.0 | 693.6 | 115.2 | 21.60 | 903 | 27.0 | 1.55 | 18.60 | 14.36 | 0.7 | 846.6 | 300.0 | 51.00 | 1.46
n°: 0457 | 29.00 | 54.9 | 0.68 | 51 | 92 | 50 | 918.0 | 0.0 | 0.00 | 4.80 | 0.00 | 0 | 1.57 | 0.7 | 918.0 | 399.0 | 693.6 | 115.2 | 21.60 | 903 | 27.0 | 1.55 | 18.60 | 14.36 | 0.7 | 846.6 | 300.0 | 51.00 | 1.46
n°: 0458 | 29.00 | 54.9 | 0.68 | 51 | 92 | 50 | 918.0 | 0.0 | 0.00 | 4.80 | 0.00 | 0 | 1.57 | 0.7 | 918.0 | 399.0 | 693.6 | 115.2 | 21.60 | 903 | 27.0 | 1.55 | 18.60 | 14.36 | 0.7 | 846.6 | 300.0 | 51.00 | 1.46
n°: 0459 | 29.00 | 54.9 | 0.68 | 51 | 92 | 50 | 918.0 | 0.0 | 0.00 | 4.80 | 0.00 | 0 | 1.57 | 0.7 | 918.0 | 399.0 | 693.6 | 115.2 | 21.60 | 903 | 27.0 | 1.55 | 18.60 | 14.36 | 0.7 | 846.6 | 300.0 | 51.00 | 1.46
n°: 0460 | 29.00 | 54.9 | 0.68 | 51 | 92 | 50 | 918.0 | 0.0 | 0.00 | 4.80 | 0.00 | 0 | 1.57 | 0.7 | 918.0 | 399.0 | 693.6 | 115.2 | 21.60 | 903 | 27.0 | 1.55 | 18.60 | 14.36 | 0.7 | 846.6 | 300.0 | 51.00 | 1.46
n°: 0461 | 29.00 | 54.9 | 0.68 | 51 | 92 | 50 | 918.0 | 0.0 | 0.00 | 4.80 | 0.00 | 0 | 1.57 | 0.7 | 918.0 | 399.0 | 693.6 | 115.2 | 21.60 | 903 | 27.0 | 1.55 | 18.60 | 14.29 | 0.7 | 846.6 | 300.0 | 51.00 | 1.46
n°: 0462 | 29.00 | 54.9 | 0.70 | 51 | 92 | 50 | 918.0 | 0.0 | 0.00 | 4.80 | 0.00 | 0 | 1.64 | 0.7 | 918.0 | 399.0 | 693.6 | 115.2 | 21.60 | 903 | 27.0 | 1.59 | 18.60 | 14.29 | 0.7 | 846.6 | 300.0 | 51.00 | 1.46
n°: 0463 | 29.00 | 54.9 | 0.70 | 51 | 92 | 50 | 918.0 | 0.0 | 0.00 | 4.80 | 0.00 | 0 | 1.64 | 0.7 | 918.0 | 399.0 | 693.6 | 115.2 | 21.60 | 903 | 27.0 | 1.59 | 18.60 | 14.29 | 0.7 | 846.6 | 300.0 | 51.00 | 1.46
n°: 0464 | 29.00 | 54.9 | 0.70 | 51 | 92 | 50 | 918.0 | 0.0 | 0.00 | 4.80 | 0.00 | 0 | 1.64 | 0.7 | 918.0 | 399.0 | 693.6 | 116.1 | 21.60 | 903 | 27.0 | 1.59 | 18.60 | 14.29 | 0.7 | 846.6 | 300.0 | 51.00 | 1.48
n°: 0465 | 29.00 | 54.9 | 0.70 | 51 | 92 | 50 | 918.0 | 0.0 | 0.00 | 4.80 | 0.00 | 0 | 1.64 | 0.7 | 918.0 | 399.0 | 693.6 | 116.1 | 21.60 | 903 | 27.0 | 1.59 | 18.60 | 14.29 | 0.7 | 846.6 | 300.0 | 51.00 | 1.48
n°: 0466 | 29.00 | 54.9 | 0.70 | 51 | 92 | 50 | 918.0 | 0.0 | 0.00 | 4.80 | 0.00 | 0 | 1.64 | 0.7 | 918.0 | 399.0 | 693.6 | 116.1 | 21.60 | 903 | 27.0 | 1.59 | 18.60 | 14.29 | 0.7 | 846.6 | 300.0 | 51.00 | 1.48
n°: 0467 | 29.00 | 54.9 | 0.70 | 51 | 92 | 50 | 918.0 | 0.0 | 0.00 | 4.80 | 0.00 | 0 | 1.64 | 0.7 | 918.0 | 399.0 | 693.6 | 116.1 | 21.60 | 903 | 27.0 | 1.59 | 18.60 | 14.29 | 0.7 | 846.6 | 295.0 | 51.00 | 1.48
n°: 0468 | 29.00 | 54.9 | 0.70 | 51 | 92 | 50 | 918.0 | 0.0 | 0.00 | 4.80 | 0.00 | 0 | 1.64 | 0.7 | 918.0 | 399.0 | 693.6 | 116.1 | 21.60 | 903 | 27.0 | 1.59 | 18.60 | 14.29 | 0.7 | 846.6 | 295.0 | 51.00 | 1.48
n°: 0469 | 29.00 | 54.9 | 0.70 | 50 | 92 | 50 | 918.0 | 0.0 | 0.00 | 4.80 | 0.00 | 0 | 1.64 | 0.7 | 918.0 | 399.0 | 693.6 | 116.1 | 21.60 | 903 | 27.0 | 1.59 | 18.60 | 14.29 | 0.7 | 846.6 | 295.0 | 51.00 | 1.48
n°: 0470 | 29.00 | 54.9 | 0.70 | 50 | 92 | 50 | 918.0 | 0.0 | 0.00 | 4.80 | 0.00 | 0 | 1.64 | 0.7 | 918.0 | 399.0 | 693.6 | 116.1 | 21.60 | 903 | 27.0 | 1.59 | 18.60 | 14.29 | 0.7 | 846.6 | 295.0 | 51.00 | 1.48
n°: 0471 | 29.00 | 54.9 | 0.70 | 50 | 92 | 50 | 918.0 | 0.0 | 0.00 | 4.80 | 0.00 | 0 | 1.64 | 0.7 | 918.0 | 399.0 | 693.6 | 116.1 | 21.60 | 903 | 27.0 | 1.59 | 18.60 | 14.29 | 0.7 | 846.6 | 295.0 | 51.00 | 1.48
n°: 0472 | 29.00 | 54.9 | 0.70 | 50 | 92 | 50 | 918.0 | 0.0 | 0.00 | 4.80 | 0.00 | 0 | 1.64 | 0.7 | 918.0 | 399.0 | 693.6 | 116.1 | 21.60 | 903 | 27.0 | 1.59 | 18.60 | 14.29 | 0.7 | 846.6 | 295.0 | 51.00 | 1.48
n°: 0473 | 29.00 | 54.9 | 0.70 | 50 | 92 | 50 | 918.0 | 0.0 | 0.00 | 4.80 | 0.00 | 0 | 1.64 | 0.7 | 918.0 | 399.0 | 693.6 | 116.1 | 21.60 | 903 | 27.0 | 1.59 | 18.60 | 14.29 | 0.7 | 846.6 | 295.0 | 51.00 | 1.48
n°: 0474 | 29.00 | 54.9 | 0.70 | 50 | 92 | 50 | 918.0 | 0.0 | 0.00 | 4.80 | 0.00 | 0 | 1.64 | 0.7 | 918.0 | 399.0 | 693.6 | 116.1 | 21.60 | 903 | 27.9 | 1.59 | 18.60 | 14.29 | 0.7 | 846.6 | 295.0 | 51.00 | 1.48
n°: 0475 | 29.00 | 54.9 | 0.70 | 50 | 92 | 50 | 918.0 | 0.0 | 0.00 | 4.80 | 0.00 | 0 | 1.64 | 0.7 | 918.0 | 399.0 | 693.6 | 116.1 | 21.60 | 903 | 27.9 | 1.59 | 18.60 | 14.29 | 0.7 | 846.6 | 295.0 | 51.00 | 1.48
n°: 0476 | 29.00 | 54.9 | 0.70 | 50 | 92 | 50 | 918.0 | 0.0 | 0.00 | 4.80 | 0.00 | 0 | 1.64 | 0.7 | 918.0 | 399.0 | 693.6 | 116.1 | 20.20 | 903 | 27.9 | 1.59 | 18.60 | 14.29 | 0.7 | 846.6 | 295.0 | 51.00 | 1.48
n°: 0477 | 29.00 | 54.9 | 0.70 | 50 | 92 | 50 | 918.0 | 0.0 | 0.00 | 4.80 | 0.00 | 0 | 1.64 | 0.7 | 918.0 | 399.0 | 693.6 | 116.1 | 20.20 | 903 | 27.9 | 1.59 | 18.60 | 14.29 | 0.7 | 846.6 | 295.0 | 51.00 | 1.48
n°: 0478 | 29.00 | 54.9 | 0.70 | 50 | 92 | 50 | 918.0 | 0.0 | 0.00 | 4.80 | 0.00 | 0 | 1.64 | 0.7 | 918.0 | 399.0 | 693.6 | 116.1 | 20.20 | 903 | 27.9 | 1.59 | 18.60 | 14.29 | 0.7 | 846.6 | 295.0 | 51.00 | 1.48
n°: 0479 | 29.00 | 54.9 | 0.70 | 50 | 92 | 50 | 918.0 | 0.0 | 0.00 | 4.80 | 0.00 | 0 | 1.64 | 0.7 | 918.0 | 399.0 | 693.6 | 116.1 | 20.20 | 903 | 27.9 | 1.59 | 18.60 | 14.29 | 0.7 | 846.6 | 295.0 | 51.00 | 1.48
n°: 0480 | 29.00 | 54.9 | 0.70 | 50 | 92 | 50 | 918.0 | 0.0 | 0.00 | 4.80 | 0.00 | 0 | 1.64 | 0.7 | 918.0 | 399.0 | 693.6 | 116.1 | 20.20 | 903 | 27.9 | 1.59 | 18.60 | 14.29 | 0.7 | 846.6 | 295.0 | 51.00 | 1.48
n°: 0481 | 29.00 | 54.9 | 0.70 | 50 | 92 | 50 | 918.0 | 0.0 | 0.00 | 4.80 | 0.00 | 0 | 1.64 | 0.7 | 918.0 | 399.0 | 693.6 | 116.1 | 20.20 | 903 | 27.9 | 1.59 | 18.60 | 14.29 | 0.7 | 846.6 | 295.0 | 51.00 | 1.48
n°: 0482 | 29.00 | 54.9 | 0.70 | 50 | 92 | 50 | 918.0 | 0.0 | 0.00 | 4.80 | 0.00 | 0 | 1.64 | 0.7 | 918.0 | 399.0 | 693.6 | 116.1 | 20.20 | 903 | 27.9 | 1.59 | 18.60 | 14.29 | 0.7 | 846.6 | 295.0 | 51.00 | 1.48
n°: 0483 | 29.00 | 54.9 | 0.70 | 50 | 92 | 50 | 918.0 | 0.0 | 0.00 | 4.80 | 0.00 | 0 | 1.64 | 0.7 | 918.0 | 399.0 | 693.6 | 116.1 | 20.20 | 903 | 27.9 | 1.59 | 18.60 | 14.36 | 0.7 | 846.6 | 295.0 | 51.00 | 1.48
n°: 0484 | 29.00 | 54.9 | 0.70 | 50 | 92 | 50 | 918.0 | 0.0 | 0.00 | 4.80 | 0.00 | 0 | 1.64 | 0.7 | 918.0 | 399.0 | 693.6 | 116.1 | 20.20 | 903 | 27.9 | 1.59 | 18.60 | 14.36 | 0.7 | 846.6 | 295.0 | 51.00 | 1.48
n°: 0485 | 29.00 | 54.9 | 0.80 | 50 | 92 | 50 | 918.0 | 0.0 | 0.00 | 4.80 | 0.00 | 0 | 1.66 | 0.7 | 918.0 | 399.0 | 693.6 | 116.1 | 20.20 | 903 | 27.9 | 1.62 | 18.60 | 14.36 | 0.7 | 846.6 | 295.0 | 51.00 | 1.48
n°: 0486 | 29.00 | 54.9 | 0.80 | 50 | 92 | 50 | 918.0 | 0.0 | 0.00 | 4.80 | 0.00 | 0 | 1.66 | 0.7 | 918.0 | 399.0 | 693.6 | 116.1 | 20.20 | 903 | 27.9 | 1.62 | 18.60 | 14.36 | 0.7 | 846.6 | 295.0 | 51.00 | 1.48
n°: 0487 | 29.00 | 54.9 | 0.80 | 50 | 92 | 50 | 918.0 | 0.0 | 0.00 | 4.60 | 0.00 | 0 | 1.66 | 0.7 | 918.0 | 399.0 | 693.6 | 116.1 | 20.20 | 903 | 27.9 | 1.62 | 18.60 | 14.36 | 0.7 | 846.6 | 295.0 | 51.00 | 1.46
n°: 0488 | 29.00 | 54.9 | 0.80 | 50 | 92 | 50 | 918.0 | 0.0 | 0.00 | 4.60 | 0.00 | 0 | 1.66 | 0.7 | 918.0 | 399.0 | 693.6 | 116.1 | 20.20 | 903 | 27.9 | 1.62 | 18.60 | 14.36 | 0.7 | 846.6 | 295.0 | 51.00 | 1.46
n°: 0489 | 29.00 | 54.9 | 0.80 | 50 | 92 | 50 | 918.0 | 0.0 | 0.00 | 4.60 | 0.00 | 0 | 1.66 | 0.7 | 918.0 | 399.0 | 693.6 | 116.1 | 20.20 | 903 | 27.9 | 1.62 | 18.60 | 14.36 | 0.7 | 846.6 | 295.0 | 51.00 | 1.46
n°: 0490 | 29.00 | 54.9 | 0.80 | 50 | 92 | 50 | 918.0 | 0.0 | 0.00 | 4.60 | 0.00 | 0 | 1.66 | 0.7 | 918.0 | 402.3 | 693.6 | 116.1 | 20.20 | 903 | 27.9 | 1.62 | 18.60 | 14.36 | 0.7 | 846.6 | 295.0 | 51.00 | 1.46
n°: 0491 | 29.00 | 54.9 | 0.80 | 50 | 92 | 50 | 918.0 | 0.0 | 0.00 | 4.60 | 0.00 | 0 | 1.66 | 0.7 | 918.0 | 402.3 | 693.6 | 116.1 | 20.20 | 903 | 27.9 | 1.62 | 18.60 | 14.36 | 0.7 | 846.6 | 295.0 | 51.00 | 1.46
n°: 0492 | 29.00 | 54.9 | 0.80 | 50 | 92 | 50 | 918.0 | 0.0 | 0.00 | 4.60 | 0.00 | 0 | 1.66 | 0.9 | 918.0 | 402.3 | 693.6 | 116.1 | 20.20 | 903 | 27.9 | 1.62 | 18.60 | 14.36 | 0.7 | 846.6 | 295.0 | 51.00 | 1.46
n°: 0493 | 29.00 | 54.9 | 0.80 | 50 | 92 | 50 | 918.0 | 0.0 | 0.00 | 4.60 | 0.00 | 0 | 1.66 | 0.9 | 918.0 | 402.3 | 693.6 | 116.1 | 20.20 | 903 | 27.9 | 1.62 | 18.60 | 14.36 | 0.7 | 846.6 | 295.0 | 51.00 | 1.46
n°: 0494 | 29.00 | 54.9 | 0.80 | 50 | 92 | 50 | 918.0 | 0.0 | 0.00 | 4.60 | 0.00 | 0 | 1.66 | 0.9 | 918.0 | 402.3 | 693.6 | 116.1 | 20.20 | 903 | 27.9 | 1.62 | 18.60 | 14.36 | 0.7 | 846.6 | 295.0 | 51.00 | 1.46
n°: 0495 | 29.00 | 54.9 | 0.80 | 50 | 92 | 50 | 918.0 | 0.0 | 0.00 | 4.60 | 0.00 | 0 | 1.66 | 0.9 | 918.0 | 402.3 | 693.6 | 116.1 | 20.20 | 903 | 27.9 | 1.62 | 18.60 | 14.36 | 0.7 | 846.6 | 295.0 | 51.00 | 1.46
n°: 0496 | 29.00 | 54.9 | 0.80 | 50 | 92 | 50 | 918.0 | 0.0 | 0.00 | 4.60 | 0.00 | 0 | 1.66 | 0.9 | 918.0 | 402.3 | 693.6 | 116.1 | 20.20 | 903 | 27.9 | 1.62 | 18.60 | 14.36 | 0.7 | 846.6 | 295.0 | 51.00 | 1.46
n°: 0497 | 29.00 | 54.9 | 0.80 | 50 | 92 | 50 | 918.0 | 0.0 | 0.00 | 4.60 | 0.00 | 0 | 1.66 | 0.9 | 918.0 | 402.3 | 693.6 | 116.1 | 20.20 | 903 | 27.9 | 1.62 | 18.60 | 14.36 | 0.7 | 846.6 | 295.0 | 51.00 | 1.46
n°: 0498 | 29.00 | 54.9 | 0.80 | 50 | 92 | 50 | 918.0 | 0.0 | 0.00 | 4.60 | 0.00 | 0 | 1.66 | 0.9 | 918.0 | 402.3 | 693.6 | 116.1 | 20.20 | 903 | 27.9 | 1.62 | 18.60 | 14.36 | 0.7 | 846.6 | 295.0 | 51.00 | 1.46
n°: 0499 | 29.00 | 54.9 | 0.80 | 50 | 92 | 50 | 918.0 | 0.0 | 0.00 | 4.60 | 0.00 | 0 | 1.66 | 0.9 | 918.0 | 402.3 | 693.6 | 116.1 | 21.00 | 903 | 27.9 | 1.62 | 18.60 | 14.36 | 0.7 | 846.6 | 295.0 | 51.00 | 1.46
n°: 0500 | 29.00 | 54.9 | 0.80 | 50 | 92 | 50 | 918.0 | 0.0 | 0.00 | 4.60 | 0.00 | 0 | 1.66 | 0.9 | 918.0 | 402.3 | 693.6 | 116.1 | 21.00 | 903 | 27.9 | 1.62 | 18.60 | 14.36 | 0.7 | 846.6 | 295.0 | 51.00 | 1.46
n°: 0501 | 29.00 | 54.9 | 0.80 | 50 | 92 | 50 | 918.0 | 0.0 | 0.00 | 4.60 | 0.00 | 0 | 1.66 | 0.9 | 918.0 | 402.3 | 693.6 | 116.1 | 21.00 | 903 | 27.9 | 1.62 | 18.60 | 14.36 | 0.7 | 846.6 | 295.0 | 51.00 | 1.46
n°: 0502 | 29.00 | 54.9 | 0.80 | 50 | 92 | 50 | 918.0 | 0.0 | 0.00 | 4.60 | 0.00 | 0 | 1.66 | 0.9 | 918.0 | 402.3 | 693.6 | 116.1 | 21.00 | 903 | 27.9 | 1.62 | 18.60 | 14.36 | 0.7 | 846.6 | 295.0 | 51.00 | 1.46
n°: 0503 | 29.00 | 54.9 | 0.80 | 50 | 92 | 50 | 918.0 | 0.0 | 0.00 | 4.60 | 0.00 | 0 | 1.66 | 0.9 | 918.0 | 402.3 | 693.6 | 116.1 | 21.00 | 903 | 27.9 | 1.62 | 18.60 | 14.36 | 0.7 | 846.6 | 295.0 | 51.00 | 1.46
n°: 0504 | 29.00 | 54.9 | 0.80 | 50 | 92 | 50 | 918.0 | 0.0 | 0.00 | 4.60 | 0.00 | 0 | 1.66 | 0.9 | 918.0 | 402.3 | 693.6 | 116.1 | 21.00 | 903 | 27.9 | 1.62 | 18.60 | 14.36 | 0.7 | 846.6 | 295.0 | 51.00 | 1.46
n°: 0505 | 29.00 | 54.9 | 0.80 | 50 | 91 | 50 | 918.0 | 0.0 | 0.00 | 4.60 | 0.00 | 0 | 1.66 | 0.9 | 918.0 | 402.3 | 693.6 | 116.1 | 21.00 | 903 | 27.9 | 1.62 | 18.60 | 14.36 | 0.7 | 897.6 | 295.0 | 51.00 | 1.46
n°: 0506 | 29.00 | 54.9 | 0.80 | 50 | 91 | 50 | 918.0 | 0.0 | 0.00 | 4.60 | 0.00 | 0 | 1.66 | 0.9 | 918.0 | 402.3 | 693.6 | 116.1 | 21.00 | 903 | 27.9 | 1.62 | 18.60 | 14.36 | 0.7 | 897.6 | 295.0 | 51.00 | 1.46
n°: 0507 | 29.00 | 54.9 | 0.80 | 50 | 91 | 50 | 918.0 | 0.0 | 0.00 | 4.60 | 0.00 | 0 | 1.66 | 0.9 | 918.0 | 402.3 | 693.6 | 116.1 | 21.00 | 903 | 27.9 | 1.62 | 18.60 | 14.36 | 0.7 | 897.6 | 295.0 | 51.00 | 1.46
n°: 0508 | 29.00 | 54.9 | 0.89 | 50 | 91 | 50 | 918.0 | 0.0 | 0.00 | 4.60 | 0.00 | 0 | 1.71 | 0.9 | 918.0 | 402.3 | 693.6 | 116.1 | 21.00 | 903 | 27.9 | 1.34 | 18.60 | 14.36 | 0.7 | 897.6 | 295.0 | 51.00 | 1.46
n°: 0509 | 29.00 | 54.9 | 0.89 | 50 | 91 | 50 | 918.0 | 0.0 | 0.00 | 4.60 | 0.00 | 0 | 1.71 | 0.9 | 918.0 | 402.3 | 693.6 | 116.1 | 21.00 | 903 | 27.9 | 1.34 | 18.60 | 14.36 | 0.7 | 897.6 | 295.0 | 51.00 | 1.46
n°: 0510 | 29.00 | 54.9 | 0.89 | 50 | 91 | 50 | 918.0 | 0.0 | 0.00 | 7.20 | 0.00 | 0 | 1.71 | 0.9 | 918.0 | 402.3 | 693.6 | 116.1 | 21.00 | 903 | 27.9 | 1.34 | 18.60 | 14.36 | 0.7 | 897.6 | 295.0 | 51.00 | 1.58
n°: 0511 | 29.00 | 54.9 | 0.89 | 50 | 91 | 50 | 918.0 | 0.0 | 0.00 | 7.20 | 0.00 | 0 | 1.71 | 0.9 | 918.0 | 402.3 | 693.6 | 116.1 | 21.00 | 903 | 27.9 | 1.34 | 18.60 | 14.36 | 0.7 | 897.6 | 295.0 | 51.00 | 1.58
n°: 0512 | 29.00 | 54.9 | 0.89 | 50 | 91 | 50 | 918.0 | 0.0 | 0.00 | 7.20 | 0.00 | 0 | 1.71 | 0.9 | 918.0 | 402.3 | 693.6 | 116.1 | 21.00 | 903 | 27.9 | 1.34 | 18.60 | 14.36 | 0.7 | 897.6 | 295.0 | 51.00 | 1.58
n°: 0513 | 29.00 | 54.9 | 0.89 | 50 | 91 | 50 | 918.0 | 0.0 | 0.00 | 7.20 | 0.00 | 0 | 1.71 | 0.9 | 918.0 | 415.6 | 693.6 | 116.1 | 21.00 | 903 | 27.9 | 1.34 | 18.60 | 14.36 | 0.7 | 897.6 | 320.0 | 51.00 | 1.58
n°: 0514 | 29.00 | 54.9 | 0.89 | 50 | 91 | 50 | 918.0 | 0.0 | 0.00 | 7.20 | 0.00 | 0 | 1.71 | 0.9 | 918.0 | 415.6 | 693.6 | 116.1 | 21.00 | 903 | 27.9 | 1.34 | 18.60 | 14.36 | 0.7 | 897.6 | 320.0 | 51.00 | 1.58
n°: 0515 | 29.00 | 54.9 | 0.89 | 54 | 91 | 50 | 918.0 | 0.0 | 0.00 | 7.20 | 0.00 | 0 | 1.71 | 0.7 | 918.0 | 415.6 | 693.6 | 116.1 | 21.00 | 903 | 27.9 | 1.34 | 18.60 | 14.36 | 0.7 | 897.6 | 320.0 | 51.00 | 1.58
n°: 0516 | 29.00 | 54.9 | 0.89 | 54 | 91 | 50 | 918.0 | 0.0 | 0.00 | 7.20 | 0.00 | 0 | 1.71 | 0.7 | 918.0 | 415.6 | 693.6 | 116.1 | 21.00 | 903 | 27.9 | 1.34 | 18.60 | 14.36 | 0.7 | 897.6 | 320.0 | 51.00 | 1.58
n°: 0517 | 29.00 | 54.9 | 0.89 | 54 | 91 | 50 | 918.0 | 0.0 | 0.00 | 7.20 | 0.00 | 0 | 1.71 | 0.7 | 918.0 | 415.6 | 693.6 | 116.1 | 21.00 | 903 | 27.9 | 1.34 | 18.60 | 14.36 | 0.7 | 897.6 | 320.0 | 51.00 | 1.58
n°: 0518 | 29.00 | 54.9 | 0.89 | 54 | 91 | 50 | 918.0 | 0.0 | 0.00 | 7.20 | 0.00 | 0 | 1.71 | 0.7 | 918.0 | 415.6 | 693.6 | 116.1 | 21.00 | 903 | 27.9 | 1.34 | 18.60 | 14.36 | 0.7 | 897.6 | 320.0 | 51.00 | 1.58
n°: 0519 | 29.00 | 54.9 | 0.89 | 54 | 91 | 50 | 918.0 | 0.0 | 0.00 | 7.20 | 0.00 | 0 | 1.71 | 0.7 | 918.0 | 415.6 | 693.6 | 116.1 | 21.00 | 903 | 27.9 | 1.34 | 18.60 | 14.36 | 0.7 | 897.6 | 320.0 | 51.00 | 1.58
n°: 0520 | 29.00 | 54.9 | 0.89 | 54 | 91 | 50 | 918.0 | 0.0 | 0.00 | 7.20 | 0.00 | 0 | 1.71 | 0.7 | 918.0 | 415.6 | 693.6 | 116.1 | 21.00 | 903 | 27.9 | 1.34 | 18.60 | 14.36 | 0.7 | 897.6 | 320.0 | 51.00 | 1.58
n°: 0521 | 29.40 | 54.9 | 0.89 | 54 | 91 | 50 | 918.0 | 0.0 | 0.00 | 7.20 | 0.00 | 0 | 1.71 | 0.7 | 918.0 | 415.6 | 693.6 | 116.1 | 20.60 | 903 | 27.9 | 1.34 | 18.60 | 14.36 | 0.7 | 897.6 | 320.0 | 51.00 | 1.58
n°: 0522 | 29.40 | 54.9 | 0.89 | 54 | 91 | 50 | 918.0 | 0.0 | 0.00 | 7.20 | 0.00 | 0 | 1.71 | 0.7 | 918.0 | 415.6 | 693.6 | 116.1 | 20.60 | 903 | 27.9 | 1.34 | 18.60 | 14.36 | 0.7 | 897.6 | 320.0 | 51.00 | 1.58
n°: 0523 | 29.40 | 54.9 | 0.89 | 54 | 91 | 50 | 918.0 | 0.0 | 0.00 | 7.20 | 0.00 | 0 | 1.71 | 0.7 | 918.0 | 415.6 | 693.6 | 116.1 | 20.60 | 903 | 27.9 | 1.34 | 18.60 | 14.36 | 0.7 | 897.6 | 320.0 | 51.00 | 1.58
n°: 0524 | 29.40 | 54.9 | 0.89 | 54 | 91 | 50 | 918.0 | 0.0 | 0.00 | 7.20 | 0.00 | 0 | 1.71 | 0.7 | 918.0 | 415.6 | 693.6 | 116.1 | 20.60 | 903 | 27.9 | 1.34 | 18.60 | 14.36 | 0.7 | 897.6 | 320.0 | 51.00 | 1.58
n°: 0525 | 29.40 | 54.9 | 0.89 | 54 | 91 | 50 | 918.0 | 0.0 | 0.00 | 7.20 | 0.00 | 0 | 1.71 | 0.7 | 918.0 | 415.6 | 693.6 | 116.1 | 20.60 | 903 | 27.9 | 1.34 | 18.60 | 14.36 | 0.7 | 897.6 | 320.0 | 51.00 | 1.58
n°: 0526 | 29.40 | 54.9 | 0.89 | 54 | 66 | 50 | 918.0 | 0.0 | 0.00 | 7.20 | 0.00 | 0 | 1.71 | 0.7 | 918.0 | 415.6 | 693.6 | 116.1 | 20.60 | 903 | 27.9 | 1.34 | 18.60 | 14.36 | 0.7 | 989.4 | 320.0 | 51.00 | 1.58
n°: 0527 | 29.40 | 54.9 | 0.89 | 54 | 66 | 50 | 918.0 | 0.0 | 0.00 | 7.20 | 0.00 | 0 | 1.71 | 0.7 | 918.0 | 415.6 | 693.6 | 116.1 | 20.60 | 903 | 27.9 | 1.34 | 18.60 | 14.36 | 0.7 | 989.4 | 320.0 | 51.00 | 1.58
n°: 0528 | 29.40 | 54.9 | 0.89 | 54 | 66 | 50 | 918.0 | 0.0 | 0.00 | 7.20 | 0.00 | 0 | 1.71 | 0.7 | 918.0 | 415.6 | 693.6 | 116.1 | 20.60 | 903 | 27.9 | 1.34 | 18.60 | 14.36 | 0.7 | 989.4 | 320.0 | 51.00 | 1.58
n°: 0529 | 29.40 | 54.9 | 0.89 | 54 | 66 | 50 | 918.0 | 0.0 | 0.00 | 7.20 | 0.00 | 0 | 1.71 | 0.7 | 918.0 | 415.6 | 693.6 | 116.1 | 20.60 | 903 | 27.9 | 1.34 | 18.60 | 14.29 | 0.7 | 989.4 | 320.0 | 51.00 | 1.58
n°: 0530 | 29.40 | 54.9 | 0.89 | 54 | 66 | 50 | 918.0 | 0.0 | 0.00 | 7.20 | 0.00 | 0 | 1.71 | 0.7 | 918.0 | 415.6 | 693.6 | 116.1 | 20.60 | 903 | 27.9 | 1.34 | 18.60 | 14.29 | 0.7 | 989.4 | 320.0 | 51.00 | 1.58
n°: 0531 | 29.40 | 54.9 | 0.52 | 54 | 66 | 50 | 918.0 | 0.0 | 0.00 | 7.20 | 0.00 | 0 | 1.43 | 0.7 | 918.0 | 415.6 | 693.6 | 116.1 | 20.60 | 903 | 27.9 | 1.10 | 18.60 | 14.29 | 0.7 | 989.4 | 320.0 | 51.00 | 1.58
n°: 0532 | 29.40 | 54.9 | 0.52 | 54 | 66 | 50 | 918.0 | 0.0 | 0.00 | 7.20 | 0.00 | 0 | 1.43 | 0.7 | 918.0 | 415.6 | 693.6 | 116.1 | 20.60 | 903 | 27.9 | 1.10 | 18.60 | 14.29 | 0.7 | 989.4 | 320.0 | 51.00 | 1.58
n°: 0533 | 29.40 | 54.9 | 0.52 | 54 | 66 | 50 | 918.0 | 0.0 | 0.00 | 6.20 | 0.00 | 0 | 1.43 | 0.7 | 918.0 | 415.6 | 693.6 | 116.1 | 20.60 | 903 | 27.9 | 1.10 | 18.60 | 14.29 | 0.7 | 989.4 | 320.0 | 51.00 | 1.52
n°: 0534 | 29.40 | 54.9 | 0.52 | 54 | 66 | 50 | 918.0 | 0.0 | 0.00 | 6.20 | 0.00 | 0 | 1.43 | 0.7 | 918.0 | 415.6 | 693.6 | 116.1 | 20.60 | 903 | 27.9 | 1.10 | 18.60 | 14.29 | 0.7 | 989.4 | 320.0 | 51.00 | 1.52
n°: 0535 | 29.40 | 54.9 | 0.52 | 54 | 66 | 50 | 918.0 | 0.0 | 0.00 | 6.20 | 0.00 | 0 | 1.43 | 0.7 | 918.0 | 415.6 | 693.6 | 116.1 | 20.60 | 903 | 27.9 | 1.10 | 18.60 | 14.29 | 0.7 | 989.4 | 320.0 | 51.00 | 1.52
n°: 0536 | 29.40 | 54.9 | 0.52 | 54 | 66 | 50 | 918.0 | 0.0 | 0.00 | 6.20 | 0.00 | 0 | 1.43 | 0.7 | 918.0 | 405.6 | 693.6 | 116.1 | 20.60 | 903 | 27.9 | 1.10 | 18.60 | 14.29 | 0.7 | 989.4 | 325.0 | 51.00 | 1.52
n°: 0537 | 29.40 | 54.9 | 0.52 | 54 | 66 | 50 | 918.0 | 0.0 | 0.00 | 6.20 | 0.00 | 0 | 1.43 | 0.7 | 918.0 | 405.6 | 693.6 | 116.1 | 20.60 | 903 | 27.9 | 1.10 | 18.60 | 14.29 | 0.7 | 989.4 | 325.0 | 51.00 | 1.52
n°: 0538 | 29.40 | 54.9 | 0.52 | 54 | 66 | 50 | 918.0 | 0.0 | 0.00 | 6.20 | 0.00 | 0 | 1.43 | 0.7 | 918.0 | 405.6 | 693.6 | 116.1 | 20.60 | 903 | 27.9 | 1.10 | 18.60 | 14.29 | 0.7 | 989.4 | 325.0 | 51.00 | 1.52
n°: 0539 | 29.40 | 54.9 | 0.52 | 54 | 66 | 50 | 918.0 | 0.0 | 0.00 | 6.20 | 0.00 | 0 | 1.43 | 0.7 | 918.0 | 405.6 | 693.6 | 116.1 | 20.60 | 903 | 27.9 | 1.10 | 18.60 | 14.29 | 0.7 | 989.4 | 325.0 | 51.00 | 1.52
n°: 0540 | 29.40 | 54.9 | 0.52 | 54 | 66 | 50 | 918.0 | 0.0 | 0.00 | 6.20 | 0.00 | 0 | 1.43 | 0.7 | 918.0 | 405.6 | 693.6 | 116.1 | 20.60 | 903 | 27.9 | 1.10 | 18.60 | 14.29 | 0.7 | 989.4 | 325.0 | 51.00 | 1.52
n°: 0541 | 29.40 | 54.9 | 0.52 | 54 | 66 | 50 | 918.0 | 0.0 | 0.00 | 6.20 | 0.00 | 0 | 1.43 | 0.7 | 918.0 | 405.6 | 693.6 | 116.1 | 20.60 | 903 | 27.9 | 1.10 | 18.60 | 14.29 | 0.7 | 989.4 | 325.0 | 51.00 | 1.52
n°: 0542 | 29.40 | 54.9 | 0.52 | 54 | 66 | 50 | 918.0 | 0.0 | 0.00 | 6.20 | 0.00 | 0 | 1.43 | 0.7 | 918.0 | 405.6 | 693.6 | 116.1 | 20.60 | 903 | 27.9 | 1.10 | 18.60 | 14.29 | 0.7 | 989.4 | 325.0 | 51.00 | 1.52
n°: 0543 | 29.40 | 54.9 | 0.52 | 54 | 66 | 50 | 918.0 | 0.0 | 0.00 | 6.20 | 0.00 | 0 | 1.43 | 0.7 | 918.0 | 405.6 | 693.6 | 116.1 | 20.60 | 903 | 27.9 | 1.10 | 18.60 | 14.29 | 0.7 | 989.4 | 325.0 | 51.00 | 1.52
n°: 0544 | 29.40 | 54.9 | 0.52 | 54 | 66 | 50 | 918.0 | 0.0 | 0.00 | 6.20 | 0.00 | 0 | 1.43 | 0.7 | 918.0 | 405.6 | 693.6 | 116.1 | 20.60 | 903 | 27.9 | 1.10 | 18.60 | 14.29 | 0.7 | 989.4 | 325.0 | 51.00 | 1.52
n°: 0545 | 29.20 | 54.9 | 0.52 | 54 | 66 | 50 | 918.0 | 0.0 | 0.00 | 6.20 | 0.00 | 0 | 1.43 | 0.7 | 918.0 | 405.6 | 693.6 | 116.1 | 20.60 | 903 | 27.9 | 1.10 | 18.60 | 14.29 | 0.7 | 989.4 | 325.0 | 51.00 | 1.52
n°: 0546 | 29.20 | 54.9 | 0.52 | 54 | 66 | 50 | 918.0 | 0.0 | 0.00 | 6.20 | 0.00 | 0 | 1.43 | 0.7 | 918.0 | 405.6 | 693.6 | 116.1 | 20.60 | 903 | 27.9 | 1.10 | 18.60 | 14.29 | 0.7 | 989.4 | 325.0 | 51.00 | 1.52
n°: 0547 | 29.20 | 54.9 | 0.52 | 54 | 66 | 50 | 918.0 | 0.0 | 0.00 | 6.20 | 0.00 | 0 | 1.43 | 0.7 | 918.0 | 405.6 | 693.6 | 116.1 | 20.60 | 903 | 27.9 | 1.10 | 18.60 | 14.29 | 0.7 | 989.4 | 325.0 | 51.00 | 1.52
n°: 0548 | 29.20 | 54.9 | 0.52 | 54 | 66 | 50 | 918.0 | 0.0 | 0.00 | 6.20 | 0.00 | 0 | 1.43 | 0.7 | 918.0 | 405.6 | 693.6 | 116.1 | 20.60 | 903 | 27.9 | 1.10 | 18.60 | 14.29 | 0.7 | 989.4 | 325.0 | 51.00 | 1.52
n°: 0549 | 29.20 | 54.9 | 0.52 | 54 | 66 | 50 | 918.0 | 0.0 | 0.00 | 6.20 | 0.00 | 0 | 1.43 | 0.7 | 918.0 | 405.6 | 693.6 | 116.1 | 20.60 | 903 | 27.9 | 1.10 | 18.60 | 14.29 | 0.7 | 999.6 | 325.0 | 51.00 | 1.52
n°: 0550 | 29.20 | 54.9 | 0.52 | 54 | 66 | 50 | 918.0 | 0.0 | 0.00 | 6.20 | 0.00 | 0 | 1.43 | 0.7 | 918.0 | 405.6 | 693.6 | 116.1 | 20.60 | 903 | 27.9 | 1.10 | 18.60 | 14.29 | 0.7 | 999.6 | 325.0 | 51.00 | 1.52
n°: 0551 | 29.20 | 54.9 | 0.52 | 54 | 66 | 50 | 918.0 | 0.0 | 0.00 | 6.20 | 0.00 | 0 | 1.43 | 0.7 | 918.0 | 405.6 | 693.6 | 116.1 | 20.60 | 903 | 27.9 | 1.10 | 18.60 | 14.36 | 0.7 | 999.6 | 325.0 | 51.00 | 1.52
n°: 0552 | 29.20 | 54.9 | 0.52 | 54 | 66 | 50 | 918.0 | 0.0 | 0.00 | 6.20 | 0.00 | 0 | 1.43 | 0.7 | 918.0 | 405.6 | 693.6 | 116.1 | 20.60 | 903 | 27.9 | 1.10 | 18.60 | 14.36 | 0.7 | 999.6 | 325.0 | 51.00 | 1.52
n°: 0553 | 29.20 | 54.9 | 0.52 | 54 | 66 | 50 | 918.0 | 0.0 | 0.00 | 6.20 | 0.00 | 0 | 1.43 | 0.7 | 918.0 | 405.6 | 693.6 | 116.1 | 20.60 | 903 | 27.9 | 1.10 | 18.60 | 14.36 | 0.7 | 999.6 | 325.0 | 51.00 | 1.52
n°: 0554 | 29.20 | 54.9 | 0.47 | 54 | 66 | 50 | 918.0 | 0.0 | 0.00 | 6.20 | 0.00 | 0 | 1.48 | 0.7 | 918.0 | 405.6 | 693.6 | 116.1 | 20.60 | 903 | 27.9 | 1.27 | 18.60 | 14.36 | 0.7 | 999.6 | 325.0 | 51.00 | 1.52
n°: 0555 | 29.20 | 54.9 | 0.47 | 54 | 66 | 50 | 918.0 | 0.0 | 0.00 | 6.20 | 0.00 | 0 | 1.48 | 0.7 | 918.0 | 405.6 | 693.6 | 116.1 | 20.60 | 903 | 27.9 | 1.27 | 18.60 | 14.36 | 0.7 | 999.6 | 325.0 | 51.00 | 1.52
n°: 0556 | 29.20 | 54.9 | 0.47 | 54 | 66 | 50 | 918.0 | 0.0 | 0.00 | 4.80 | 0.00 | 0 | 1.48 | 0.7 | 918.0 | 405.6 | 693.6 | 116.1 | 20.60 | 903 | 27.9 | 1.27 | 18.60 | 14.36 | 0.7 | 999.6 | 325.0 | 51.00 | 1.50
n°: 0557 | 29.20 | 54.9 | 0.47 | 54 | 66 | 50 | 918.0 | 0.0 | 0.00 | 4.80 | 0.00 | 0 | 1.48 | 0.7 | 918.0 | 405.6 | 693.6 | 116.1 | 20.60 | 903 | 27.9 | 1.27 | 18.60 | 14.36 | 0.7 | 999.6 | 325.0 | 51.00 | 1.50
n°: 0558 | 29.20 | 54.9 | 0.47 | 54 | 66 | 50 | 918.0 | 0.0 | 0.00 | 4.80 | 0.00 | 0 | 1.48 | 0.7 | 918.0 | 405.6 | 693.6 | 116.1 | 20.60 | 903 | 27.9 | 1.27 | 18.60 | 14.36 | 0.7 | 999.6 | 325.0 | 51.00 | 1.50
n°: 0559 | 29.20 | 54.9 | 0.47 | 54 | 66 | 50 | 918.0 | 0.0 | 0.00 | 4.80 | 0.00 | 0 | 1.48 | 0.7 | 918.0 | 415.6 | 693.6 | 116.1 | 20.60 | 903 | 27.9 | 1.27 | 18.60 | 14.36 | 0.7 | 999.6 | 300.0 | 51.00 | 1.50
n°: 0560 | 29.20 | 54.9 | 0.47 | 54 | 66 | 50 | 918.0 | 0.0 | 0.00 | 4.80 | 0.00 | 0 | 1.48 | 0.7 | 918.0 | 415.6 | 693.6 | 116.1 | 20.60 | 903 | 27.9 | 1.27 | 18.60 | 14.36 | 0.7 | 999.6 | 300.0 | 51.00 | 1.50
n°: 0561 | 29.20 | 54.9 | 0.47 | 50 | 66 | 50 | 918.0 | 0.0 | 0.00 | 4.80 | 0.00 | 0 | 1.48 | 0.9 | 918.0 | 415.6 | 693.6 | 116.1 | 20.60 | 903 | 27.9 | 1.27 | 18.60 | 14.36 | 0.7 | 999.6 | 300.0 | 51.00 | 1.50
n°: 0562 | 29.20 | 54.9 | 0.47 | 50 | 66 | 50 | 918.0 | 0.0 | 0.00 | 4.80 | 0.00 | 0 | 1.48 | 0.9 | 918.0 | 415.6 | 693.6 | 116.1 | 20.60 | 903 | 27.9 | 1.27 | 18.60 | 14.36 | 0.7 | 999.6 | 300.0 | 51.00 | 1.50
n°: 0563 | 29.20 | 54.9 | 0.47 | 50 | 66 | 50 | 918.0 | 0.0 | 0.00 | 4.80 | 0.00 | 0 | 1.48 | 0.9 | 918.0 | 415.6 | 693.6 | 116.1 | 20.60 | 903 | 27.9 | 1.27 | 18.60 | 14.36 | 0.7 | 999.6 | 300.0 | 51.00 | 1.50
n°: 0564 | 29.20 | 54.9 | 0.47 | 50 | 66 | 50 | 918.0 | 0.0 | 0.00 | 4.80 | 0.00 | 1 | 1.48 | 0.9 | 918.0 | 415.6 | 693.6 | 116.1 | 20.60 | 903 | 27.9 | 1.27 | 18.60 | 14.36 | 0.7 | 999.6 | 300.0 | 51.00 | 1.50
n°: 0565 | 29.20 | 54.9 | 0.47 | 50 | 66 | 50 | 918.0 | 0.0 | 0.00 | 4.80 | 0.00 | 1 | 1.48 | 0.9 | 918.0 | 415.6 | 693.6 | 116.1 | 20.60 | 903 | 27.9 | 1.27 | 18.60 | 14.36 | 0.7 | 999.6 | 300.0 | 51.00 | 1.50
n°: 0566 | 29.20 | 54.9 | 0.47 | 50 | 66 | 50 | 918.0 | 0.0 | 0.00 | 4.80 | 0.00 | 1 | 1.48 | 0.9 | 918.0 | 415.6 | 693.6 | 116.1 | 20.60 | 903 | 27.9 | 1.27 | 18.60 | 14.36 | 0.7 | 999.6 | 300.0 | 51.00 | 1.50
n°: 0567 | 29.00 | 54.9 | 0.47 | 50 | 66 | 50 | 918.0 | 0.0 | 0.00 | 4.80 | 0.00 | 1 | 1.48 | 0.9 | 918.0 | 415.6 | 693.6 | 116.1 | 21.20 | 903 | 27.9 | 1.27 | 18.60 | 14.36 | 0.7 | 999.6 | 300.0 | 51.00 | 1.50
n°: 0568 | 29.00 | 54.9 | 0.47 | 50 | 66 | 50 | 918.0 | 0.0 | 0.00 | 4.80 | 0.00 | 1 | 1.48 | 0.9 | 918.0 | 415.6 | 693.6 | 116.1 | 21.20 | 903 | 27.9 | 1.27 | 18.60 | 14.36 | 0.7 | 999.6 | 300.0 | 51.00 | 1.50
n°: 0569 | 29.00 | 54.9 | 0.47 | 50 | 66 | 50 | 918.0 | 0.0 | 0.00 | 4.80 | 0.00 | 1 | 1.48 | 0.9 | 918.0 | 415.6 | 693.6 | 116.1 | 21.20 | 903 | 27.9 | 1.27 | 18.60 | 14.36 | 0.7 | 999.6 | 300.0 | 51.00 | 1.50
n°: 0570 | 29.00 | 54.9 | 0.47 | 50 | 66 | 50 | 918.0 | 0.0 | 0.00 | 4.80 | 0.00 | 1 | 1.48 | 0.9 | 918.0 | 415.6 | 693.6 | 116.1 | 21.20 | 903 | 27.9 | 1.27 | 18.60 | 14.36 | 0.7 | 999.6 | 300.0 | 51.00 | 1.50
n°: 0571 | 29.00 | 54.9 | 0.47 | 50 | 66 | 50 | 918.0 | 0.0 | 0.00 | 4.80 | 0.00 | 1 | 1.48 | 0.9 | 918.0 | 415.6 | 693.6 | 116.1 | 21.20 | 903 | 27.9 | 1.27 | 18.60 | 14.36 | 0.7 | 999.6 | 300.0 | 51.00 | 1.50
n°: 0572 | 29.00 | 54.9 | 0.47 | 50 | 90 | 50 | 918.0 | 0.0 | 0.00 | 4.80 | 0.00 | 1 | 1.48 | 0.9 | 918.0 | 415.6 | 693.6 | 116.1 | 21.20 | 903 | 27.9 | 1.27 | 18.60 | 14.36 | 0.7 | 907.8 | 300.0 | 51.00 | 1.50
n°: 0573 | 29.00 | 54.9 | 0.47 | 50 | 90 | 50 | 918.0 | 0.0 | 0.00 | 4.80 | 0.00 | 1 | 1.48 | 0.9 | 918.0 | 415.6 | 693.6 | 116.1 | 21.20 | 903 | 27.9 | 1.27 | 18.60 | 14.36 | 0.7 | 907.8 | 300.0 | 51.00 | 1.50
n°: 0574 | 29.00 | 54.9 | 0.47 | 50 | 90 | 50 | 918.0 | 0.0 | 0.00 | 4.80 | 0.00 | 1 | 1.48 | 0.9 | 918.0 | 415.6 | 693.6 | 116.1 | 21.20 | 903 | 27.9 | 1.27 | 18.60 | 14.29 | 0.7 | 907.8 | 300.0 | 51.00 | 1.50
n°: 0575 | 29.00 | 54.9 | 0.47 | 50 | 90 | 50 | 918.0 | 0.0 | 0.00 | 4.80 | 0.00 | 1 | 1.48 | 0.9 | 918.0 | 415.6 | 693.6 | 116.1 | 21.20 | 903 | 27.9 | 1.27 | 18.60 | 14.29 | 0.7 | 907.8 | 300.0 | 51.00 | 1.50
n°: 0576 | 29.00 | 54.9 | 0.75 | 50 | 90 | 50 | 918.0 | 0.0 | 0.00 | 4.80 | 0.00 | 1 | 1.38 | 0.9 | 918.0 | 415.6 | 693.6 | 116.1 | 21.20 | 903 | 27.9 | 1.55 | 18.60 | 14.29 | 0.7 | 907.8 | 300.0 | 51.00 | 1.50
n°: 0577 | 29.00 | 54.9 | 0.75 | 50 | 90 | 50 | 918.0 | 0.0 | 0.00 | 5.40 | 0.00 | 1 | 1.38 | 0.9 | 918.0 | 415.6 | 693.6 | 117.0 | 21.20 | 903 | 27.9 | 1.55 | 18.60 | 14.29 | 0.7 | 907.8 | 300.0 | 51.00 | 1.46
n°: 0578 | 29.00 | 54.9 | 0.75 | 50 | 90 | 50 | 918.0 | 0.0 | 0.00 | 5.40 | 0.00 | 1 | 1.38 | 0.9 | 918.0 | 415.6 | 693.6 | 117.0 | 21.20 | 903 | 27.9 | 1.55 | 18.60 | 14.29 | 0.7 | 907.8 | 300.0 | 51.00 | 1.46
n°: 0579 | 29.00 | 54.9 | 0.75 | 50 | 90 | 50 | 918.0 | 0.0 | 0.00 | 5.40 | 0.00 | 1 | 1.38 | 0.9 | 918.0 | 415.6 | 693.6 | 117.0 | 21.20 | 903 | 27.9 | 1.55 | 18.60 | 14.29 | 0.7 | 907.8 | 300.0 | 51.00 | 1.46
n°: 0580 | 29.00 | 54.9 | 0.75 | 50 | 90 | 50 | 918.0 | 0.0 | 0.00 | 5.40 | 0.00 | 1 | 1.38 | 0.9 | 918.0 | 415.6 | 693.6 | 117.0 | 21.20 | 903 | 27.9 | 1.55 | 18.60 | 14.29 | 0.7 | 907.8 | 300.0 | 51.00 | 1.46
n°: 0581 | 29.00 | 54.9 | 0.75 | 50 | 90 | 50 | 918.0 | 0.0 | 0.00 | 5.40 | 0.00 | 1 | 1.38 | 0.9 | 918.0 | 415.6 | 693.6 | 117.0 | 21.20 | 903 | 27.9 | 1.55 | 18.60 | 14.29 | 0.7 | 907.8 | 300.0 | 51.00 | 1.46
n°: 0582 | 29.00 | 54.9 | 0.75 | 50 | 90 | 50 | 918.0 | 0.0 | 0.00 | 5.40 | 0.00 | 1 | 1.38 | 0.9 | 918.0 | 395.7 | 693.6 | 117.0 | 21.20 | 903 | 27.9 | 1.55 | 18.60 | 14.29 | 0.7 | 907.8 | 300.0 | 51.00 | 1.46
n°: 0583 | 29.00 | 54.9 | 0.75 | 52 | 90 | 50 | 918.0 | 0.0 | 0.00 | 5.40 | 0.00 | 1 | 1.38 | 0.9 | 918.0 | 395.7 | 693.6 | 117.0 | 21.20 | 903 | 27.9 | 1.55 | 18.60 | 14.29 | 0.7 | 907.8 | 300.0 | 51.00 | 1.46
n°: 0584 | 29.00 | 54.9 | 0.75 | 52 | 90 | 50 | 918.0 | 0.0 | 0.00 | 5.40 | 0.00 | 1 | 1.38 | 0.9 | 918.0 | 395.7 | 693.6 | 117.0 | 21.20 | 903 | 27.9 | 1.55 | 18.60 | 14.29 | 0.7 | 907.8 | 300.0 | 51.00 | 1.46
n°: 0585 | 29.00 | 54.9 | 0.75 | 52 | 90 | 50 | 918.0 | 0.0 | 0.00 | 5.40 | 0.00 | 1 | 1.38 | 0.9 | 918.0 | 395.7 | 693.6 | 117.0 | 21.20 | 903 | 27.9 | 1.55 | 18.60 | 14.29 | 0.7 | 907.8 | 300.0 | 51.00 | 1.46
n°: 0586 | 29.00 | 54.9 | 0.75 | 52 | 90 | 50 | 918.0 | 0.0 | 0.00 | 5.40 | 0.00 | 1 | 1.38 | 0.9 | 918.0 | 395.7 | 693.6 | 117.0 | 21.20 | 903 | 27.9 | 1.55 | 18.60 | 14.29 | 0.7 | 907.8 | 300.0 | 51.00 | 1.46
n°: 0587 | 29.00 | 54.9 | 0.75 | 52 | 90 | 50 | 918.0 | 0.0 | 0.00 | 5.40 | 0.00 | 3 | 1.38 | 0.9 | 918.0 | 395.7 | 693.6 | 117.0 | 21.20 | 903 | 27.9 | 1.55 | 18.60 | 14.29 | 0.7 | 907.8 | 300.0 | 51.00 | 1.46
n°: 0588 | 29.00 | 54.9 | 0.75 | 52 | 90 | 50 | 918.0 | 0.0 | 0.00 | 5.40 | 0.00 | 3 | 1.38 | 0.9 | 918.0 | 395.7 | 693.6 | 117.0 | 21.20 | 903 | 27.9 | 1.55 | 18.60 | 14.29 | 0.7 | 907.8 | 300.0 | 51.00 | 1.46
n°: 0589 | 29.00 | 54.9 | 0.75 | 52 | 90 | 50 | 918.0 | 0.0 | 0.00 | 5.40 | 0.00 | 3 | 1.38 | 0.9 | 918.0 | 395.7 | 693.6 | 117.0 | 21.20 | 903 | 27.9 | 1.55 | 18.60 | 14.29 | 0.7 | 907.8 | 300.0 | 51.00 | 1.46
n°: 0590 | 28.80 | 54.9 | 0.75 | 52 | 90 | 50 | 918.0 | 0.0 | 0.00 | 5.40 | 0.00 | 3 | 1.38 | 0.9 | 918.0 | 395.7 | 693.6 | 117.0 | 23.40 | 903 | 27.9 | 1.55 | 18.60 | 14.29 | 0.7 | 907.8 | 300.0 | 51.00 | 1.46
n°: 0591 | 28.80 | 54.9 | 0.75 | 52 | 90 | 50 | 918.0 | 0.0 | 0.00 | 5.40 | 0.00 | 3 | 1.38 | 0.9 | 918.0 | 395.7 | 693.6 | 117.0 | 23.40 | 903 | 27.9 | 1.55 | 18.60 | 14.29 | 0.7 | 907.8 | 300.0 | 51.00 | 1.46
n°: 0592 | 28.80 | 54.9 | 0.75 | 52 | 90 | 50 | 918.0 | 0.0 | 0.00 | 5.40 | 0.00 | 3 | 1.38 | 0.9 | 918.0 | 395.7 | 693.6 | 117.0 | 23.40 | 903 | 27.9 | 1.55 | 18.60 | 14.29 | 0.7 | 907.8 | 300.0 | 51.00 | 1.46
n°: 0593 | 28.80 | 54.9 | 0.75 | 52 | 90 | 50 | 918.0 | 0.0 | 0.00 | 5.40 | 0.00 | 3 | 1.38 | 0.9 | 918.0 | 395.7 | 693.6 | 117.0 | 23.40 | 903 | 27.9 | 1.55 | 18.60 | 14.29 | 0.7 | 907.8 | 300.0 | 51.00 | 1.46
n°: 0594 | 28.80 | 54.9 | 0.75 | 52 | 90 | 50 | 918.0 | 0.0 | 0.00 | 5.40 | 0.00 | 3 | 1.38 | 0.9 | 918.0 | 395.7 | 693.6 | 117.0 | 23.40 | 903 | 27.9 | 1.55 | 18.60 | 14.29 | 0.7 | 907.8 | 300.0 | 51.00 | 1.46
n°: 0595 | 28.80 | 54.9 | 0.75 | 52 | 58 | 50 | 918.0 | 0.0 | 0.00 | 5.40 | 0.00 | 3 | 1.38 | 0.9 | 918.0 | 395.7 | 693.6 | 117.0 | 23.40 | 903 | 27.9 | 1.55 | 18.60 | 14.29 | 0.7 | 1071.0 | 300.0 | 51.00 | 1.46
n°: 0596 | 28.80 | 54.9 | 0.75 | 52 | 58 | 50 | 918.0 | 0.0 | 0.00 | 5.40 | 0.00 | 3 | 1.38 | 0.9 | 918.0 | 395.7 | 693.6 | 117.0 | 23.40 | 903 | 27.9 | 1.55 | 18.60 | 14.29 | 0.7 | 1071.0 | 300.0 | 51.00 | 1.46
n°: 0597 | 28.80 | 54.9 | 0.75 | 52 | 58 | 50 | 918.0 | 0.0 | 0.00 | 5.40 | 0.00 | 3 | 1.38 | 0.9 | 918.0 | 395.7 | 693.6 | 117.0 | 23.40 | 903 | 27.9 | 1.55 | 18.60 | 14.29 | 0.7 | 1071.0 | 300.0 | 51.00 | 1.46
n°: 0598 | 28.80 | 54.9 | 0.75 | 52 | 58 | 50 | 918.0 | 0.0 | 0.00 | 5.40 | 0.00 | 3 | 1.88 | 0.9 | 918.0 | 395.7 | 693.6 | 117.0 | 23.40 | 903 | 27.9 | 1.27 | 18.60 | 14.29 | 0.7 | 1071.0 | 300.0 | 51.00 | 1.46
n°: 0599 | 28.80 | 54.9 | 0.75 | 52 | 58 | 50 | 918.0 | 0.0 | 0.00 | 5.40 | 0.00 | 3 | 1.88 | 0.9 | 918.0 | 395.7 | 693.6 | 117.0 | 23.40 | 903 | 27.9 | 1.27 | 18.60 | 14.29 | 0.7 | 1071.0 | 300.0 | 51.00 | 1.46
n°: 0600 | 28.80 | 54.9 | 0.75 | 52 | 58 | 50 | 918.0 | 0.0 | 0.00 | 6.20 | 0.00 | 3 | 1.88 | 0.9 | 918.0 | 395.7 | 693.6 | 117.0 | 23.40 | 903 | 27.9 | 1.27 | 18.60 | 14.29 | 0.7 | 1071.0 | 300.0 | 51.00 | 1.58
n°: 0601 | 28.80 | 54.9 | 0.75 | 52 | 58 | 50 | 918.0 | 0.0 | 0.00 | 6.20 | 0.00 | 3 | 1.88 | 0.9 | 918.0 | 395.7 | 693.6 | 117.0 | 23.40 | 903 | 27.9 | 1.27 | 18.60 | 14.29 | 0.7 | 1071.0 | 300.0 | 51.00 | 1.58
n°: 0602 | 28.80 | 54.9 | 0.75 | 52 | 58 | 50 | 918.0 | 0.0 | 0.00 | 6.20 | 0.00 | 3 | 1.88 | 0.9 | 918.0 | 395.7 | 693.6 | 117.0 | 23.40 | 903 | 27.9 | 1.27 | 18.60 | 14.29 | 0.7 | 1071.0 | 300.0 | 51.00 | 1.58
n°: 0603 | 28.80 | 54.9 | 0.75 | 52 | 58 | 50 | 918.0 | 0.0 | 0.00 | 6.20 | 0.00 | 3 | 1.88 | 0.9 | 918.0 | 395.7 | 693.6 | 117.0 | 23.40 | 903 | 27.9 | 1.27 | 18.60 | 14.29 | 0.7 | 1071.0 | 300.0 | 51.00 | 1.58
n°: 0604 | 28.80 | 54.9 | 0.75 | 52 | 58 | 50 | 918.0 | 0.0 | 0.00 | 6.20 | 0.00 | 3 | 1.88 | 0.9 | 918.0 | 395.7 | 693.6 | 117.0 | 23.40 | 903 | 27.9 | 1.27 | 18.60 | 14.29 | 0.7 | 1071.0 | 300.0 | 51.00 | 1.58
n°: 0605 | 28.80 | 54.9 | 0.75 | 52 | 58 | 50 | 918.0 | 0.0 | 0.00 | 6.20 | 0.00 | 3 | 1.88 | 0.9 | 918.0 | 399.0 | 693.6 | 117.0 | 23.40 | 903 | 27.9 | 1.27 | 18.60 | 14.29 | 0.7 | 1071.0 | 365.0 | 51.00 | 1.58
n°: 0606 | 28.80 | 54.9 | 0.75 | 53 | 58 | 50 | 918.0 | 0.0 | 0.00 | 6.20 | 0.00 | 3 | 1.88 | 0.9 | 918.0 | 399.0 | 693.6 | 117.0 | 23.40 | 903 | 27.9 | 1.27 | 18.60 | 14.29 | 0.7 | 1071.0 | 365.0 | 51.00 | 1.58
n°: 0607 | 28.80 | 54.9 | 0.75 | 53 | 58 | 50 | 918.0 | 0.0 | 0.00 | 6.20 | 0.00 | 3 | 1.88 | 0.9 | 918.0 | 399.0 | 693.6 | 117.0 | 23.40 | 903 | 27.9 | 1.27 | 18.60 | 14.29 | 0.7 | 1071.0 | 365.0 | 51.00 | 1.58
n°: 0608 | 28.80 | 54.9 | 0.75 | 53 | 58 | 50 | 918.0 | 0.0 | 0.00 | 6.20 | 0.00 | 3 | 1.88 | 0.9 | 918.0 | 399.0 | 693.6 | 117.0 | 23.40 | 903 | 27.9 | 1.27 | 18.60 | 14.29 | 0.7 | 1071.0 | 365.0 | 51.00 | 1.58
n°: 0609 | 28.80 | 54.9 | 0.75 | 53 | 58 | 50 | 918.0 | 0.0 | 0.00 | 6.20 | 0.00 | 3 | 1.88 | 0.9 | 918.0 | 399.0 | 693.6 | 117.0 | 23.40 | 903 | 27.9 | 1.27 | 18.60 | 14.29 | 0.7 | 1071.0 | 365.0 | 51.00 | 1.58
n°: 0610 | 28.80 | 54.9 | 0.75 | 53 | 58 | 50 | 918.0 | 0.0 | 0.00 | 6.20 | 0.00 | 0 | 1.88 | 0.9 | 918.0 | 399.0 | 693.6 | 117.0 | 23.40 | 903 | 27.9 | 1.27 | 18.60 | 14.29 | 0.7 | 1071.0 | 365.0 | 51.00 | 1.58
n°: 0611 | 28.80 | 54.9 | 0.75 | 53 | 58 | 50 | 918.0 | 0.0 | 0.00 | 6.20 | 0.00 | 0 | 1.88 | 0.9 | 918.0 | 399.0 | 693.6 | 117.0 | 23.40 | 903 | 27.9 | 1.27 | 18.60 | 14.29 | 0.7 | 1071.0 | 365.0 | 51.00 | 1.58
n°: 0612 | 28.80 | 54.9 | 0.75 | 53 | 58 | 50 | 918.0 | 0.0 | 0.00 | 6.20 | 0.00 | 0 | 1.88 | 0.9 | 918.0 | 399.0 | 693.6 | 117.0 | 23.40 | 903 | 27.9 | 1.27 | 18.60 | 14.29 | 0.7 | 1071.0 | 365.0 | 51.00 | 1.58
n°: 0613 | 29.20 | 54.9 | 0.75 | 53 | 58 | 50 | 918.0 | 0.0 | 0.00 | 6.20 | 0.00 | 0 | 1.88 | 0.9 | 918.0 | 399.0 | 693.6 | 117.0 | 20.20 | 903 | 27.9 | 1.27 | 18.60 | 14.29 | 0.7 | 1071.0 | 365.0 | 51.00 | 1.58
n°: 0614 | 29.20 | 54.9 | 0.75 | 53 | 58 | 50 | 918.0 | 0.0 | 0.00 | 6.20 | 0.00 | 0 | 1.88 | 0.9 | 918.0 | 399.0 | 693.6 | 117.0 | 20.20 | 903 | 27.9 | 1.27 | 18.60 | 14.29 | 0.7 | 1071.0 | 365.0 | 51.00 | 1.58
n°: 0615 | 29.20 | 54.9 | 0.75 | 53 | 58 | 50 | 918.0 | 0.0 | 0.00 | 6.20 | 0.00 | 0 | 1.88 | 0.9 | 918.0 | 399.0 | 693.6 | 117.0 | 20.20 | 903 | 27.9 | 1.27 | 18.60 | 14.29 | 0.7 | 1071.0 | 365.0 | 51.00 | 1.58
n°: 0616 | 29.20 | 54.9 | 0.75 | 53 | 58 | 50 | 918.0 | 0.0 | 0.00 | 6.20 | 0.00 | 0 | 1.88 | 0.9 | 918.0 | 399.0 | 693.6 | 117.0 | 20.20 | 903 | 27.9 | 1.27 | 18.60 | 14.29 | 0.7 | 1071.0 | 365.0 | 51.00 | 1.58
n°: 0617 | 29.20 | 54.9 | 0.75 | 53 | 58 | 50 | 918.0 | 0.0 | 0.00 | 6.20 | 0.00 | 0 | 1.88 | 0.9 | 918.0 | 399.0 | 693.6 | 117.0 | 20.20 | 903 | 27.9 | 1.27 | 18.60 | 14.29 | 0.7 | 1071.0 | 365.0 | 51.00 | 1.58
n°: 0618 | 29.20 | 54.9 | 0.75 | 53 | 40 | 50 | 918.0 | 0.0 | 0.00 | 6.20 | 0.00 | 0 | 1.88 | 0.9 | 918.0 | 399.0 | 693.6 | 117.0 | 20.20 | 903 | 27.9 | 1.27 | 18.60 | 14.29 | 0.7 | 846.6 | 365.0 | 51.00 | 1.58
n°: 0619 | 29.20 | 54.9 | 0.75 | 53 | 40 | 50 | 918.0 | 0.0 | 0.00 | 6.20 | 0.00 | 0 | 1.88 | 0.9 | 918.0 | 399.0 | 693.6 | 117.0 | 20.20 | 903 | 27.9 | 1.27 | 18.60 | 14.29 | 0.7 | 846.6 | 365.0 | 51.00 | 1.58
n°: 0620 | 29.20 | 54.9 | 0.75 | 53 | 40 | 50 | 918.0 | 0.0 | 0.00 | 6.20 | 0.00 | 0 | 1.88 | 0.9 | 918.0 | 399.0 | 693.6 | 117.0 | 20.20 | 903 | 27.9 | 1.27 | 18.60 | 14.29 | 0.7 | 846.6 | 365.0 | 51.00 | 1.58
n°: 0621 | 29.20 | 54.9 | 0.47 | 53 | 40 | 50 | 918.0 | 0.0 | 0.00 | 6.20 | 0.00 | 0 | 1.27 | 0.9 | 918.0 | 399.0 | 693.6 | 117.0 | 20.20 | 903 | 27.9 | 1.08 | 18.60 | 14.29 | 0.7 | 846.6 | 365.0 | 51.00 | 1.58
n°: 0622 | 29.20 | 54.9 | 0.47 | 53 | 40 | 50 | 918.0 | 0.0 | 0.00 | 6.20 | 0.00 | 0 | 1.27 | 0.9 | 918.0 | 399.0 | 693.6 | 117.0 | 20.20 | 903 | 27.9 | 1.08 | 18.60 | 14.29 | 0.7 | 846.6 | 365.0 | 51.00 | 1.58
n°: 0623 | 29.20 | 54.9 | 0.47 | 53 | 40 | 50 | 918.0 | 0.0 | 0.00 | 7.60 | 0.00 | 0 | 1.27 | 0.9 | 918.0 | 399.0 | 693.6 | 117.0 | 20.20 | 903 | 27.9 | 1.08 | 18.60 | 14.29 | 0.7 | 846.6 | 365.0 | 51.00 | 1.58
n°: 0624 | 29.20 | 54.9 | 0.47 | 53 | 40 | 50 | 918.0 | 0.0 | 0.00 | 7.60 | 0.00 | 0 | 1.27 | 0.9 | 918.0 | 399.0 | 693.6 | 117.0 | 20.20 | 903 | 27.9 | 1.08 | 18.60 | 14.29 | 0.7 | 846.6 | 365.0 | 51.00 | 1.58
n°: 0625 | 29.20 | 54.9 | 0.47 | 53 | 40 | 50 | 918.0 | 0.0 | 0.00 | 7.60 | 0.00 | 0 | 1.27 | 0.9 | 918.0 | 399.0 | 693.6 | 117.0 | 20.20 | 903 | 27.9 | 1.08 | 18.60 | 14.29 | 0.7 | 846.6 | 365.0 | 51.00 | 1.58
n°: 0626 | 29.20 | 54.9 | 0.47 | 53 | 40 | 50 | 918.0 | 0.0 | 0.00 | 7.60 | 0.00 | 0 | 1.27 | 0.9 | 918.0 | 405.6 | 693.6 | 117.0 | 20.20 | 903 | 27.9 | 1.08 | 18.60 | 14.29 | 0.7 | 846.6 | 320.0 | 51.00 | 1.58
n°: 0627 | 29.20 | 54.9 | 0.47 | 53 | 40 | 50 | 918.0 | 0.0 | 0.00 | 7.60 | 0.00 | 0 | 1.27 | 0.9 | 918.0 | 405.6 | 693.6 | 117.0 | 20.20 | 903 | 27.9 | 1.08 | 18.60 | 14.29 | 0.7 | 846.6 | 320.0 | 51.00 | 1.58
n°: 0628 | 29.20 | 54.9 | 0.47 | 54 | 40 | 50 | 918.0 | 0.0 | 0.00 | 7.60 | 0.00 | 0 | 1.27 | 1.1 | 918.0 | 405.6 | 693.6 | 117.0 | 20.20 | 903 | 27.9 | 1.08 | 18.60 | 14.29 | 0.9 | 846.6 | 320.0 | 51.00 | 1.58
n°: 0629 | 29.20 | 54.9 | 0.47 | 54 | 40 | 50 | 918.0 | 0.0 | 0.00 | 7.60 | 0.00 | 0 | 1.27 | 1.1 | 918.0 | 405.6 | 693.6 | 117.0 | 20.20 | 903 | 27.9 | 1.08 | 18.60 | 14.29 | 0.9 | 846.6 | 320.0 | 51.00 | 1.58
n°: 0630 | 29.20 | 54.9 | 0.47 | 54 | 40 | 50 | 918.0 | 0.0 | 0.00 | 7.60 | 0.00 | 0 | 1.27 | 1.1 | 918.0 | 405.6 | 693.6 | 117.0 | 20.20 | 903 | 27.9 | 1.08 | 18.60 | 14.29 | 0.9 | 846.6 | 320.0 | 51.00 | 1.58
n°: 0631 | 29.20 | 54.9 | 0.47 | 54 | 40 | 50 | 918.0 | 0.0 | 0.00 | 7.60 | 0.00 | 0 | 1.27 | 1.1 | 918.0 | 405.6 | 693.6 | 117.0 | 20.20 | 903 | 27.9 | 1.08 | 18.60 | 14.29 | 0.9 | 846.6 | 320.0 | 51.00 | 1.58
n°: 0632 | 29.20 | 54.9 | 0.47 | 54 | 40 | 50 | 918.0 | 0.0 | 0.00 | 7.60 | 0.00 | 0 | 1.27 | 1.1 | 918.0 | 405.6 | 693.6 | 117.0 | 20.20 | 903 | 27.9 | 1.08 | 18.60 | 14.29 | 0.9 | 846.6 | 320.0 | 51.00 | 1.58
n°: 0633 | 29.20 | 54.9 | 0.47 | 54 | 40 | 50 | 918.0 | 0.0 | 0.00 | 7.60 | 0.00 | 2 | 1.27 | 1.1 | 918.0 | 405.6 | 693.6 | 117.0 | 20.20 | 903 | 27.9 | 1.08 | 18.60 | 14.29 | 0.9 | 846.6 | 320.0 | 51.00 | 1.58
n°: 0634 | 29.20 | 54.9 | 0.47 | 54 | 40 | 50 | 918.0 | 0.0 | 0.00 | 7.60 | 0.00 | 2 | 1.27 | 1.1 | 918.0 | 405.6 | 693.6 | 117.0 | 20.20 | 903 | 27.9 | 1.08 | 18.60 | 14.29 | 0.9 | 846.6 | 320.0 | 51.00 | 1.58
n°: 0635 | 29.20 | 54.9 | 0.47 | 54 | 40 | 50 | 918.0 | 0.0 | 0.00 | 7.60 | 0.00 | 2 | 1.27 | 1.1 | 918.0 | 405.6 | 693.6 | 117.0 | 20.20 | 903 | 27.9 | 1.08 | 18.60 | 14.29 | 0.9 | 846.6 | 320.0 | 51.00 | 1.58
n°: 0636 | 29.40 | 54.9 | 0.47 | 54 | 40 | 50 | 918.0 | 0.0 | 0.00 | 7.60 | 0.00 | 2 | 1.27 | 1.1 | 918.0 | 405.6 | 693.6 | 117.0 | 18.20 | 903 | 27.9 | 1.08 | 18.60 | 14.29 | 0.9 | 846.6 | 320.0 | 51.00 | 1.58
n°: 0637 | 29.40 | 54.9 | 0.47 | 54 | 40 | 50 | 918.0 | 0.0 | 0.00 | 7.60 | 0.00 | 2 | 1.27 | 1.1 | 918.0 | 405.6 | 693.6 | 117.0 | 18.20 | 903 | 27.9 | 1.08 | 18.60 | 14.29 | 0.9 | 846.6 | 320.0 | 51.00 | 1.58
n°: 0638 | 29.40 | 54.9 | 0.47 | 54 | 40 | 50 | 918.0 | 0.0 | 0.00 | 7.60 | 0.00 | 2 | 1.27 | 1.1 | 918.0 | 405.6 | 693.6 | 117.0 | 18.20 | 903 | 27.9 | 1.08 | 18.60 | 14.29 | 0.9 | 846.6 | 320.0 | 51.00 | 1.58
n°: 0639 | 29.40 | 54.9 | 0.47 | 54 | 40 | 50 | 918.0 | 0.0 | 0.00 | 7.60 | 0.00 | 2 | 1.27 | 1.1 | 918.0 | 405.6 | 693.6 | 117.0 | 18.20 | 903 | 27.9 | 1.08 | 18.60 | 14.29 | 0.9 | 846.6 | 320.0 | 51.00 | 1.58
n°: 0640 | 29.40 | 54.9 | 0.47 | 54 | 40 | 50 | 918.0 | 0.0 | 0.00 | 7.60 | 0.00 | 2 | 1.27 | 1.1 | 918.0 | 405.6 | 693.6 | 117.0 | 18.20 | 903 | 27.9 | 1.08 | 18.60 | 14.29 | 0.9 | 846.6 | 320.0 | 51.00 | 1.58
n°: 0641 | 29.40 | 54.9 | 0.47 | 54 | 49 | 50 | 918.0 | 0.0 | 0.00 | 7.60 | 0.00 | 2 | 1.27 | 1.1 | 918.0 | 405.6 | 693.6 | 117.0 | 18.20 | 903 | 27.9 | 1.08 | 18.60 | 14.29 | 0.9 | 846.6 | 320.0 | 51.00 | 1.58
n°: 0642 | 29.40 | 54.9 | 0.47 | 54 | 49 | 50 | 918.0 | 0.0 | 0.00 | 7.60 | 0.00 | 2 | 1.27 | 1.1 | 918.0 | 405.6 | 693.6 | 117.0 | 18.20 | 903 | 27.9 | 1.08 | 18.60 | 14.29 | 0.9 | 846.6 | 320.0 | 51.00 | 1.58
n°: 0643 | 29.40 | 54.9 | 0.47 | 54 | 49 | 50 | 918.0 | 0.0 | 0.00 | 7.60 | 0.00 | 2 | 1.27 | 1.1 | 918.0 | 405.6 | 693.6 | 117.0 | 18.20 | 903 | 27.9 | 1.08 | 18.60 | 14.29 | 0.9 | 846.6 | 320.0 | 51.00 | 1.58
n°: 0644 | 29.40 | 54.9 | 0.23 | 54 | 49 | 50 | 918.0 | 0.0 | 0.00 | 7.60 | 0.00 | 2 | 1.17 | 1.1 | 918.0 | 405.6 | 693.6 | 117.0 | 18.20 | 903 | 27.9 | 0.96 | 18.60 | 14.29 | 0.9 | 846.6 | 320.0 | 51.00 | 1.58
n°: 0645 | 29.40 | 54.9 | 0.23 | 54 | 49 | 50 | 918.0 | 0.0 | 0.00 | 7.60 | 0.00 | 2 | 1.17 | 1.1 | 918.0 | 405.6 | 693.6 | 117.0 | 18.20 | 903 | 27.9 | 0.96 | 18.60 | 14.29 | 0.9 | 846.6 | 320.0 | 51.00 | 1.58
n°: 0646 | 29.40 | 54.9 | 0.23 | 54 | 49 | 50 | 918.0 | 0.0 | 0.00 | 7.40 | 0.00 | 2 | 1.17 | 1.1 | 918.0 | 405.6 | 693.6 | 117.0 | 18.20 | 861 | 27.9 | 0.96 | 18.60 | 14.29 | 0.9 | 846.6 | 320.0 | 51.00 | 1.64
n°: 0647 | 29.40 | 54.9 | 0.23 | 54 | 49 | 50 | 918.0 | 0.0 | 0.00 | 7.40 | 0.00 | 2 | 1.17 | 1.1 | 918.0 | 405.6 | 693.6 | 117.0 | 18.20 | 861 | 27.9 | 0.96 | 18.60 | 14.29 | 0.9 | 846.6 | 320.0 | 51.00 | 1.64
n°: 0648 | 29.40 | 54.9 | 0.23 | 54 | 49 | 50 | 918.0 | 0.0 | 0.00 | 7.40 | 0.00 | 2 | 1.17 | 1.1 | 918.0 | 405.6 | 693.6 | 117.0 | 18.20 | 861 | 27.9 | 0.96 | 18.60 | 14.29 | 0.9 | 846.6 | 320.0 | 51.00 | 1.64
n°: 0649 | 29.40 | 54.9 | 0.23 | 54 | 49 | 50 | 918.0 | 0.0 | 0.00 | 7.40 | 0.00 | 2 | 1.17 | 1.1 | 918.0 | 402.3 | 693.6 | 117.0 | 18.20 | 861 | 27.9 | 0.96 | 18.60 | 14.29 | 0.9 | 846.6 | 310.0 | 51.00 | 1.64
n°: 0650 | 29.40 | 54.9 | 0.23 | 54 | 49 | 50 | 918.0 | 0.0 | 0.00 | 7.40 | 0.00 | 2 | 1.17 | 1.1 | 918.0 | 402.3 | 693.6 | 117.0 | 18.20 | 861 | 27.9 | 0.96 | 18.60 | 14.29 | 0.9 | 846.6 | 310.0 | 51.00 | 1.64
n°: 0651 | 29.40 | 54.9 | 0.23 | 49 | 49 | 50 | 918.0 | 0.0 | 0.00 | 7.40 | 0.00 | 2 | 1.17 | 0.4 | 918.0 | 402.3 | 693.6 | 117.0 | 18.20 | 861 | 27.9 | 0.96 | 18.60 | 14.29 | 0.7 | 846.6 | 310.0 | 51.00 | 1.64
n°: 0652 | 29.40 | 54.9 | 0.23 | 49 | 49 | 50 | 918.0 | 0.0 | 0.00 | 7.40 | 0.00 | 2 | 1.17 | 0.4 | 918.0 | 402.3 | 693.6 | 117.0 | 18.20 | 861 | 27.9 | 0.96 | 18.60 | 14.29 | 0.7 | 846.6 | 310.0 | 51.00 | 1.64
n°: 0653 | 29.40 | 54.9 | 0.23 | 49 | 49 | 50 | 918.0 | 0.0 | 0.00 | 7.40 | 0.00 | 2 | 1.17 | 0.4 | 918.0 | 402.3 | 693.6 | 117.0 | 18.20 | 861 | 27.9 | 0.96 | 18.60 | 14.29 | 0.7 | 846.6 | 310.0 | 51.00 | 1.64
n°: 0654 | 29.40 | 54.9 | 0.23 | 49 | 49 | 50 | 918.0 | 0.0 | 0.00 | 7.40 | 0.00 | 2 | 1.17 | 0.4 | 918.0 | 402.3 | 693.6 | 117.0 | 18.20 | 861 | 27.9 | 0.96 | 18.60 | 14.29 | 0.7 | 846.6 | 310.0 | 51.00 | 1.64
n°: 0655 | 29.40 | 54.9 | 0.23 | 49 | 49 | 50 | 918.0 | 0.0 | 0.00 | 7.40 | 0.00 | 3 | 1.17 | 0.4 | 918.0 | 402.3 | 693.6 | 117.0 | 18.20 | 861 | 27.9 | 0.96 | 18.60 | 14.29 | 0.7 | 846.6 | 310.0 | 51.00 | 1.64
n°: 0656 | 29.40 | 54.9 | 0.23 | 49 | 49 | 50 | 918.0 | 0.0 | 0.00 | 7.40 | 0.00 | 3 | 1.17 | 0.4 | 918.0 | 402.3 | 693.6 | 117.0 | 18.20 | 861 | 27.9 | 0.96 | 18.60 | 14.29 | 0.7 | 846.6 | 310.0 | 51.00 | 1.64
n°: 0657 | 29.40 | 54.9 | 0.23 | 49 | 49 | 50 | 918.0 | 0.0 | 0.00 | 7.40 | 0.00 | 3 | 1.17 | 0.4 | 918.0 | 402.3 | 693.6 | 117.0 | 18.20 | 861 | 28.8 | 0.96 | 18.60 | 14.29 | 0.7 | 846.6 | 310.0 | 51.00 | 1.64
n°: 0658 | 29.40 | 54.9 | 0.23 | 49 | 49 | 50 | 918.0 | 0.0 | 0.00 | 7.40 | 0.00 | 3 | 1.17 | 0.4 | 918.0 | 402.3 | 693.6 | 117.0 | 18.20 | 861 | 28.8 | 0.96 | 18.60 | 14.29 | 0.7 | 846.6 | 310.0 | 51.00 | 1.64
n°: 0659 | 29.20 | 54.9 | 0.23 | 49 | 49 | 50 | 918.0 | 0.0 | 0.00 | 7.40 | 0.00 | 3 | 1.17 | 0.4 | 918.0 | 402.3 | 693.6 | 117.0 | 18.40 | 861 | 28.8 | 0.96 | 18.60 | 14.29 | 0.7 | 846.6 | 310.0 | 51.00 | 1.64
n°: 0660 | 29.20 | 54.9 | 0.23 | 49 | 49 | 50 | 918.0 | 0.0 | 0.00 | 7.40 | 0.00 | 3 | 1.17 | 0.4 | 918.0 | 402.3 | 693.6 | 117.0 | 18.40 | 861 | 28.8 | 0.96 | 18.60 | 14.29 | 0.7 | 846.6 | 310.0 | 51.00 | 1.64
n°: 0661 | 29.20 | 54.9 | 0.23 | 49 | 49 | 50 | 918.0 | 0.0 | 0.00 | 7.40 | 0.00 | 3 | 1.17 | 0.4 | 918.0 | 402.3 | 693.6 | 117.0 | 18.40 | 861 | 28.8 | 0.96 | 18.60 | 14.29 | 0.7 | 846.6 | 310.0 | 51.00 | 1.64
n°: 0662 | 29.20 | 54.9 | 0.23 | 49 | 49 | 50 | 918.0 | 0.0 | 0.00 | 7.40 | 0.00 | 3 | 1.17 | 0.4 | 918.0 | 402.3 | 693.6 | 117.0 | 18.40 | 861 | 28.8 | 0.96 | 18.60 | 14.29 | 0.7 | 846.6 | 310.0 | 51.00 | 1.64
n°: 0663 | 29.20 | 54.9 | 0.23 | 49 | 49 | 50 | 918.0 | 0.0 | 0.00 | 7.40 | 0.00 | 3 | 1.17 | 0.4 | 918.0 | 402.3 | 693.6 | 117.0 | 18.40 | 861 | 28.8 | 0.96 | 18.60 | 14.29 | 0.7 | 846.6 | 310.0 | 51.00 | 1.64
n°: 0664 | 29.20 | 54.9 | 0.23 | 49 | 38 | 50 | 918.0 | 0.0 | 0.00 | 7.40 | 0.00 | 3 | 1.17 | 0.4 | 918.0 | 402.3 | 693.6 | 117.0 | 18.40 | 861 | 28.8 | 0.96 | 18.60 | 14.29 | 0.7 | 1020.0 | 310.0 | 51.00 | 1.64
n°: 0665 | 29.20 | 54.9 | 0.23 | 49 | 38 | 50 | 918.0 | 0.0 | 0.00 | 7.40 | 0.00 | 3 | 1.17 | 0.4 | 918.0 | 402.3 | 693.6 | 117.0 | 18.40 | 861 | 28.8 | 0.96 | 18.60 | 14.29 | 0.7 | 1020.0 | 310.0 | 51.00 | 1.64
n°: 0666 | 29.20 | 54.9 | 0.23 | 49 | 38 | 50 | 918.0 | 0.0 | 0.00 | 7.40 | 0.00 | 3 | 1.17 | 0.4 | 918.0 | 402.3 | 693.6 | 117.0 | 18.40 | 861 | 28.8 | 0.96 | 18.60 | 14.29 | 0.7 | 1020.0 | 310.0 | 51.00 | 1.64
n°: 0667 | 29.20 | 54.9 | 0.35 | 49 | 38 | 50 | 918.0 | 0.0 | 0.00 | 7.40 | 0.00 | 3 | 1.08 | 0.4 | 918.0 | 402.3 | 693.6 | 117.0 | 18.40 | 861 | 28.8 | 0.94 | 18.60 | 14.29 | 0.7 | 1020.0 | 310.0 | 51.00 | 1.64
n°: 0668 | 29.20 | 54.9 | 0.35 | 49 | 38 | 50 | 918.0 | 0.0 | 0.00 | 7.40 | 0.00 | 3 | 1.08 | 0.4 | 918.0 | 402.3 | 693.6 | 117.0 | 18.40 | 861 | 28.8 | 0.94 | 18.60 | 14.29 | 0.7 | 1020.0 | 310.0 | 51.00 | 1.64
n°: 0669 | 29.20 | 54.9 | 0.35 | 49 | 38 | 50 | 918.0 | 0.0 | 0.00 | 9.00 | 0.00 | 3 | 1.08 | 0.4 | 918.0 | 402.3 | 693.6 | 117.0 | 18.40 | 882 | 28.8 | 0.94 | 18.60 | 14.29 | 0.7 | 1020.0 | 310.0 | 51.00 | 1.76
n°: 0670 | 29.20 | 54.9 | 0.35 | 49 | 38 | 50 | 918.0 | 0.0 | 0.00 | 9.00 | 0.00 | 3 | 1.08 | 0.4 | 918.0 | 402.3 | 693.6 | 117.0 | 18.40 | 882 | 28.8 | 0.94 | 18.60 | 14.29 | 0.7 | 1020.0 | 310.0 | 51.00 | 1.76
n°: 0671 | 29.20 | 54.9 | 0.35 | 49 | 38 | 50 | 918.0 | 0.0 | 0.00 | 9.00 | 0.00 | 3 | 1.08 | 0.4 | 918.0 | 402.3 | 693.6 | 117.0 | 18.40 | 882 | 28.8 | 0.94 | 18.60 | 14.29 | 0.7 | 1020.0 | 310.0 | 51.00 | 1.76
n°: 0672 | 29.20 | 54.9 | 0.35 | 49 | 38 | 50 | 918.0 | 0.0 | 0.00 | 9.00 | 0.00 | 3 | 1.08 | 0.4 | 918.0 | 409.0 | 693.6 | 117.0 | 18.40 | 882 | 28.8 | 0.94 | 18.60 | 14.29 | 0.7 | 1020.0 | 315.0 | 51.00 | 1.76
n°: 0673 | 29.20 | 54.9 | 0.35 | 49 | 38 | 50 | 918.0 | 0.0 | 0.00 | 9.00 | 0.00 | 3 | 1.08 | 0.4 | 918.0 | 409.0 | 693.6 | 117.0 | 18.40 | 882 | 28.8 | 0.94 | 18.60 | 14.29 | 0.7 | 1020.0 | 315.0 | 51.00 | 1.76
n°: 0674 | 29.20 | 54.9 | 0.35 | 55 | 38 | 50 | 918.0 | 0.0 | 0.00 | 9.00 | 0.00 | 3 | 1.08 | 0.9 | 918.0 | 409.0 | 693.6 | 117.0 | 18.40 | 882 | 28.8 | 0.94 | 18.60 | 14.29 | 0.9 | 1020.0 | 315.0 | 51.00 | 1.76
n°: 0675 | 29.20 | 54.9 | 0.35 | 55 | 38 | 50 | 918.0 | 0.0 | 0.00 | 9.00 | 0.00 | 3 | 1.08 | 0.9 | 918.0 | 409.0 | 693.6 | 117.0 | 18.40 | 882 | 28.8 | 0.94 | 18.60 | 14.29 | 0.9 | 1020.0 | 315.0 | 51.00 | 1.76
n°: 0676 | 29.20 | 54.9 | 0.35 | 55 | 38 | 50 | 918.0 | 0.0 | 0.00 | 9.00 | 0.00 | 3 | 1.08 | 0.9 | 918.0 | 409.0 | 693.6 | 117.0 | 18.40 | 882 | 28.8 | 0.94 | 18.60 | 14.29 | 0.9 | 1020.0 | 315.0 | 51.00 | 1.76
n°: 0677 | 29.20 | 54.9 | 0.35 | 55 | 38 | 50 | 918.0 | 0.0 | 0.00 | 9.00 | 0.00 | 5 | 1.08 | 0.9 | 918.0 | 409.0 | 693.6 | 117.0 | 18.40 | 882 | 28.8 | 0.94 | 18.60 | 14.29 | 0.9 | 1020.0 | 315.0 | 51.00 | 1.76
n°: 0678 | 29.20 | 54.9 | 0.35 | 55 | 38 | 50 | 918.0 | 0.0 | 0.00 | 9.00 | 0.00 | 5 | 1.08 | 0.9 | 918.0 | 409.0 | 693.6 | 117.0 | 18.40 | 882 | 28.8 | 0.94 | 18.60 | 14.29 | 0.9 | 1020.0 | 315.0 | 51.00 | 1.76
n°: 0679 | 29.20 | 54.9 | 0.35 | 55 | 38 | 50 | 918.0 | 0.0 | 0.00 | 9.00 | 0.00 | 5 | 1.08 | 0.9 | 918.0 | 409.0 | 693.6 | 117.0 | 18.40 | 882 | 28.8 | 0.94 | 18.60 | 14.29 | 0.9 | 1020.0 | 315.0 | 51.00 | 1.76
n°: 0680 | 29.20 | 54.9 | 0.35 | 55 | 38 | 50 | 918.0 | 0.0 | 0.00 | 9.00 | 0.00 | 5 | 1.08 | 0.9 | 918.0 | 409.0 | 693.6 | 117.0 | 18.40 | 882 | 28.8 | 0.94 | 18.60 | 14.29 | 0.9 | 1020.0 | 315.0 | 51.00 | 1.76
n°: 0681 | 29.20 | 54.9 | 0.35 | 55 | 38 | 50 | 918.0 | 0.0 | 0.00 | 9.00 | 0.00 | 5 | 1.08 | 0.9 | 918.0 | 409.0 | 693.6 | 117.0 | 18.40 | 882 | 28.8 | 0.94 | 18.60 | 14.29 | 0.9 | 1020.0 | 315.0 | 51.00 | 1.76
n°: 0682 | 29.20 | 54.9 | 0.35 | 55 | 38 | 50 | 918.0 | 0.0 | 0.00 | 9.00 | 0.00 | 5 | 1.08 | 0.9 | 918.0 | 409.0 | 693.6 | 117.0 | 20.60 | 882 | 28.8 | 0.94 | 18.60 | 14.29 | 0.9 | 1020.0 | 315.0 | 51.00 | 1.76
n°: 0683 | 29.20 | 54.9 | 0.35 | 55 | 38 | 50 | 918.0 | 0.0 | 0.00 | 9.00 | 0.00 | 5 | 1.08 | 0.9 | 918.0 | 409.0 | 693.6 | 117.0 | 20.60 | 882 | 28.8 | 0.94 | 18.60 | 14.29 | 0.9 | 1020.0 | 315.0 | 51.00 | 1.76
n°: 0684 | 29.20 | 54.9 | 0.35 | 55 | 38 | 50 | 918.0 | 0.0 | 0.00 | 9.00 | 0.00 | 5 | 1.08 | 0.9 | 918.0 | 409.0 | 693.6 | 117.0 | 20.60 | 882 | 28.8 | 0.94 | 18.60 | 14.29 | 0.9 | 1020.0 | 315.0 | 51.00 | 1.76
n°: 0685 | 29.20 | 54.9 | 0.35 | 55 | 38 | 50 | 918.0 | 0.0 | 0.00 | 9.00 | 0.00 | 5 | 1.08 | 0.9 | 918.0 | 409.0 | 693.6 | 117.0 | 20.60 | 882 | 28.8 | 0.94 | 18.60 | 14.29 | 0.9 | 1020.0 | 315.0 | 51.00 | 1.76
n°: 0686 | 29.20 | 54.9 | 0.35 | 55 | 38 | 50 | 918.0 | 0.0 | 0.00 | 9.00 | 0.00 | 5 | 1.08 | 0.9 | 918.0 | 409.0 | 693.6 | 117.0 | 20.60 | 882 | 28.8 | 0.94 | 18.60 | 14.29 | 0.9 | 1020.0 | 315.0 | 51.00 | 1.76
n°: 0687 | 29.20 | 54.9 | 0.35 | 55 | 42 | 50 | 918.0 | 0.0 | 0.00 | 9.00 | 0.00 | 5 | 1.08 | 0.9 | 918.0 | 409.0 | 693.6 | 117.0 | 20.60 | 882 | 28.8 | 0.94 | 18.60 | 14.29 | 0.9 | 1101.6 | 315.0 | 51.00 | 1.76
n°: 0688 | 29.20 | 54.9 | 0.35 | 55 | 42 | 50 | 918.0 | 0.0 | 0.00 | 9.00 | 0.00 | 5 | 1.08 | 0.9 | 918.0 | 409.0 | 693.6 | 117.0 | 20.60 | 882 | 28.8 | 0.94 | 18.60 | 14.29 | 0.9 | 1101.6 | 315.0 | 51.00 | 1.76
n°: 0689 | 29.20 | 54.9 | 0.35 | 55 | 42 | 50 | 918.0 | 0.0 | 0.00 | 9.00 | 0.00 | 5 | 1.08 | 0.9 | 918.0 | 409.0 | 693.6 | 117.0 | 20.60 | 882 | 28.8 | 0.94 | 18.60 | 14.29 | 0.9 | 1101.6 | 315.0 | 51.00 | 1.76
n°: 0690 | 29.20 | 54.9 | 0.23 | 55 | 42 | 50 | 918.0 | 0.0 | 0.00 | 9.00 | 0.00 | 5 | 1.45 | 0.9 | 918.0 | 409.0 | 693.6 | 117.0 | 20.60 | 882 | 28.8 | 0.84 | 18.60 | 14.29 | 0.9 | 1101.6 | 315.0 | 51.00 | 1.76
n°: 0691 | 29.20 | 54.9 | 0.23 | 55 | 42 | 50 | 918.0 | 0.0 | 0.00 | 9.00 | 0.00 | 5 | 1.45 | 0.9 | 918.0 | 409.0 | 693.6 | 117.0 | 20.60 | 882 | 28.8 | 0.84 | 18.60 | 14.29 | 0.9 | 1101.6 | 315.0 | 51.00 | 1.76
n°: 0692 | 29.20 | 54.9 | 0.23 | 55 | 42 | 50 | 918.0 | 0.0 | 0.00 | 12.60 | 0.00 | 5 | 1.45 | 0.9 | 918.0 | 409.0 | 693.6 | 117.9 | 20.60 | 861 | 28.8 | 0.84 | 18.60 | 14.29 | 0.9 | 1101.6 | 315.0 | 51.00 | 1.88
n°: 0693 | 29.20 | 54.9 | 0.23 | 55 | 42 | 50 | 918.0 | 0.0 | 0.00 | 12.60 | 0.00 | 5 | 1.45 | 0.9 | 918.0 | 409.0 | 693.6 | 117.9 | 20.60 | 861 | 28.8 | 0.84 | 18.60 | 14.29 | 0.9 | 1101.6 | 315.0 | 51.00 | 1.88
n°: 0694 | 29.20 | 54.9 | 0.23 | 55 | 42 | 50 | 918.0 | 0.0 | 0.00 | 12.60 | 0.00 | 5 | 1.45 | 0.9 | 918.0 | 409.0 | 693.6 | 117.9 | 20.60 | 861 | 28.8 | 0.84 | 18.60 | 14.29 | 0.9 | 1101.6 | 315.0 | 51.00 | 1.88
n°: 0695 | 29.20 | 54.9 | 0.23 | 55 | 42 | 20 | 918.0 | 0.0 | 0.00 | 12.60 | 0.00 | 5 | 1.45 | 0.9 | 918.0 | 419.0 | 693.6 | 117.9 | 20.60 | 861 | 28.8 | 0.84 | 18.60 | 14.29 | 0.9 | 1101.6 | 655.0 | 51.00 | 1.88
n°: 0696 | 29.20 | 54.9 | 0.23 | 55 | 42 | 20 | 918.0 | 0.0 | 0.00 | 12.60 | 0.00 | 5 | 1.45 | 0.9 | 918.0 | 419.0 | 693.6 | 117.9 | 20.60 | 861 | 28.8 | 0.84 | 18.60 | 14.29 | 0.9 | 1101.6 | 655.0 | 51.00 | 1.88
n°: 0697 | 29.20 | 54.9 | 0.23 | 61 | 42 | 20 | 918.0 | 0.0 | 0.00 | 12.60 | 0.00 | 5 | 1.45 | 2.0 | 918.0 | 419.0 | 693.6 | 117.9 | 20.60 | 861 | 28.8 | 0.84 | 18.60 | 14.29 | 2.2 | 1101.6 | 655.0 | 51.00 | 1.88
n°: 0698 | 29.20 | 54.9 | 0.23 | 61 | 42 | 20 | 918.0 | 0.0 | 0.00 | 12.60 | 0.00 | 5 | 1.45 | 2.0 | 918.0 | 419.0 | 693.6 | 117.9 | 20.60 | 861 | 28.8 | 0.84 | 18.60 | 14.29 | 2.2 | 1101.6 | 655.0 | 51.00 | 1.88
n°: 0699 | 29.20 | 54.9 | 0.23 | 61 | 42 | 20 | 918.0 | 0.0 | 0.00 | 12.60 | 0.00 | 5 | 1.45 | 2.0 | 918.0 | 419.0 | 693.6 | 117.9 | 20.60 | 861 | 28.8 | 0.84 | 18.60 | 14.29 | 2.2 | 1101.6 | 655.0 | 51.00 | 1.88
n°: 0700 | 29.20 | 54.9 | 0.23 | 61 | 42 | 20 | 918.0 | 0.0 | 0.00 | 12.60 | 0.00 | 9 | 1.45 | 2.0 | 918.0 | 419.0 | 693.6 | 117.9 | 20.60 | 861 | 28.8 | 0.84 | 18.60 | 14.29 | 2.2 | 1101.6 | 655.0 | 51.00 | 1.88
n°: 0701 | 29.20 | 54.9 | 0.23 | 61 | 42 | 20 | 918.0 | 0.0 | 0.00 | 12.60 | 0.00 | 9 | 1.45 | 2.0 | 918.0 | 419.0 | 693.6 | 117.9 | 20.60 | 861 | 28.8 | 0.84 | 18.60 | 14.29 | 2.2 | 1101.6 | 655.0 | 51.00 | 1.88
n°: 0702 | 29.20 | 54.9 | 0.23 | 61 | 42 | 20 | 918.0 | 0.0 | 0.00 | 12.60 | 0.00 | 9 | 1.45 | 2.0 | 918.0 | 419.0 | 693.6 | 117.9 | 20.60 | 861 | 28.8 | 0.84 | 18.60 | 14.29 | 2.2 | 1101.6 | 655.0 | 51.00 | 1.88
n°: 0703 | 30.20 | 54.9 | 0.23 | 61 | 42 | 20 | 918.0 | 0.0 | 0.00 | 12.60 | 2.60 | 9 | 1.45 | 2.0 | 918.0 | 419.0 | 693.6 | 117.9 | 21.60 | 861 | 28.8 | 0.84 | 18.60 | 14.29 | 2.2 | 1101.6 | 655.0 | 51.00 | 1.88
n°: 0704 | 30.20 | 54.9 | 0.23 | 61 | 42 | 20 | 918.0 | 0.0 | 0.00 | 12.60 | 2.60 | 9 | 1.45 | 2.0 | 918.0 | 419.0 | 693.6 | 117.9 | 21.60 | 861 | 28.8 | 0.84 | 18.60 | 14.29 | 2.2 | 1101.6 | 655.0 | 51.00 | 1.88
n°: 0705 | 30.20 | 54.9 | 0.23 | 61 | 42 | 20 | 918.0 | 0.0 | 0.00 | 12.60 | 2.60 | 9 | 1.45 | 2.0 | 918.0 | 419.0 | 693.6 | 117.9 | 21.60 | 861 | 28.8 | 0.84 | 18.60 | 14.29 | 2.2 | 1101.6 | 655.0 | 51.00 | 1.88
n°: 0706 | 30.20 | 54.9 | 0.23 | 61 | 42 | 20 | 918.0 | 0.0 | 0.00 | 12.60 | 2.60 | 9 | 1.45 | 2.0 | 918.0 | 419.0 | 693.6 | 117.9 | 21.60 | 861 | 28.8 | 0.84 | 18.60 | 14.29 | 2.2 | 1101.6 | 655.0 | 51.00 | 1.88
n°: 0707 | 30.20 | 54.9 | 0.23 | 61 | 42 | 20 | 918.0 | 0.0 | 0.00 | 12.60 | 2.60 | 9 | 1.45 | 2.0 | 918.0 | 419.0 | 693.6 | 117.9 | 21.60 | 861 | 28.8 | 0.84 | 18.60 | 14.29 | 2.2 | 1101.6 | 655.0 | 51.00 | 1.88
n°: 0708 | 30.20 | 54.9 | 0.23 | 61 | 42 | 20 | 928.2 | 0.0 | 0.00 | 12.60 | 2.60 | 9 | 1.45 | 2.0 | 918.0 | 419.0 | 693.6 | 117.9 | 21.60 | 861 | 28.8 | 0.84 | 18.60 | 14.29 | 2.2 | 1101.6 | 655.0 | 51.00 | 1.88
n°: 0709 | 30.20 | 54.9 | 0.23 | 61 | 42 | 20 | 928.2 | 0.0 | 0.00 | 12.60 | 2.60 | 9 | 1.45 | 2.0 | 918.0 | 419.0 | 693.6 | 117.9 | 21.60 | 861 | 28.8 | 0.84 | 18.60 | 14.29 | 2.2 | 1101.6 | 655.0 | 51.00 | 1.88
n°: 0710 | 30.20 | 54.9 | 0.23 | 61 | 35 | 20 | 928.2 | 0.0 | 0.00 | 12.60 | 2.60 | 9 | 1.45 | 2.0 | 928.2 | 419.0 | 693.6 | 117.9 | 21.60 | 861 | 28.8 | 0.84 | 18.60 | 14.29 | 2.2 | 958.8 | 655.0 | 51.00 | 1.88
n°: 0711 | 30.20 | 54.9 | 0.23 | 61 | 35 | 20 | 928.2 | 0.0 | 0.00 | 12.60 | 2.60 | 9 | 1.45 | 2.0 | 928.2 | 419.0 | 693.6 | 117.9 | 21.60 | 861 | 28.8 | 0.84 | 18.60 | 14.29 | 2.2 | 958.8 | 655.0 | 51.00 | 1.88
n°: 0712 | 30.20 | 54.9 | 0.23 | 61 | 35 | 20 | 928.2 | 0.0 | 0.00 | 12.60 | 2.60 | 9 | 1.45 | 2.0 | 928.2 | 419.0 | 693.6 | 117.9 | 21.60 | 861 | 28.8 | 0.84 | 18.60 | 14.29 | 2.2 | 958.8 | 655.0 | 51.00 | 1.88
n°: 0713 | 30.20 | 54.9 | 0.82 | 61 | 35 | 20 | 928.2 | 0.0 | 0.00 | 12.60 | 2.60 | 9 | 2.18 | 2.0 | 928.2 | 419.0 | 693.6 | 117.9 | 21.60 | 861 | 28.8 | 1.59 | 18.60 | 14.29 | 2.2 | 958.8 | 655.0 | 51.00 | 1.88
n°: 0714 | 30.20 | 54.9 | 0.82 | 61 | 35 | 20 | 928.2 | 0.0 | 0.00 | 12.60 | 2.60 | 9 | 2.18 | 2.0 | 928.2 | 419.0 | 693.6 | 117.9 | 21.60 | 861 | 28.8 | 1.59 | 18.60 | 14.29 | 2.2 | 958.8 | 655.0 | 51.00 | 1.88
n°: 0715 | 30.20 | 54.9 | 0.82 | 61 | 35 | 20 | 928.2 | 0.0 | 0.00 | 6.80 | 2.60 | 9 | 2.18 | 2.0 | 928.2 | 419.0 | 693.6 | 117.9 | 21.60 | 1155 | 28.8 | 1.59 | 18.60 | 14.29 | 2.2 | 958.8 | 655.0 | 51.00 | 1.60
n°: 0716 | 30.20 | 54.9 | 0.82 | 61 | 35 | 20 | 928.2 | 20.8 | 0.00 | 6.80 | 2.60 | 9 | 2.18 | 2.0 | 928.2 | 419.0 | 693.6 | 117.9 | 21.60 | 1155 | 28.8 | 1.59 | 18.60 | 14.29 | 2.2 | 958.8 | 655.0 | 51.00 | 1.60
n°: 0717 | 30.20 | 54.9 | 0.82 | 61 | 35 | 20 | 928.2 | 20.8 | 0.00 | 6.80 | 2.60 | 9 | 2.18 | 2.0 | 928.2 | 419.0 | 693.6 | 117.9 | 21.60 | 1155 | 28.8 | 1.59 | 18.60 | 14.29 | 2.2 | 958.8 | 655.0 | 51.00 | 1.60
n°: 0718 | 30.20 | 54.9 | 0.82 | 61 | 35 | 50 | 928.2 | 20.8 | 0.00 | 6.80 | 2.60 | 9 | 2.18 | 2.0 | 928.2 | 428.9 | 693.6 | 117.9 | 21.60 | 1155 | 28.8 | 1.59 | 18.60 | 14.29 | 2.2 | 958.8 | 320.0 | 51.00 | 1.60
n°: 0719 | 30.20 | 54.9 | 0.82 | 61 | 35 | 50 | 928.2 | 20.8 | 0.00 | 6.80 | 2.60 | 9 | 2.18 | 2.0 | 928.2 | 428.9 | 693.6 | 117.9 | 21.60 | 1155 | 28.8 | 1.59 | 18.60 | 14.29 | 2.2 | 958.8 | 320.0 | 51.00 | 1.60
n°: 0720 | 30.20 | 54.9 | 0.82 | 50 | 35 | 50 | 928.2 | 20.8 | 0.00 | 6.80 | 2.60 | 9 | 2.18 | 0.0 | 928.2 | 428.9 | 693.6 | 117.9 | 21.60 | 1155 | 28.8 | 1.59 | 18.60 | 14.29 | 0.0 | 958.8 | 320.0 | 51.00 | 1.60
n°: 0721 | 30.20 | 54.9 | 0.82 | 50 | 35 | 50 | 928.2 | 20.8 | 0.00 | 6.80 | 2.60 | 9 | 2.18 | 0.0 | 928.2 | 428.9 | 693.6 | 117.9 | 21.60 | 1155 | 28.8 | 1.59 | 18.60 | 14.29 | 0.0 | 958.8 | 320.0 | 51.00 | 1.60
n°: 0722 | 30.20 | 54.9 | 0.82 | 50 | 35 | 50 | 928.2 | 20.8 | 0.00 | 6.80 | 2.60 | 9 | 2.18 | 0.0 | 928.2 | 428.9 | 693.6 | 117.9 | 21.60 | 1155 | 28.8 | 1.59 | 18.60 | 14.29 | 0.0 | 958.8 | 320.0 | 51.00 | 1.60
n°: 0723 | 30.20 | 54.9 | 0.82 | 50 | 35 | 50 | 928.2 | 20.8 | 0.00 | 6.80 | 2.60 | 11 | 2.18 | 0.0 | 928.2 | 428.9 | 693.6 | 117.9 | 21.60 | 1155 | 28.8 | 1.59 | 18.60 | 14.29 | 0.0 | 958.8 | 320.0 | 51.00 | 1.60
n°: 0724 | 30.20 | 54.9 | 0.82 | 50 | 35 | 50 | 928.2 | 20.8 | 0.00 | 6.80 | 2.60 | 11 | 2.18 | 0.0 | 928.2 | 428.9 | 693.6 | 117.9 | 21.60 | 1155 | 28.8 | 1.59 | 18.60 | 14.29 | 0.0 | 958.8 | 320.0 | 51.00 | 1.60
n°: 0725 | 30.20 | 54.9 | 0.82 | 50 | 35 | 50 | 928.2 | 20.8 | 0.00 | 6.80 | 2.60 | 11 | 2.18 | 0.0 | 928.2 | 428.9 | 693.6 | 117.9 | 21.60 | 1155 | 28.8 | 1.59 | 18.60 | 14.29 | 0.0 | 958.8 | 320.0 | 51.00 | 1.60
n°: 0726 | 30.60 | 54.9 | 0.82 | 50 | 35 | 50 | 928.2 | 20.8 | 0.00 | 6.80 | 4.80 | 11 | 2.18 | 0.0 | 928.2 | 428.9 | 693.6 | 117.9 | 23.40 | 1155 | 28.8 | 1.59 | 18.60 | 14.29 | 0.0 | 958.8 | 320.0 | 51.00 | 1.60
n°: 0727 | 30.60 | 54.9 | 0.82 | 50 | 35 | 50 | 928.2 | 20.8 | 0.00 | 6.80 | 4.80 | 11 | 2.18 | 0.0 | 928.2 | 428.9 | 693.6 | 117.9 | 23.40 | 1155 | 28.8 | 1.59 | 18.60 | 14.29 | 0.0 | 958.8 | 320.0 | 51.00 | 1.60
n°: 0728 | 30.60 | 54.9 | 0.82 | 50 | 35 | 50 | 928.2 | 20.8 | 0.00 | 6.80 | 4.80 | 11 | 2.18 | 0.0 | 928.2 | 428.9 | 693.6 | 117.9 | 23.40 | 1155 | 28.8 | 1.59 | 18.60 | 14.29 | 0.0 | 958.8 | 320.0 | 51.00 | 1.60
n°: 0729 | 30.60 | 54.9 | 0.82 | 50 | 35 | 50 | 928.2 | 20.8 | 0.00 | 6.80 | 4.80 | 11 | 2.18 | 0.0 | 928.2 | 428.9 | 693.6 | 117.9 | 23.40 | 1155 | 28.8 | 1.59 | 18.60 | 14.29 | 0.0 | 958.8 | 320.0 | 51.00 | 1.60
n°: 0730 | 30.60 | 54.9 | 0.82 | 50 | 35 | 50 | 928.2 | 20.8 | 0.00 | 6.80 | 4.80 | 11 | 2.18 | 0.0 | 928.2 | 428.9 | 693.6 | 117.9 | 23.40 | 1155 | 28.8 | 1.59 | 18.60 | 14.29 | 0.0 | 958.8 | 320.0 | 51.00 | 1.60
n°: 0731 | 30.60 | 54.9 | 0.82 | 50 | 35 | 50 | 928.2 | 20.8 | 0.00 | 6.80 | 4.80 | 11 | 2.18 | 0.0 | 928.2 | 428.9 | 693.6 | 117.9 | 23.40 | 1155 | 28.8 | 1.59 | 18.60 | 14.29 | 0.0 | 958.8 | 320.0 | 51.00 | 1.60
n°: 0732 | 30.60 | 54.9 | 0.82 | 50 | 35 | 50 | 928.2 | 20.8 | 0.00 | 6.80 | 4.80 | 11 | 2.18 | 0.0 | 928.2 | 428.9 | 693.6 | 117.9 | 23.40 | 1155 | 28.8 | 1.59 | 18.60 | 14.29 | 0.0 | 958.8 | 320.0 | 51.00 | 1.60
n°: 0733 | 30.60 | 54.9 | 0.82 | 50 | 35 | 50 | 928.2 | 20.8 | 0.00 | 6.80 | 4.80 | 11 | 2.18 | 0.0 | 928.2 | 428.9 | 693.6 | 117.9 | 23.40 | 1155 | 28.8 | 1.59 | 18.60 | 14.29 | 0.0 | 1111.8 | 320.0 | 51.00 | 1.60
n°: 0734 | 30.60 | 54.9 | 0.82 | 50 | 35 | 50 | 928.2 | 20.8 | 0.00 | 6.80 | 4.80 | 11 | 2.18 | 0.0 | 928.2 | 428.9 | 693.6 | 117.9 | 23.40 | 1155 | 28.8 | 1.59 | 18.60 | 14.29 | 0.0 | 1111.8 | 320.0 | 51.00 | 1.60
n°: 0735 | 30.60 | 54.9 | 0.82 | 50 | 35 | 50 | 928.2 | 20.8 | 0.00 | 6.80 | 4.80 | 11 | 2.18 | 0.0 | 928.2 | 428.9 | 693.6 | 117.9 | 23.40 | 1155 | 28.8 | 1.59 | 18.60 | 14.29 | 0.0 | 1111.8 | 320.0 | 51.00 | 1.60
n°: 0736 | 30.60 | 54.9 | 1.08 | 50 | 35 | 50 | 928.2 | 20.8 | 0.00 | 6.80 | 4.80 | 11 | 2.53 | 0.0 | 928.2 | 428.9 | 693.6 | 117.9 | 23.40 | 1155 | 28.8 | 1.92 | 18.60 | 14.29 | 0.0 | 1111.8 | 320.0 | 51.00 | 1.60
n°: 0737 | 30.60 | 54.9 | 1.08 | 50 | 35 | 50 | 928.2 | 20.8 | 0.00 | 6.80 | 4.80 | 11 | 2.53 | 0.0 | 928.2 | 428.9 | 693.6 | 117.9 | 23.40 | 1155 | 28.8 | 1.92 | 18.60 | 14.29 | 0.0 | 1111.8 | 320.0 | 51.00 | 1.60
n°: 0738 | 30.60 | 54.9 | 1.08 | 50 | 35 | 50 | 928.2 | 20.8 | 0.00 | 8.80 | 4.80 | 11 | 2.53 | 0.0 | 928.2 | 428.9 | 693.6 | 117.9 | 23.40 | 1323 | 28.8 | 1.92 | 18.60 | 14.29 | 0.0 | 1111.8 | 320.0 | 51.00 | 1.74
n°: 0739 | 30.60 | 54.9 | 1.08 | 50 | 35 | 50 | 928.2 | 26.3 | 0.00 | 8.80 | 4.80 | 11 | 2.53 | 0.0 | 928.2 | 428.9 | 693.6 | 117.9 | 23.40 | 1323 | 28.8 | 1.92 | 18.60 | 14.29 | 0.0 | 1111.8 | 320.0 | 51.00 | 1.74
n°: 0740 | 30.60 | 54.9 | 1.08 | 50 | 35 | 50 | 928.2 | 26.3 | 0.00 | 8.80 | 4.80 | 11 | 2.53 | 0.0 | 928.2 | 428.9 | 693.6 | 117.9 | 23.40 | 1323 | 28.8 | 1.92 | 18.60 | 14.29 | 0.0 | 1111.8 | 320.0 | 51.00 | 1.74
n°: 0741 | 30.60 | 54.9 | 1.08 | 50 | 35 | 50 | 928.2 | 26.3 | 0.00 | 8.80 | 4.80 | 11 | 2.53 | 0.0 | 928.2 | 458.9 | 693.6 | 117.9 | 23.40 | 1323 | 28.8 | 1.92 | 18.60 | 14.29 | 0.0 | 1111.8 | 360.0 | 51.00 | 1.74
n°: 0742 | 30.60 | 54.9 | 1.08 | 50 | 35 | 50 | 928.2 | 26.3 | 0.00 | 8.80 | 4.80 | 11 | 2.53 | 0.0 | 928.2 | 458.9 | 693.6 | 117.9 | 23.40 | 1323 | 28.8 | 1.92 | 18.60 | 14.29 | 0.0 | 1111.8 | 360.0 | 51.00 | 1.74
n°: 0743 | 30.60 | 54.9 | 1.08 | 49 | 35 | 50 | 928.2 | 26.3 | 0.00 | 8.80 | 4.80 | 11 | 2.53 | 0.2 | 928.2 | 458.9 | 693.6 | 117.9 | 23.40 | 1323 | 28.8 | 1.92 | 18.60 | 14.29 | 0.0 | 1111.8 | 360.0 | 51.00 | 1.74
n°: 0744 | 30.60 | 54.9 | 1.08 | 49 | 35 | 50 | 928.2 | 26.3 | 0.00 | 8.80 | 4.80 | 11 | 2.53 | 0.2 | 928.2 | 458.9 | 693.6 | 117.9 | 23.40 | 1323 | 28.8 | 1.92 | 18.60 | 14.29 | 0.0 | 1111.8 | 360.0 | 51.00 | 1.74
n°: 0745 | 30.60 | 54.9 | 1.08 | 49 | 35 | 50 | 928.2 | 26.3 | 0.00 | 8.80 | 4.80 | 11 | 2.53 | 0.2 | 928.2 | 458.9 | 693.6 | 117.9 | 23.40 | 1323 | 28.8 | 1.92 | 18.60 | 14.29 | 0.0 | 1111.8 | 360.0 | 51.00 | 1.74
n°: 0746 | 30.60 | 54.9 | 1.08 | 49 | 35 | 50 | 928.2 | 26.3 | 0.00 | 8.80 | 4.80 | 15 | 2.53 | 0.2 | 928.2 | 458.9 | 693.6 | 117.9 | 23.40 | 1323 | 28.8 | 1.92 | 18.60 | 14.29 | 0.0 | 1111.8 | 360.0 | 51.00 | 1.74
n°: 0747 | 30.60 | 54.9 | 1.08 | 49 | 35 | 50 | 928.2 | 26.3 | 0.00 | 8.80 | 4.80 | 15 | 2.53 | 0.2 | 928.2 | 458.9 | 693.6 | 117.9 | 23.40 | 1323 | 28.8 | 1.92 | 18.60 | 14.29 | 0.0 | 1111.8 | 360.0 | 51.00 | 1.74
n°: 0748 | 30.60 | 54.9 | 1.08 | 49 | 35 | 50 | 928.2 | 26.3 | 0.00 | 8.80 | 4.80 | 15 | 2.53 | 0.2 | 928.2 | 458.9 | 693.6 | 117.9 | 23.40 | 1323 | 28.8 | 1.92 | 18.60 | 14.29 | 0.0 | 1111.8 | 360.0 | 51.00 | 1.74
n°: 0749 | 35.40 | 54.9 | 1.08 | 49 | 35 | 50 | 928.2 | 26.3 | 0.00 | 8.80 | 14.80 | 15 | 2.53 | 0.2 | 928.2 | 458.9 | 693.6 | 117.9 | 25.20 | 1323 | 28.8 | 1.92 | 18.60 | 14.29 | 0.0 | 1111.8 | 360.0 | 51.00 | 1.74
n°: 0750 | 35.40 | 54.9 | 1.08 | 49 | 35 | 50 | 928.2 | 26.3 | 0.00 | 8.80 | 14.80 | 15 | 2.53 | 0.2 | 928.2 | 458.9 | 693.6 | 117.9 | 25.20 | 1323 | 28.8 | 1.92 | 18.60 | 14.29 | 0.0 | 1111.8 | 360.0 | 51.00 | 1.74
n°: 0751 | 35.40 | 54.9 | 1.08 | 49 | 35 | 50 | 928.2 | 26.3 | 0.00 | 8.80 | 14.80 | 15 | 2.53 | 0.2 | 928.2 | 458.9 | 693.6 | 117.9 | 25.20 | 1323 | 28.8 | 1.92 | 18.60 | 14.29 | 0.0 | 1111.8 | 360.0 | 51.00 | 1.74
n°: 0752 | 35.40 | 54.9 | 1.08 | 49 | 35 | 50 | 1111.8 | 26.3 | 0.00 | 8.80 | 14.80 | 15 | 2.53 | 0.2 | 928.2 | 458.9 | 693.6 | 117.9 | 25.20 | 1323 | 28.8 | 1.92 | 18.60 | 14.29 | 0.0 | 1111.8 | 360.0 | 51.00 | 1.74
n°: 0753 | 35.40 | 54.9 | 1.08 | 49 | 35 | 50 | 1111.8 | 26.3 | 0.00 | 8.80 | 14.80 | 15 | 2.53 | 0.2 | 928.2 | 458.9 | 693.6 | 117.9 | 25.20 | 1323 | 28.8 | 1.92 | 18.60 | 14.29 | 0.0 | 1111.8 | 360.0 | 51.00 | 1.74
n°: 0754 | 35.40 | 54.9 | 1.08 | 49 | 35 | 50 | 1111.8 | 26.3 | 0.00 | 8.80 | 14.80 | 15 | 2.53 | 0.2 | 1162.8 | 458.9 | 693.6 | 117.9 | 25.20 | 1323 | 28.8 | 1.92 | 18.60 | 14.29 | 0.0 | 1581.0 | 360.0 | 51.00 | 1.74
n°: 0755 | 35.40 | 54.9 | 1.08 | 49 | 35 | 50 | 1111.8 | 26.3 | 0.00 | 8.80 | 14.80 | 15 | 2.53 | 0.2 | 1162.8 | 458.9 | 693.6 | 117.9 | 25.20 | 1323 | 28.8 | 1.92 | 18.60 | 14.29 | 0.0 | 1581.0 | 360.0 | 51.00 | 1.74
n°: 0756 | 35.40 | 54.9 | 1.08 | 49 | 35 | 50 | 1111.8 | 26.3 | 0.00 | 8.80 | 14.80 | 15 | 2.53 | 0.2 | 1162.8 | 458.9 | 693.6 | 117.9 | 25.20 | 1323 | 28.8 | 1.92 | 18.60 | 14.29 | 0.0 | 1581.0 | 360.0 | 51.00 | 1.74
n°: 0757 | 35.40 | 54.9 | 1.08 | 49 | 35 | 50 | 1111.8 | 26.3 | 0.00 | 8.80 | 14.80 | 15 | 2.53 | 0.2 | 1162.8 | 458.9 | 693.6 | 117.9 | 25.20 | 1323 | 28.8 | 1.92 | 18.60 | 14.36 | 0.0 | 1581.0 | 360.0 | 51.00 | 1.74
n°: 0758 | 35.40 | 54.9 | 1.08 | 49 | 35 | 50 | 1111.8 | 26.3 | 0.00 | 8.80 | 14.80 | 15 | 2.53 | 0.2 | 1162.8 | 458.9 | 693.6 | 117.9 | 25.20 | 1323 | 28.8 | 1.92 | 18.60 | 14.36 | 0.0 | 1581.0 | 360.0 | 51.00 | 1.74
n°: 0759 | 35.40 | 54.9 | 1.03 | 49 | 35 | 50 | 1111.8 | 26.3 | 0.00 | 8.80 | 14.80 | 15 | 2.27 | 0.2 | 1162.8 | 458.9 | 693.6 | 117.9 | 25.20 | 1323 | 28.8 | 2.11 | 18.60 | 14.36 | 0.0 | 1581.0 | 360.0 | 51.00 | 1.74
n°: 0760 | 35.40 | 54.9 | 1.03 | 49 | 35 | 50 | 1111.8 | 26.3 | 0.00 | 0.00 | 14.80 | 15 | 2.27 | 0.2 | 1162.8 | 458.9 | 693.6 | 118.8 | 25.20 | 1953 | 28.8 | 2.11 | 18.60 | 14.36 | 0.0 | 1581.0 | 360.0 | 51.00 | 0.68
n°: 0761 | 35.40 | 54.9 | 1.03 | 49 | 35 | 50 | 1111.8 | 26.3 | 0.00 | 0.00 | 14.80 | 15 | 2.27 | 0.2 | 1162.8 | 458.9 | 693.6 | 118.8 | 25.20 | 1953 | 28.8 | 2.11 | 18.60 | 14.36 | 0.0 | 1581.0 | 360.0 | 51.00 | 0.68
n°: 0762 | 35.40 | 54.9 | 1.03 | 49 | 35 | 50 | 1111.8 | 0.0 | 0.00 | 0.00 | 14.80 | 15 | 2.27 | 0.2 | 1162.8 | 458.9 | 693.6 | 118.8 | 25.20 | 1953 | 28.8 | 2.11 | 18.60 | 14.36 | 0.0 | 1581.0 | 360.0 | 51.00 | 0.68
n°: 0763 | 35.40 | 54.9 | 1.03 | 49 | 35 | 50 | 1111.8 | 0.0 | 0.00 | 0.00 | 14.80 | 15 | 2.27 | 0.2 | 1162.8 | 458.9 | 693.6 | 118.8 | 25.20 | 1953 | 28.8 | 2.11 | 18.60 | 14.36 | 0.0 | 1581.0 | 360.0 | 51.00 | 0.68
n°: 0764 | 35.40 | 54.9 | 1.03 | 49 | 35 | 25 | 1111.8 | 0.0 | 0.00 | 0.00 | 14.80 | 15 | 2.27 | 0.2 | 1162.8 | 465.5 | 693.6 | 118.8 | 25.20 | 1953 | 28.8 | 2.11 | 18.60 | 14.36 | 0.0 | 1581.0 | 325.0 | 51.00 | 0.68
n°: 0765 | 35.40 | 54.9 | 1.03 | 54 | 35 | 25 | 1111.8 | 0.0 | 0.00 | 0.00 | 14.80 | 15 | 2.27 | 0.0 | 1162.8 | 465.5 | 693.6 | 118.8 | 25.20 | 1953 | 28.8 | 2.11 | 18.60 | 14.36 | 0.0 | 1581.0 | 325.0 | 51.00 | 0.68
n°: 0766 | 35.40 | 54.9 | 1.03 | 54 | 35 | 25 | 1111.8 | 0.0 | 0.00 | 0.00 | 14.80 | 15 | 2.27 | 0.0 | 1162.8 | 465.5 | 693.6 | 118.8 | 25.20 | 1953 | 28.8 | 2.11 | 18.60 | 14.36 | 0.0 | 1581.0 | 325.0 | 51.00 | 0.68
n°: 0767 | 35.40 | 54.9 | 1.03 | 54 | 35 | 25 | 1111.8 | 0.0 | 0.00 | 0.00 | 14.80 | 15 | 2.27 | 0.0 | 1162.8 | 465.5 | 693.6 | 118.8 | 25.20 | 1953 | 28.8 | 2.11 | 18.60 | 14.36 | 0.0 | 1581.0 | 325.0 | 51.00 | 0.68
n°: 0768 | 35.40 | 54.9 | 1.03 | 54 | 35 | 25 | 1111.8 | 0.0 | 0.00 | 0.00 | 14.80 | 15 | 2.27 | 0.0 | 1162.8 | 465.5 | 693.6 | 118.8 | 25.20 | 1953 | 28.8 | 2.11 | 18.60 | 14.36 | 0.0 | 1581.0 | 325.0 | 51.00 | 0.68
n°: 0769 | 35.40 | 54.9 | 1.03 | 54 | 35 | 25 | 1111.8 | 0.0 | 0.00 | 0.00 | 14.80 | 27 | 2.27 | 0.0 | 1162.8 | 465.5 | 693.6 | 118.8 | 25.20 | 1953 | 28.8 | 2.11 | 18.60 | 14.36 | 0.0 | 1581.0 | 325.0 | 51.00 | 0.68
n°: 0770 | 35.40 | 55.8 | 1.03 | 54 | 35 | 25 | 1111.8 | 0.0 | 0.00 | 0.00 | 14.80 | 27 | 2.27 | 0.0 | 1162.8 | 465.5 | 693.6 | 118.8 | 25.20 | 1953 | 28.8 | 2.11 | 18.60 | 14.36 | 0.0 | 1581.0 | 325.0 | 51.00 | 0.68
n°: 0771 | 35.40 | 55.8 | 1.03 | 54 | 35 | 25 | 1111.8 | 0.0 | 0.00 | 0.00 | 14.80 | 27 | 2.27 | 0.0 | 1162.8 | 465.5 | 693.6 | 118.8 | 25.20 | 1953 | 28.8 | 2.11 | 18.60 | 14.36 | 0.0 | 1581.0 | 325.0 | 51.00 | 0.68
n°: 0772 | 35.20 | 55.8 | 1.03 | 54 | 35 | 25 | 1111.8 | 0.0 | 0.00 | 0.00 | 16.20 | 27 | 2.27 | 0.0 | 1162.8 | 465.5 | 693.6 | 118.8 | 26.40 | 1953 | 28.8 | 2.11 | 18.60 | 14.36 | 0.0 | 1581.0 | 325.0 | 51.00 | 0.68
n°: 0773 | 35.20 | 55.8 | 1.03 | 54 | 35 | 25 | 1111.8 | 0.0 | 0.00 | 0.00 | 16.20 | 27 | 2.27 | 0.0 | 1162.8 | 465.5 | 693.6 | 118.8 | 26.40 | 1953 | 28.8 | 2.11 | 18.60 | 14.36 | 0.0 | 1581.0 | 325.0 | 51.00 | 0.68
n°: 0774 | 35.20 | 55.8 | 1.03 | 54 | 35 | 25 | 1111.8 | 0.0 | 0.00 | 0.00 | 16.20 | 27 | 2.27 | 0.0 | 1162.8 | 465.5 | 693.6 | 118.8 | 26.40 | 1953 | 28.8 | 2.11 | 18.60 | 14.36 | 0.0 | 1581.0 | 325.0 | 51.00 | 0.68
n°: 0775 | 35.20 | 55.8 | 1.03 | 54 | 35 | 25 | 1091.4 | 0.0 | 0.00 | 0.00 | 16.20 | 27 | 2.27 | 0.0 | 1162.8 | 465.5 | 693.6 | 118.8 | 26.40 | 1953 | 28.8 | 2.11 | 18.60 | 14.36 | 0.0 | 1581.0 | 325.0 | 51.00 | 0.68
n°: 0776 | 35.20 | 55.8 | 1.03 | 54 | 35 | 25 | 1091.4 | 0.0 | 0.00 | 0.00 | 16.20 | 27 | 2.27 | 0.0 | 1162.8 | 465.5 | 693.6 | 118.8 | 26.40 | 1953 | 28.8 | 2.11 | 18.60 | 14.36 | 0.0 | 1581.0 | 325.0 | 51.00 | 0.68
n°: 0777 | 35.20 | 55.8 | 1.03 | 54 | 35 | 25 | 1091.4 | 0.0 | 0.00 | 0.00 | 16.20 | 27 | 2.27 | 0.0 | 1101.6 | 465.5 | 693.6 | 118.8 | 26.40 | 1953 | 28.8 | 2.11 | 18.60 | 14.36 | 0.0 | 1305.6 | 325.0 | 51.00 | 0.68
n°: 0778 | 35.20 | 55.8 | 1.03 | 54 | 35 | 25 | 1091.4 | 0.0 | 0.00 | 0.00 | 16.20 | 27 | 2.27 | 0.0 | 1101.6 | 465.5 | 693.6 | 118.8 | 26.40 | 1953 | 28.8 | 2.11 | 18.60 | 14.36 | 0.0 | 1305.6 | 325.0 | 51.00 | 0.68
n°: 0779 | 35.20 | 55.8 | 1.03 | 54 | 35 | 25 | 1091.4 | 0.0 | 0.00 | 0.00 | 16.20 | 27 | 2.27 | 0.0 | 1101.6 | 465.5 | 693.6 | 118.8 | 26.40 | 1953 | 28.8 | 2.11 | 18.60 | 14.36 | 0.0 | 1305.6 | 325.0 | 51.00 | 0.68
n°: 0780 | 35.20 | 55.8 | 1.48 | 54 | 35 | 25 | 1091.4 | 0.0 | 0.00 | 0.00 | 16.20 | 27 | 2.91 | 0.0 | 1101.6 | 465.5 | 693.6 | 118.8 | 26.40 | 1953 | 28.8 | 2.44 | 18.60 | 14.36 | 0.0 | 1305.6 | 325.0 | 51.00 | 0.68
n°: 0781 | 35.20 | 55.8 | 1.48 | 54 | 35 | 25 | 1091.4 | 0.0 | 0.00 | 0.00 | 16.20 | 27 | 2.91 | 0.0 | 1101.6 | 465.5 | 693.6 | 118.8 | 26.40 | 1953 | 28.8 | 2.44 | 18.60 | 14.36 | 0.0 | 1305.6 | 325.0 | 51.00 | 0.68
n°: 0782 | 35.20 | 55.8 | 1.48 | 54 | 35 | 25 | 1091.4 | 0.0 | 0.00 | 0.00 | 16.20 | 27 | 2.91 | 0.0 | 1101.6 | 465.5 | 693.6 | 118.8 | 26.40 | 1953 | 28.8 | 2.44 | 18.60 | 14.36 | 0.0 | 1305.6 | 325.0 | 51.00 | 0.68
n°: 0783 | 35.20 | 55.8 | 1.48 | 54 | 35 | 25 | 1091.4 | 0.0 | 0.00 | 11.20 | 16.20 | 27 | 2.91 | 0.0 | 1101.6 | 465.5 | 693.6 | 118.8 | 26.40 | 2037 | 28.8 | 2.44 | 18.60 | 14.36 | 0.0 | 1305.6 | 325.0 | 51.00 | 1.80
n°: 0784 | 35.20 | 55.8 | 1.48 | 54 | 35 | 25 | 1091.4 | 0.0 | 0.00 | 11.20 | 16.20 | 27 | 2.91 | 0.0 | 1101.6 | 465.5 | 693.6 | 118.8 | 26.40 | 2037 | 28.8 | 2.44 | 18.60 | 14.36 | 0.0 | 1305.6 | 325.0 | 51.00 | 1.80
n°: 0785 | 35.20 | 55.8 | 1.48 | 54 | 35 | 25 | 1091.4 | 31.4 | 0.00 | 11.20 | 16.20 | 27 | 2.91 | 0.0 | 1101.6 | 465.5 | 693.6 | 118.8 | 26.40 | 2037 | 28.8 | 2.44 | 18.60 | 14.36 | 0.0 | 1305.6 | 325.0 | 51.00 | 1.80
n°: 0786 | 35.20 | 55.8 | 1.48 | 54 | 35 | 25 | 1091.4 | 31.4 | 0.00 | 11.20 | 16.20 | 27 | 2.91 | 0.0 | 1101.6 | 465.5 | 693.6 | 118.8 | 26.40 | 2037 | 28.8 | 2.44 | 18.60 | 14.36 | 0.0 | 1305.6 | 325.0 | 51.00 | 1.80
n°: 0787 | 35.20 | 55.8 | 1.48 | 54 | 35 | 50 | 1091.4 | 31.4 | 0.00 | 11.20 | 16.20 | 27 | 2.91 | 0.0 | 1101.6 | 555.3 | 693.6 | 118.8 | 26.40 | 2037 | 28.8 | 2.44 | 18.60 | 14.36 | 0.0 | 1305.6 | 430.0 | 51.00 | 1.80
n°: 0788 | 35.20 | 55.8 | 1.48 | 48 | 35 | 50 | 1091.4 | 31.4 | 0.00 | 11.20 | 16.20 | 27 | 2.91 | 0.2 | 1101.6 | 555.3 | 693.6 | 118.8 | 26.40 | 2037 | 28.8 | 2.44 | 18.60 | 14.36 | 0.0 | 1305.6 | 430.0 | 51.00 | 1.80
n°: 0789 | 35.20 | 55.8 | 1.48 | 48 | 35 | 50 | 1091.4 | 31.4 | 0.00 | 11.20 | 16.20 | 27 | 2.91 | 0.2 | 1101.6 | 555.3 | 693.6 | 118.8 | 26.40 | 2037 | 28.8 | 2.44 | 18.60 | 14.36 | 0.0 | 1305.6 | 430.0 | 51.00 | 1.80
n°: 0790 | 35.20 | 55.8 | 1.48 | 48 | 35 | 50 | 1091.4 | 31.4 | 0.00 | 11.20 | 16.20 | 27 | 2.91 | 0.2 | 1101.6 | 555.3 | 693.6 | 118.8 | 26.40 | 2037 | 28.8 | 2.44 | 18.60 | 14.36 | 0.0 | 1305.6 | 430.0 | 51.00 | 1.80
n°: 0791 | 35.20 | 55.8 | 1.48 | 48 | 35 | 50 | 1091.4 | 31.4 | 0.00 | 11.20 | 16.20 | 27 | 2.91 | 0.2 | 1101.6 | 555.3 | 693.6 | 118.8 | 26.40 | 2037 | 28.8 | 2.44 | 18.60 | 14.36 | 0.0 | 1305.6 | 430.0 | 51.00 | 1.80
n°: 0792 | 35.20 | 55.8 | 1.48 | 48 | 35 | 50 | 1091.4 | 31.4 | 0.00 | 11.20 | 16.20 | 36 | 2.91 | 0.2 | 1101.6 | 555.3 | 693.6 | 118.8 | 26.40 | 2037 | 28.8 | 2.44 | 18.60 | 14.36 | 0.0 | 1305.6 | 430.0 | 51.00 | 1.80
n°: 0793 | 35.20 | 55.8 | 1.48 | 48 | 35 | 50 | 1091.4 | 31.4 | 0.00 | 11.20 | 16.20 | 36 | 2.91 | 0.2 | 1101.6 | 555.3 | 693.6 | 118.8 | 26.40 | 2037 | 28.8 | 2.44 | 18.60 | 14.36 | 0.0 | 1305.6 | 430.0 | 51.00 | 1.80
n°: 0794 | 35.20 | 55.8 | 1.48 | 48 | 35 | 50 | 1091.4 | 31.4 | 0.00 | 11.20 | 16.20 | 36 | 2.91 | 0.2 | 1101.6 | 555.3 | 693.6 | 118.8 | 26.40 | 2037 | 28.8 | 2.44 | 18.60 | 14.36 | 0.0 | 1305.6 | 430.0 | 51.00 | 1.80
n°: 0795 | 35.40 | 55.8 | 1.48 | 48 | 35 | 50 | 1091.4 | 31.4 | 0.00 | 11.20 | 6.20 | 36 | 2.91 | 0.2 | 1101.6 | 555.3 | 693.6 | 118.8 | 24.20 | 2037 | 28.8 | 2.44 | 18.60 | 14.36 | 0.0 | 1305.6 | 430.0 | 51.00 | 1.80
n°: 0796 | 35.40 | 55.8 | 1.48 | 48 | 35 | 50 | 1091.4 | 31.4 | 0.00 | 11.20 | 6.20 | 36 | 2.91 | 0.2 | 1101.6 | 555.3 | 693.6 | 118.8 | 24.20 | 2037 | 28.8 | 2.44 | 18.60 | 14.36 | 0.0 | 1305.6 | 430.0 | 51.00 | 1.80
n°: 0797 | 35.40 | 55.8 | 1.48 | 48 | 35 | 50 | 1091.4 | 31.4 | 0.00 | 11.20 | 6.20 | 36 | 2.91 | 0.2 | 1101.6 | 555.3 | 693.6 | 118.8 | 24.20 | 2037 | 28.8 | 2.44 | 18.60 | 14.36 | 0.0 | 1305.6 | 430.0 | 51.00 | 1.80
n°: 0798 | 35.40 | 55.8 | 1.48 | 48 | 35 | 50 | 1040.4 | 31.4 | 0.00 | 11.20 | 6.20 | 36 | 2.91 | 0.2 | 1101.6 | 555.3 | 693.6 | 118.8 | 24.20 | 2037 | 28.8 | 2.44 | 18.60 | 14.36 | 0.0 | 1305.6 | 430.0 | 51.00 | 1.80
n°: 0799 | 35.40 | 55.8 | 1.48 | 48 | 35 | 50 | 1040.4 | 31.4 | 0.00 | 11.20 | 6.20 | 36 | 2.91 | 0.2 | 1101.6 | 555.3 | 693.6 | 118.8 | 24.20 | 2037 | 28.8 | 2.44 | 18.60 | 14.36 | 0.0 | 1305.6 | 430.0 | 51.00 | 1.80
n°: 0800 | 35.40 | 55.8 | 1.48 | 48 | 35 | 50 | 1040.4 | 31.4 | 0.00 | 11.20 | 6.20 | 36 | 2.91 | 0.2 | 1040.4 | 555.3 | 693.6 | 118.8 | 24.20 | 2037 | 28.8 | 2.44 | 18.60 | 14.36 | 0.0 | 1264.8 | 430.0 | 51.00 | 1.80
n°: 0801 | 35.40 | 55.8 | 1.48 | 48 | 35 | 50 | 1040.4 | 31.4 | 0.00 | 11.20 | 6.20 | 36 | 2.91 | 0.2 | 1040.4 | 555.3 | 693.6 | 118.8 | 24.20 | 2037 | 28.8 | 2.44 | 18.60 | 14.36 | 0.0 | 1264.8 | 430.0 | 51.00 | 1.80
n°: 0802 | 35.40 | 55.8 | 1.48 | 48 | 35 | 50 | 1040.4 | 31.4 | 0.00 | 11.20 | 6.20 | 36 | 2.91 | 0.2 | 1040.4 | 555.3 | 693.6 | 118.8 | 24.20 | 2037 | 28.8 | 2.44 | 18.60 | 14.36 | 0.0 | 1264.8 | 430.0 | 51.00 | 1.80
n°: 0803 | 35.40 | 55.8 | 1.48 | 48 | 35 | 50 | 1040.4 | 31.4 | 0.00 | 11.20 | 6.20 | 36 | 2.91 | 0.2 | 1040.4 | 555.3 | 693.6 | 118.8 | 24.20 | 2037 | 28.8 | 2.44 | 18.60 | 14.36 | 0.0 | 1264.8 | 430.0 | 51.00 | 1.80
n°: 0804 | 35.40 | 55.8 | 1.48 | 48 | 35 | 50 | 1040.4 | 31.4 | 0.00 | 11.20 | 6.20 | 36 | 2.91 | 0.2 | 1040.4 | 555.3 | 693.6 | 118.8 | 24.20 | 2037 | 28.8 | 2.44 | 18.60 | 14.36 | 0.0 | 1264.8 | 430.0 | 51.00 | 1.80
n°: 0805 | 35.40 | 55.8 | 1.48 | 48 | 35 | 50 | 1040.4 | 31.4 | 0.00 | 9.20 | 6.20 | 36 | 2.91 | 0.2 | 1040.4 | 555.3 | 693.6 | 118.8 | 24.20 | 2079 | 28.8 | 2.44 | 18.60 | 14.36 | 0.0 | 1264.8 | 430.0 | 51.00 | 1.70
n°: 0806 | 35.40 | 55.8 | 1.48 | 48 | 35 | 50 | 1040.4 | 31.4 | 0.00 | 9.20 | 6.20 | 36 | 2.91 | 0.2 | 1040.4 | 555.3 | 693.6 | 118.8 | 24.20 | 2079 | 28.8 | 2.44 | 18.60 | 14.36 | 0.0 | 1264.8 | 430.0 | 51.00 | 1.70
n°: 0807 | 35.40 | 55.8 | 1.48 | 48 | 35 | 50 | 1040.4 | 31.4 | 0.00 | 9.20 | 6.20 | 36 | 2.91 | 0.2 | 1040.4 | 555.3 | 693.6 | 118.8 | 24.20 | 2079 | 28.8 | 2.44 | 18.60 | 14.36 | 0.0 | 1264.8 | 430.0 | 51.00 | 1.70
n°: 0808 | 35.40 | 55.8 | 1.48 | 48 | 35 | 50 | 1040.4 | 25.1 | 0.00 | 9.20 | 6.20 | 36 | 2.91 | 0.2 | 1040.4 | 555.3 | 693.6 | 118.8 | 24.20 | 2079 | 28.8 | 2.44 | 18.60 | 14.36 | 0.0 | 1264.8 | 430.0 | 51.00 | 1.70
n°: 0809 | 35.40 | 55.8 | 1.48 | 48 | 35 | 50 | 1040.4 | 25.1 | 0.00 | 9.20 | 6.20 | 36 | 2.91 | 0.2 | 1040.4 | 555.3 | 693.6 | 118.8 | 24.20 | 2079 | 28.8 | 2.44 | 18.60 | 14.36 | 0.0 | 1264.8 | 430.0 | 51.00 | 1.70
n°: 0810 | 35.40 | 55.8 | 1.48 | 48 | 35 | 50 | 1040.4 | 25.1 | 0.00 | 9.20 | 6.20 | 36 | 2.91 | 0.2 | 1040.4 | 528.7 | 693.6 | 118.8 | 24.20 | 2079 | 28.8 | 2.44 | 18.60 | 14.36 | 0.0 | 1264.8 | 345.0 | 51.00 | 1.70
n°: 0811 | 35.40 | 55.8 | 1.48 | 49 | 35 | 50 | 1040.4 | 25.1 | 0.00 | 9.20 | 6.20 | 36 | 2.91 | 0.0 | 1040.4 | 528.7 | 693.6 | 118.8 | 24.20 | 2079 | 28.8 | 2.44 | 18.60 | 14.36 | 0.0 | 1264.8 | 345.0 | 51.00 | 1.70
n°: 0812 | 35.40 | 55.8 | 1.48 | 49 | 35 | 50 | 1040.4 | 25.1 | 0.00 | 9.20 | 6.20 | 36 | 2.91 | 0.0 | 1040.4 | 528.7 | 693.6 | 118.8 | 24.20 | 2079 | 28.8 | 2.44 | 18.60 | 14.36 | 0.0 | 1264.8 | 345.0 | 51.00 | 1.70
n°: 0813 | 35.40 | 55.8 | 1.48 | 49 | 35 | 50 | 1040.4 | 25.1 | 0.00 | 9.20 | 6.20 | 36 | 2.91 | 0.0 | 1040.4 | 528.7 | 693.6 | 118.8 | 24.20 | 2079 | 28.8 | 2.44 | 18.60 | 14.36 | 0.0 | 1264.8 | 345.0 | 51.00 | 1.70
n°: 0814 | 35.40 | 55.8 | 1.48 | 49 | 35 | 50 | 1040.4 | 25.1 | 0.00 | 9.20 | 6.20 | 36 | 2.91 | 0.0 | 1040.4 | 528.7 | 693.6 | 118.8 | 24.20 | 2079 | 28.8 | 2.44 | 18.60 | 14.36 | 0.0 | 1264.8 | 345.0 | 51.00 | 1.70
n°: 0815 | 35.40 | 55.8 | 1.48 | 49 | 35 | 50 | 1040.4 | 25.1 | 0.00 | 9.20 | 6.20 | 35 | 2.91 | 0.0 | 1040.4 | 528.7 | 693.6 | 118.8 | 24.20 | 2079 | 28.8 | 2.44 | 18.60 | 14.36 | 0.0 | 1264.8 | 345.0 | 51.00 | 1.70
n°: 0816 | 35.40 | 55.8 | 1.48 | 49 | 35 | 50 | 1040.4 | 25.1 | 0.00 | 9.20 | 6.20 | 35 | 2.91 | 0.0 | 1040.4 | 528.7 | 693.6 | 118.8 | 24.20 | 2079 | 28.8 | 2.44 | 18.60 | 14.36 | 0.0 | 1264.8 | 345.0 | 51.00 | 1.70
n°: 0817 | 35.40 | 55.8 | 1.48 | 49 | 35 | 50 | 1040.4 | 25.1 | 0.00 | 9.20 | 6.20 | 35 | 2.91 | 0.0 | 1040.4 | 528.7 | 693.6 | 118.8 | 24.20 | 2079 | 28.8 | 2.44 | 18.60 | 14.36 | 0.0 | 1264.8 | 345.0 | 51.00 | 1.70
n°: 0818 | 30.60 | 55.8 | 1.48 | 49 | 35 | 50 | 1040.4 | 25.1 | 0.00 | 9.20 | 0.00 | 35 | 2.91 | 0.0 | 1040.4 | 528.7 | 693.6 | 118.8 | 28.20 | 2079 | 28.8 | 2.44 | 18.60 | 14.36 | 0.0 | 1264.8 | 345.0 | 51.00 | 1.70
n°: 0819 | 30.60 | 55.8 | 1.48 | 49 | 35 | 50 | 1040.4 | 25.1 | 0.00 | 9.20 | 0.00 | 35 | 2.91 | 0.0 | 1040.4 | 528.7 | 693.6 | 118.8 | 28.20 | 2079 | 28.8 | 2.44 | 18.60 | 14.36 | 0.0 | 1264.8 | 345.0 | 51.00 | 1.70
n°: 0820 | 30.60 | 55.8 | 1.48 | 49 | 35 | 50 | 1040.4 | 25.1 | 0.00 | 9.20 | 0.00 | 35 | 2.91 | 0.0 | 1040.4 | 528.7 | 693.6 | 118.8 | 28.20 | 2079 | 28.8 | 2.44 | 18.60 | 14.36 | 0.0 | 1264.8 | 345.0 | 51.00 | 1.70
n°: 0821 | 30.60 | 55.8 | 1.48 | 49 | 35 | 50 | 948.6 | 25.1 | 0.00 | 9.20 | 0.00 | 35 | 2.91 | 0.0 | 1040.4 | 528.7 | 693.6 | 118.8 | 28.20 | 2079 | 28.8 | 2.44 | 18.60 | 14.36 | 0.0 | 1264.8 | 345.0 | 51.00 | 1.70
n°: 0822 | 30.60 | 55.8 | 1.48 | 49 | 35 | 50 | 948.6 | 25.1 | 0.00 | 9.20 | 0.00 | 35 | 2.91 | 0.0 | 1040.4 | 528.7 | 693.6 | 118.8 | 28.20 | 2079 | 28.8 | 2.44 | 18.60 | 14.36 | 0.0 | 1264.8 | 345.0 | 51.00 | 1.70
n°: 0823 | 30.60 | 55.8 | 1.48 | 49 | 89 | 50 | 948.6 | 25.1 | 0.00 | 9.20 | 0.00 | 35 | 2.91 | 0.0 | 938.4 | 528.7 | 693.6 | 118.8 | 28.20 | 2079 | 28.8 | 2.44 | 18.60 | 14.36 | 0.0 | 846.6 | 345.0 | 51.00 | 1.70
n°: 0824 | 30.60 | 55.8 | 1.48 | 49 | 89 | 50 | 948.6 | 25.1 | 0.00 | 9.20 | 0.00 | 35 | 2.91 | 0.0 | 938.4 | 528.7 | 693.6 | 118.8 | 28.20 | 2079 | 28.8 | 2.44 | 18.60 | 14.36 | 0.0 | 846.6 | 345.0 | 51.00 | 1.70
n°: 0825 | 30.60 | 55.8 | 1.48 | 49 | 89 | 50 | 948.6 | 25.1 | 0.00 | 9.20 | 0.00 | 35 | 2.91 | 0.0 | 938.4 | 528.7 | 693.6 | 118.8 | 28.20 | 2079 | 28.8 | 2.44 | 18.60 | 14.29 | 0.0 | 846.6 | 345.0 | 51.00 | 1.70
n°: 0826 | 30.60 | 55.8 | 0.59 | 49 | 89 | 50 | 948.6 | 25.1 | 0.00 | 9.20 | 0.00 | 35 | 2.11 | 0.0 | 938.4 | 528.7 | 693.6 | 118.8 | 28.20 | 2079 | 28.8 | 1.66 | 18.60 | 14.29 | 0.0 | 846.6 | 345.0 | 51.00 | 1.70
n°: 0827 | 30.60 | 55.8 | 0.59 | 49 | 89 | 50 | 948.6 | 25.1 | 0.00 | 9.20 | 0.00 | 35 | 2.11 | 0.0 | 938.4 | 528.7 | 693.6 | 118.8 | 28.20 | 2079 | 28.8 | 1.66 | 18.60 | 14.29 | 0.0 | 846.6 | 345.0 | 51.00 | 1.70
n°: 0828 | 30.60 | 55.8 | 0.59 | 49 | 89 | 50 | 948.6 | 25.1 | 0.00 | 4.60 | 0.00 | 35 | 2.11 | 0.0 | 938.4 | 528.7 | 693.6 | 119.7 | 28.20 | 903 | 28.8 | 1.66 | 18.60 | 14.29 | 0.0 | 846.6 | 345.0 | 51.00 | 1.50
n°: 0829 | 30.60 | 55.8 | 0.59 | 49 | 89 | 50 | 948.6 | 25.1 | 0.00 | 4.60 | 0.00 | 35 | 2.11 | 0.0 | 938.4 | 528.7 | 693.6 | 119.7 | 28.20 | 903 | 28.8 | 1.66 | 18.60 | 14.29 | 0.0 | 846.6 | 345.0 | 51.00 | 1.50
n°: 0830 | 30.60 | 55.8 | 0.59 | 49 | 89 | 50 | 948.6 | 0.0 | 0.00 | 4.60 | 0.00 | 35 | 2.11 | 0.0 | 938.4 | 528.7 | 693.6 | 119.7 | 28.20 | 903 | 28.8 | 1.66 | 18.60 | 14.29 | 0.0 | 846.6 | 345.0 | 51.00 | 1.50
n°: 0831 | 30.60 | 55.8 | 0.59 | 49 | 89 | 50 | 948.6 | 0.0 | 0.00 | 4.60 | 0.00 | 35 | 2.11 | 0.0 | 938.4 | 409.0 | 693.6 | 119.7 | 28.20 | 903 | 28.8 | 1.66 | 18.60 | 14.29 | 0.0 | 846.6 | 295.0 | 51.00 | 1.50
n°: 0832 | 30.60 | 55.8 | 0.59 | 49 | 89 | 50 | 948.6 | 0.0 | 0.00 | 4.60 | 0.00 | 35 | 2.11 | 0.0 | 938.4 | 409.0 | 693.6 | 119.7 | 28.20 | 903 | 28.8 | 1.66 | 18.60 | 14.29 | 0.0 | 846.6 | 295.0 | 51.00 | 1.50
n°: 0833 | 30.60 | 55.8 | 0.59 | 49 | 89 | 50 | 948.6 | 0.0 | 0.00 | 4.60 | 0.00 | 35 | 2.11 | 0.0 | 938.4 | 409.0 | 693.6 | 119.7 | 28.20 | 903 | 28.8 | 1.66 | 18.60 | 14.29 | 0.0 | 846.6 | 295.0 | 51.00 | 1.50
n°: 0834 | 30.60 | 55.8 | 0.59 | 52 | 89 | 50 | 948.6 | 0.0 | 0.00 | 4.60 | 0.00 | 35 | 2.11 | 1.1 | 938.4 | 409.0 | 693.6 | 119.7 | 28.20 | 903 | 28.8 | 1.66 | 18.60 | 14.29 | 0.7 | 846.6 | 295.0 | 51.00 | 1.50
n°: 0835 | 30.60 | 55.8 | 0.59 | 52 | 89 | 50 | 948.6 | 0.0 | 0.00 | 4.60 | 0.00 | 35 | 2.11 | 1.1 | 938.4 | 409.0 | 693.6 | 119.7 | 28.20 | 903 | 28.8 | 1.66 | 18.60 | 14.29 | 0.7 | 846.6 | 295.0 | 51.00 | 1.50
n°: 0836 | 30.60 | 55.8 | 0.59 | 52 | 89 | 50 | 948.6 | 0.0 | 0.00 | 4.60 | 0.00 | 35 | 2.11 | 1.1 | 938.4 | 409.0 | 693.6 | 119.7 | 28.20 | 903 | 28.8 | 1.66 | 18.60 | 14.29 | 0.7 | 846.6 | 295.0 | 51.00 | 1.50
n°: 0837 | 30.60 | 55.8 | 0.59 | 52 | 89 | 50 | 948.6 | 0.0 | 0.00 | 4.60 | 0.00 | 11 | 2.11 | 1.1 | 938.4 | 409.0 | 693.6 | 119.7 | 28.20 | 903 | 28.8 | 1.66 | 18.60 | 14.29 | 0.7 | 846.6 | 295.0 | 51.00 | 1.50
n°: 0838 | 30.60 | 55.8 | 0.59 | 52 | 89 | 50 | 948.6 | 0.0 | 0.00 | 4.60 | 0.00 | 11 | 2.11 | 1.1 | 938.4 | 409.0 | 693.6 | 119.7 | 28.20 | 903 | 28.8 | 1.66 | 18.60 | 14.29 | 0.7 | 846.6 | 295.0 | 51.00 | 1.50
n°: 0839 | 30.60 | 55.8 | 0.59 | 52 | 89 | 50 | 948.6 | 0.0 | 0.00 | 4.60 | 0.00 | 11 | 2.11 | 1.1 | 938.4 | 409.0 | 693.6 | 119.7 | 28.20 | 903 | 28.8 | 1.66 | 18.60 | 14.29 | 0.7 | 846.6 | 295.0 | 51.00 | 1.50
n°: 0840 | 30.60 | 55.8 | 0.59 | 52 | 89 | 50 | 948.6 | 0.0 | 0.00 | 4.60 | 0.00 | 11 | 2.11 | 1.1 | 938.4 | 409.0 | 693.6 | 119.7 | 28.20 | 903 | 28.8 | 1.66 | 18.60 | 14.29 | 0.7 | 846.6 | 295.0 | 51.00 | 1.50
n°: 0841 | 29.00 | 55.8 | 0.59 | 52 | 89 | 50 | 948.6 | 0.0 | 0.00 | 4.60 | 0.00 | 11 | 2.11 | 1.1 | 938.4 | 409.0 | 693.6 | 119.7 | 20.60 | 903 | 28.8 | 1.66 | 18.60 | 14.29 | 0.7 | 846.6 | 295.0 | 51.00 | 1.50
n°: 0842 | 29.00 | 55.8 | 0.59 | 52 | 89 | 50 | 948.6 | 0.0 | 0.00 | 4.60 | 0.00 | 11 | 2.11 | 1.1 | 938.4 | 409.0 | 693.6 | 119.7 | 20.60 | 903 | 28.8 | 1.66 | 18.60 | 14.29 | 0.7 | 846.6 | 295.0 | 51.00 | 1.50
n°: 0843 | 29.00 | 55.8 | 0.59 | 52 | 89 | 50 | 948.6 | 0.0 | 0.00 | 4.60 | 0.00 | 11 | 2.11 | 1.1 | 938.4 | 409.0 | 693.6 | 119.7 | 20.60 | 903 | 28.8 | 1.66 | 18.60 | 14.29 | 0.7 | 846.6 | 295.0 | 51.00 | 1.50
n°: 0844 | 29.00 | 55.8 | 0.59 | 52 | 89 | 50 | 918.0 | 0.0 | 0.00 | 4.60 | 0.00 | 11 | 2.11 | 1.1 | 938.4 | 409.0 | 693.6 | 119.7 | 20.60 | 903 | 28.8 | 1.66 | 18.60 | 14.29 | 0.7 | 846.6 | 295.0 | 51.00 | 1.50
n°: 0845 | 29.00 | 55.8 | 0.59 | 52 | 89 | 50 | 918.0 | 0.0 | 0.00 | 4.60 | 0.00 | 11 | 2.11 | 1.1 | 938.4 | 409.0 | 693.6 | 119.7 | 20.60 | 903 | 28.8 | 1.66 | 18.60 | 14.29 | 0.7 | 846.6 | 295.0 | 51.00 | 1.50
n°: 0846 | 29.00 | 55.8 | 0.59 | 52 | 92 | 50 | 918.0 | 0.0 | 0.00 | 4.60 | 0.00 | 11 | 2.11 | 1.1 | 918.0 | 409.0 | 693.6 | 119.7 | 20.60 | 903 | 28.8 | 1.66 | 18.60 | 14.29 | 0.7 | 846.6 | 295.0 | 51.00 | 1.50
n°: 0847 | 29.00 | 55.8 | 0.59 | 52 | 92 | 50 | 918.0 | 0.0 | 0.00 | 4.60 | 0.00 | 11 | 2.11 | 1.1 | 918.0 | 409.0 | 693.6 | 119.7 | 20.60 | 903 | 28.8 | 1.66 | 18.60 | 14.44 | 0.7 | 846.6 | 295.0 | 51.00 | 1.50
n°: 0848 | 29.00 | 55.8 | 0.59 | 52 | 92 | 50 | 918.0 | 0.0 | 0.00 | 4.60 | 0.00 | 11 | 2.11 | 1.1 | 918.0 | 409.0 | 693.6 | 119.7 | 20.60 | 903 | 28.8 | 1.66 | 18.60 | 14.44 | 0.7 | 846.6 | 295.0 | 51.00 | 1.50
n°: 0849 | 29.00 | 55.8 | 0.80 | 52 | 92 | 50 | 918.0 | 0.0 | 0.00 | 4.60 | 0.00 | 11 | 1.55 | 1.1 | 918.0 | 409.0 | 693.6 | 119.7 | 20.60 | 903 | 28.8 | 1.41 | 18.60 | 14.44 | 0.7 | 846.6 | 295.0 | 51.00 | 1.50
n°: 0850 | 29.00 | 55.8 | 0.80 | 52 | 92 | 50 | 918.0 | 0.0 | 0.00 | 4.60 | 0.00 | 11 | 1.55 | 1.1 | 918.0 | 409.0 | 693.6 | 119.7 | 20.60 | 903 | 28.8 | 1.41 | 18.60 | 14.44 | 0.7 | 846.6 | 295.0 | 51.00 | 1.50
n°: 0851 | 29.00 | 55.8 | 0.80 | 52 | 92 | 50 | 918.0 | 0.0 | 0.00 | 4.60 | 0.00 | 11 | 1.55 | 1.1 | 918.0 | 409.0 | 693.6 | 119.7 | 20.60 | 903 | 28.8 | 1.41 | 18.60 | 14.44 | 0.7 | 846.6 | 295.0 | 51.00 | 1.50
n°: 0852 | 29.00 | 55.8 | 0.80 | 52 | 92 | 50 | 918.0 | 0.0 | 0.00 | 4.60 | 0.00 | 11 | 1.55 | 1.1 | 918.0 | 409.0 | 693.6 | 119.7 | 20.60 | 903 | 28.8 | 1.41 | 18.60 | 14.44 | 0.7 | 846.6 | 295.0 | 51.00 | 1.50
n°: 0853 | 29.00 | 55.8 | 0.80 | 52 | 92 | 50 | 918.0 | 0.0 | 0.00 | 4.60 | 0.00 | 11 | 1.55 | 1.1 | 918.0 | 409.0 | 693.6 | 119.7 | 20.60 | 903 | 28.8 | 1.41 | 18.60 | 14.44 | 0.7 | 846.6 | 295.0 | 51.00 | 1.50
n°: 0854 | 29.00 | 55.8 | 0.80 | 52 | 92 | 50 | 918.0 | 0.0 | 0.00 | 4.60 | 0.00 | 11 | 1.55 | 1.1 | 918.0 | 399.0 | 693.6 | 119.7 | 20.60 | 903 | 28.8 | 1.41 | 18.60 | 14.44 | 0.7 | 846.6 | 295.0 | 51.00 | 1.50
n°: 0855 | 29.00 | 55.8 | 0.80 | 52 | 92 | 50 | 918.0 | 0.0 | 0.00 | 4.60 | 0.00 | 11 | 1.55 | 1.1 | 918.0 | 399.0 | 693.6 | 119.7 | 20.60 | 903 | 28.8 | 1.41 | 18.60 | 14.44 | 0.7 | 846.6 | 295.0 | 51.00 | 1.50
n°: 0856 | 29.00 | 55.8 | 0.80 | 51 | 92 | 50 | 918.0 | 0.0 | 0.00 | 4.60 | 0.00 | 11 | 1.55 | 0.9 | 918.0 | 399.0 | 693.6 | 119.7 | 20.60 | 903 | 28.8 | 1.41 | 18.60 | 14.44 | 0.7 | 846.6 | 295.0 | 51.00 | 1.50
n°: 0857 | 29.00 | 55.8 | 0.80 | 51 | 92 | 50 | 918.0 | 0.0 | 0.00 | 4.60 | 0.00 | 11 | 1.55 | 0.9 | 918.0 | 399.0 | 693.6 | 119.7 | 20.60 | 903 | 28.8 | 1.41 | 18.60 | 14.44 | 0.7 | 846.6 | 295.0 | 51.00 | 1.50
n°: 0858 | 29.00 | 55.8 | 0.80 | 51 | 92 | 50 | 918.0 | 0.0 | 0.00 | 4.60 | 0.00 | 11 | 1.55 | 0.9 | 918.0 | 399.0 | 693.6 | 119.7 | 20.60 | 903 | 28.8 | 1.41 | 18.60 | 14.44 | 0.7 | 846.6 | 295.0 | 51.00 | 1.50
n°: 0859 | 29.00 | 55.8 | 0.80 | 51 | 92 | 50 | 918.0 | 0.0 | 0.00 | 4.60 | 0.00 | 11 | 1.55 | 0.9 | 918.0 | 399.0 | 693.6 | 119.7 | 20.60 | 903 | 28.8 | 1.41 | 18.60 | 14.44 | 0.7 | 846.6 | 295.0 | 51.00 | 1.50
n°: 0860 | 29.00 | 55.8 | 0.80 | 51 | 92 | 50 | 918.0 | 0.0 | 0.00 | 4.60 | 0.00 | 0 | 1.55 | 0.9 | 918.0 | 399.0 | 693.6 | 119.7 | 20.60 | 903 | 28.8 | 1.41 | 18.60 | 14.44 | 0.7 | 846.6 | 295.0 | 51.00 | 1.50
n°: 0861 | 29.00 | 55.8 | 0.80 | 51 | 92 | 50 | 918.0 | 0.0 | 0.00 | 4.60 | 0.00 | 0 | 1.55 | 0.9 | 918.0 | 399.0 | 693.6 | 119.7 | 20.60 | 903 | 28.8 | 1.41 | 18.60 | 14.44 | 0.7 | 846.6 | 295.0 | 51.00 | 1.50
n°: 0862 | 29.00 | 55.8 | 0.80 | 51 | 92 | 50 | 918.0 | 0.0 | 0.00 | 4.60 | 0.00 | 0 | 1.55 | 0.9 | 918.0 | 399.0 | 693.6 | 119.7 | 20.60 | 903 | 27.9 | 1.41 | 18.60 | 14.44 | 0.7 | 846.6 | 295.0 | 51.00 | 1.50
n°: 0863 | 29.00 | 55.8 | 0.80 | 51 | 92 | 50 | 918.0 | 0.0 | 0.00 | 4.60 | 0.00 | 0 | 1.55 | 0.9 | 918.0 | 399.0 | 693.6 | 119.7 | 20.60 | 903 | 27.9 | 1.41 | 18.60 | 14.44 | 0.7 | 846.6 | 295.0 | 51.00 | 1.50
n°: 0864 | 29.00 | 55.8 | 0.80 | 51 | 92 | 50 | 918.0 | 0.0 | 0.00 | 4.60 | 0.00 | 0 | 1.55 | 0.9 | 918.0 | 399.0 | 693.6 | 119.7 | 21.60 | 903 | 27.9 | 1.41 | 18.60 | 14.44 | 0.7 | 846.6 | 295.0 | 51.00 | 1.50
n°: 0865 | 29.00 | 55.8 | 0.80 | 51 | 92 | 50 | 918.0 | 0.0 | 0.00 | 4.60 | 0.00 | 0 | 1.55 | 0.9 | 918.0 | 399.0 | 693.6 | 119.7 | 21.60 | 903 | 27.9 | 1.41 | 18.60 | 14.44 | 0.7 | 846.6 | 295.0 | 51.00 | 1.50
n°: 0866 | 29.00 | 55.8 | 0.80 | 51 | 92 | 50 | 918.0 | 0.0 | 0.00 | 4.60 | 0.00 | 0 | 1.55 | 0.9 | 918.0 | 399.0 | 693.6 | 119.7 | 21.60 | 903 | 27.9 | 1.41 | 18.60 | 14.44 | 0.7 | 846.6 | 295.0 | 51.00 | 1.50
n°: 0867 | 29.00 | 55.8 | 0.80 | 51 | 92 | 50 | 928.2 | 0.0 | 0.00 | 4.60 | 0.00 | 0 | 1.55 | 0.9 | 918.0 | 399.0 | 693.6 | 119.7 | 21.60 | 903 | 27.9 | 1.41 | 18.60 | 14.44 | 0.7 | 846.6 | 295.0 | 51.00 | 1.50
n°: 0868 | 29.00 | 55.8 | 0.80 | 51 | 92 | 50 | 928.2 | 0.0 | 0.00 | 4.60 | 0.00 | 0 | 1.55 | 0.9 | 918.0 | 399.0 | 693.6 | 119.7 | 21.60 | 903 | 27.9 | 1.41 | 18.60 | 14.44 | 0.7 | 846.6 | 295.0 | 51.00 | 1.50
n°: 0869 | 29.00 | 55.8 | 0.80 | 51 | 35 | 50 | 928.2 | 0.0 | 0.00 | 4.60 | 0.00 | 0 | 1.55 | 0.9 | 928.2 | 399.0 | 693.6 | 119.7 | 21.60 | 903 | 27.9 | 1.41 | 18.60 | 14.44 | 0.7 | 1132.2 | 295.0 | 51.00 | 1.50
n°: 0870 | 29.00 | 55.8 | 0.80 | 51 | 35 | 50 | 928.2 | 0.0 | 0.00 | 4.60 | 0.00 | 0 | 1.55 | 0.9 | 928.2 | 399.0 | 693.6 | 119.7 | 21.60 | 903 | 27.9 | 1.41 | 18.60 | 14.36 | 0.7 | 1132.2 | 295.0 | 51.00 | 1.50
n°: 0871 | 29.00 | 55.8 | 0.80 | 51 | 35 | 50 | 928.2 | 0.0 | 0.00 | 4.60 | 0.00 | 0 | 1.55 | 0.9 | 928.2 | 399.0 | 693.6 | 119.7 | 21.60 | 903 | 27.9 | 1.41 | 18.60 | 14.36 | 0.7 | 1132.2 | 295.0 | 51.00 | 1.50
n°: 0872 | 29.00 | 55.8 | 0.98 | 51 | 35 | 50 | 928.2 | 0.0 | 0.00 | 4.60 | 0.00 | 0 | 1.88 | 0.9 | 928.2 | 399.0 | 693.6 | 119.7 | 21.60 | 903 | 27.9 | 1.34 | 18.60 | 14.36 | 0.7 | 1132.2 | 295.0 | 51.00 | 1.50
n°: 0873 | 29.00 | 55.8 | 0.98 | 51 | 35 | 50 | 928.2 | 0.0 | 0.00 | 4.60 | 0.00 | 0 | 1.88 | 0.9 | 928.2 | 399.0 | 693.6 | 119.7 | 21.60 | 903 | 27.9 | 1.34 | 18.60 | 14.36 | 0.7 | 1132.2 | 295.0 | 51.00 | 1.50
n°: 0874 | 29.00 | 55.8 | 0.98 | 51 | 35 | 50 | 928.2 | 0.0 | 0.00 | 7.40 | 0.00 | 0 | 1.88 | 0.9 | 928.2 | 399.0 | 693.6 | 119.7 | 21.60 | 966 | 27.9 | 1.34 | 18.60 | 14.36 | 0.7 | 1132.2 | 295.0 | 51.00 | 1.58
n°: 0875 | 29.00 | 55.8 | 0.98 | 51 | 35 | 50 | 928.2 | 7.8 | 0.00 | 7.40 | 0.00 | 0 | 1.88 | 0.9 | 928.2 | 399.0 | 693.6 | 119.7 | 21.60 | 966 | 27.9 | 1.34 | 18.60 | 14.36 | 0.7 | 1132.2 | 295.0 | 51.00 | 1.58
n°: 0876 | 29.00 | 55.8 | 0.98 | 51 | 35 | 50 | 928.2 | 7.8 | 0.00 | 7.40 | 0.00 | 0 | 1.88 | 0.9 | 928.2 | 399.0 | 693.6 | 119.7 | 21.60 | 966 | 27.9 | 1.34 | 18.60 | 14.36 | 0.7 | 1132.2 | 295.0 | 51.00 | 1.58
n°: 0877 | 29.00 | 55.8 | 0.98 | 51 | 35 | 31 | 928.2 | 7.8 | 0.00 | 7.40 | 0.00 | 0 | 1.88 | 0.9 | 928.2 | 428.9 | 693.6 | 119.7 | 21.60 | 966 | 27.9 | 1.34 | 18.60 | 14.36 | 0.7 | 1132.2 | 485.0 | 51.00 | 1.58
n°: 0878 | 29.00 | 55.8 | 0.98 | 51 | 35 | 31 | 928.2 | 7.8 | 0.00 | 7.40 | 0.00 | 0 | 1.88 | 0.9 | 928.2 | 428.9 | 693.6 | 119.7 | 21.60 | 966 | 27.9 | 1.34 | 18.60 | 14.36 | 0.7 | 1132.2 | 485.0 | 51.00 | 1.58
n°: 0879 | 29.00 | 55.8 | 0.98 | 49 | 35 | 31 | 928.2 | 7.8 | 0.00 | 7.40 | 0.00 | 0 | 1.88 | 0.7 | 928.2 | 428.9 | 693.6 | 119.7 | 21.60 | 966 | 27.9 | 1.34 | 18.60 | 14.36 | 1.5 | 1132.2 | 485.0 | 51.00 | 1.58
n°: 0880 | 29.00 | 55.8 | 0.98 | 49 | 35 | 31 | 928.2 | 7.8 | 0.00 | 7.40 | 0.00 | 0 | 1.88 | 0.7 | 928.2 | 428.9 | 693.6 | 119.7 | 21.60 | 966 | 27.9 | 1.34 | 18.60 | 14.36 | 1.5 | 1132.2 | 485.0 | 51.00 | 1.58
n°: 0881 | 29.00 | 55.8 | 0.98 | 49 | 35 | 31 | 928.2 | 7.8 | 0.00 | 7.40 | 0.00 | 0 | 1.88 | 0.7 | 928.2 | 428.9 | 693.6 | 119.7 | 21.60 | 966 | 27.9 | 1.34 | 18.60 | 14.36 | 1.5 | 1132.2 | 485.0 | 51.00 | 1.58
n°: 0882 | 29.00 | 55.8 | 0.98 | 49 | 35 | 31 | 928.2 | 7.8 | 0.00 | 7.40 | 0.00 | 13 | 1.88 | 0.7 | 928.2 | 428.9 | 693.6 | 119.7 | 21.60 | 966 | 27.9 | 1.34 | 18.60 | 14.36 | 1.5 | 1132.2 | 485.0 | 51.00 | 1.58
n°: 0883 | 29.00 | 55.8 | 0.98 | 49 | 35 | 31 | 928.2 | 7.8 | 0.00 | 7.40 | 0.00 | 13 | 1.88 | 0.7 | 928.2 | 428.9 | 693.6 | 119.7 | 21.60 | 966 | 27.9 | 1.34 | 18.60 | 14.36 | 1.5 | 1132.2 | 485.0 | 51.00 | 1.58
n°: 0884 | 29.00 | 55.8 | 0.98 | 49 | 35 | 31 | 928.2 | 7.8 | 0.00 | 7.40 | 0.00 | 13 | 1.88 | 0.7 | 928.2 | 428.9 | 693.6 | 119.7 | 21.60 | 966 | 27.9 | 1.34 | 18.60 | 14.36 | 1.5 | 1132.2 | 485.0 | 51.00 | 1.58
n°: 0885 | 29.00 | 55.8 | 0.98 | 49 | 35 | 31 | 928.2 | 7.8 | 0.00 | 7.40 | 0.00 | 13 | 1.88 | 0.7 | 928.2 | 428.9 | 693.6 | 119.7 | 21.60 | 966 | 27.9 | 1.34 | 18.60 | 14.36 | 1.5 | 1132.2 | 485.0 | 51.00 | 1.58
n°: 0886 | 29.00 | 55.8 | 0.98 | 49 | 35 | 31 | 928.2 | 7.8 | 0.00 | 7.40 | 15.00 | 13 | 1.88 | 0.7 | 928.2 | 428.9 | 693.6 | 119.7 | 21.60 | 966 | 27.9 | 1.34 | 18.60 | 14.36 | 1.5 | 1132.2 | 485.0 | 51.00 | 1.58
n°: 0887 | 35.40 | 55.8 | 0.98 | 49 | 35 | 31 | 928.2 | 7.8 | 0.00 | 7.40 | 15.00 | 13 | 1.88 | 0.7 | 928.2 | 428.9 | 693.6 | 119.7 | 24.00 | 966 | 27.9 | 1.34 | 18.60 | 14.36 | 1.5 | 1132.2 | 485.0 | 51.00 | 1.58
n°: 0888 | 35.40 | 55.8 | 0.98 | 49 | 35 | 31 | 928.2 | 7.8 | 0.00 | 7.40 | 15.00 | 13 | 1.88 | 0.7 | 928.2 | 428.9 | 693.6 | 119.7 | 24.00 | 966 | 27.9 | 1.34 | 18.60 | 14.36 | 1.5 | 1132.2 | 485.0 | 51.00 | 1.58
n°: 0889 | 35.40 | 55.8 | 0.98 | 49 | 35 | 31 | 928.2 | 7.8 | 0.00 | 7.40 | 15.00 | 13 | 1.88 | 0.7 | 928.2 | 428.9 | 693.6 | 119.7 | 24.00 | 966 | 27.9 | 1.34 | 18.60 | 14.36 | 1.5 | 1132.2 | 485.0 | 51.00 | 1.58
n°: 0890 | 35.40 | 55.8 | 0.98 | 49 | 35 | 31 | 1071.0 | 7.8 | 0.00 | 7.40 | 15.00 | 13 | 1.88 | 0.7 | 928.2 | 428.9 | 693.6 | 119.7 | 24.00 | 966 | 27.9 | 1.34 | 18.60 | 14.36 | 1.5 | 1132.2 | 485.0 | 51.00 | 1.58
n°: 0891 | 35.40 | 55.8 | 0.98 | 49 | 35 | 31 | 1071.0 | 7.8 | 0.00 | 7.40 | 15.00 | 13 | 1.88 | 0.7 | 928.2 | 428.9 | 693.6 | 119.7 | 24.00 | 966 | 27.9 | 1.34 | 18.60 | 14.36 | 1.5 | 1132.2 | 485.0 | 51.00 | 1.58
n°: 0892 | 35.40 | 55.8 | 0.98 | 49 | 35 | 31 | 1071.0 | 7.8 | 0.00 | 7.40 | 15.00 | 13 | 1.88 | 0.7 | 1111.8 | 428.9 | 693.6 | 119.7 | 24.00 | 966 | 27.9 | 1.34 | 18.60 | 14.36 | 1.5 | 1387.2 | 485.0 | 51.00 | 1.58
n°: 0893 | 35.40 | 55.8 | 0.98 | 49 | 35 | 31 | 1071.0 | 7.8 | 0.00 | 7.40 | 15.00 | 13 | 1.88 | 0.7 | 1111.8 | 428.9 | 693.6 | 119.7 | 24.00 | 966 | 27.9 | 1.34 | 18.60 | 14.29 | 1.5 | 1387.2 | 485.0 | 51.00 | 1.58
n°: 0894 | 35.40 | 55.8 | 0.98 | 49 | 35 | 31 | 1071.0 | 7.8 | 0.00 | 7.40 | 15.00 | 13 | 1.88 | 0.7 | 1111.8 | 428.9 | 693.6 | 119.7 | 24.00 | 966 | 27.9 | 1.34 | 18.60 | 14.29 | 1.5 | 1387.2 | 485.0 | 51.00 | 1.58
n°: 0895 | 35.40 | 55.8 | 2.09 | 49 | 35 | 31 | 1071.0 | 7.8 | 0.00 | 7.40 | 15.00 | 13 | 2.88 | 0.7 | 1111.8 | 428.9 | 693.6 | 119.7 | 24.00 | 966 | 27.9 | 2.39 | 18.60 | 14.29 | 1.5 | 1387.2 | 485.0 | 51.00 | 1.58
n°: 0896 | 35.40 | 55.8 | 2.09 | 49 | 35 | 31 | 1071.0 | 7.8 | 0.00 | 7.40 | 15.00 | 13 | 2.88 | 0.7 | 1111.8 | 428.9 | 693.6 | 119.7 | 24.00 | 966 | 27.9 | 2.39 | 18.60 | 14.29 | 1.5 | 1387.2 | 485.0 | 51.00 | 1.58
n°: 0897 | 35.40 | 55.8 | 2.09 | 49 | 35 | 31 | 1071.0 | 7.8 | 0.00 | 7.00 | 15.00 | 13 | 2.88 | 0.7 | 1111.8 | 428.9 | 693.6 | 119.7 | 24.00 | 2520 | 27.9 | 2.39 | 18.60 | 14.29 | 1.5 | 1387.2 | 485.0 | 51.00 | 1.76
n°: 0898 | 35.40 | 55.8 | 2.09 | 49 | 35 | 31 | 1071.0 | 0.0 | 0.00 | 7.00 | 15.00 | 13 | 2.88 | 0.7 | 1111.8 | 428.9 | 693.6 | 119.7 | 24.00 | 2520 | 27.9 | 2.39 | 18.60 | 14.29 | 1.5 | 1387.2 | 485.0 | 51.00 | 1.76
n°: 0899 | 35.40 | 55.8 | 2.09 | 49 | 35 | 31 | 1071.0 | 0.0 | 0.00 | 7.00 | 15.00 | 13 | 2.88 | 0.7 | 1111.8 | 428.9 | 693.6 | 119.7 | 24.00 | 2520 | 27.9 | 2.39 | 18.60 | 14.29 | 1.5 | 1387.2 | 485.0 | 51.00 | 1.76
n°: 0900 | 35.40 | 55.8 | 2.09 | 49 | 35 | 5 | 1071.0 | 0.0 | 0.00 | 7.00 | 15.00 | 13 | 2.88 | 0.7 | 1111.8 | 561.9 | 693.6 | 119.7 | 24.00 | 2520 | 27.9 | 2.39 | 18.60 | 14.29 | 1.5 | 1387.2 | 335.0 | 51.00 | 1.76
n°: 0901 | 35.40 | 55.8 | 2.09 | 49 | 35 | 5 | 1071.0 | 0.0 | 0.00 | 7.00 | 15.00 | 13 | 2.88 | 0.7 | 1111.8 | 561.9 | 693.6 | 119.7 | 24.00 | 2520 | 27.9 | 2.39 | 18.60 | 14.29 | 1.5 | 1387.2 | 335.0 | 51.00 | 1.76
n°: 0902 | 35.40 | 55.8 | 2.09 | 20 | 35 | 5 | 1071.0 | 0.0 | 0.00 | 7.00 | 15.00 | 13 | 2.88 | 0.0 | 1111.8 | 561.9 | 693.6 | 119.7 | 24.00 | 2520 | 27.9 | 2.39 | 18.60 | 14.29 | 0.0 | 1387.2 | 335.0 | 51.00 | 1.76
n°: 0903 | 35.40 | 55.8 | 2.09 | 20 | 35 | 5 | 1071.0 | 0.0 | 0.00 | 7.00 | 15.00 | 13 | 2.88 | 0.0 | 1111.8 | 561.9 | 693.6 | 119.7 | 24.00 | 2520 | 27.9 | 2.39 | 18.60 | 14.29 | 0.0 | 1387.2 | 335.0 | 51.00 | 1.76
n°: 0904 | 35.40 | 55.8 | 2.09 | 20 | 35 | 5 | 1071.0 | 0.0 | 0.00 | 7.00 | 15.00 | 13 | 2.88 | 0.0 | 1111.8 | 561.9 | 693.6 | 119.7 | 24.00 | 2520 | 27.9 | 2.39 | 18.60 | 14.29 | 0.0 | 1387.2 | 335.0 | 51.00 | 1.76
n°: 0905 | 35.40 | 55.8 | 2.09 | 20 | 35 | 5 | 1071.0 | 0.0 | 0.00 | 7.00 | 15.00 | 23 | 2.88 | 0.0 | 1111.8 | 561.9 | 693.6 | 119.7 | 24.00 | 2520 | 27.9 | 2.39 | 18.60 | 14.29 | 0.0 | 1387.2 | 335.0 | 51.00 | 1.76
n°: 0906 | 35.40 | 55.8 | 2.09 | 20 | 35 | 5 | 1071.0 | 0.0 | 0.00 | 7.00 | 15.00 | 23 | 2.88 | 0.0 | 1111.8 | 561.9 | 693.6 | 119.7 | 24.00 | 2520 | 27.9 | 2.39 | 18.60 | 14.29 | 0.0 | 1387.2 | 335.0 | 51.00 | 1.76
n°: 0907 | 35.40 | 55.8 | 2.09 | 20 | 35 | 5 | 1071.0 | 0.0 | 0.00 | 7.00 | 15.00 | 23 | 2.88 | 0.0 | 1111.8 | 561.9 | 693.6 | 119.7 | 24.00 | 2520 | 27.9 | 2.39 | 18.60 | 14.29 | 0.0 | 1387.2 | 335.0 | 51.00 | 1.76
n°: 0908 | 35.40 | 55.8 | 2.09 | 20 | 35 | 5 | 1071.0 | 0.0 | 0.00 | 7.00 | 15.00 | 23 | 2.88 | 0.0 | 1111.8 | 561.9 | 693.6 | 119.7 | 24.00 | 2520 | 27.9 | 2.39 | 18.60 | 14.29 | 0.0 | 1387.2 | 335.0 | 51.00 | 1.76
n°: 0909 | 32.60 | 55.8 | 2.09 | 20 | 35 | 5 | 1071.0 | 0.0 | 0.00 | 7.00 | 14.40 | 23 | 2.88 | 0.0 | 1111.8 | 561.9 | 693.6 | 119.7 | 26.20 | 2520 | 27.9 | 2.39 | 18.60 | 14.29 | 0.0 | 1387.2 | 335.0 | 51.00 | 1.76
n°: 0910 | 32.60 | 55.8 | 2.09 | 20 | 35 | 5 | 1071.0 | 0.0 | 0.00 | 7.00 | 14.40 | 23 | 2.88 | 0.0 | 1111.8 | 561.9 | 693.6 | 119.7 | 26.20 | 2520 | 27.9 | 2.39 | 18.60 | 14.29 | 0.0 | 1387.2 | 335.0 | 51.00 | 1.76
n°: 0911 | 32.60 | 55.8 | 2.09 | 20 | 35 | 5 | 1071.0 | 0.0 | 0.00 | 7.00 | 14.40 | 23 | 2.88 | 0.0 | 1111.8 | 561.9 | 693.6 | 119.7 | 26.20 | 2520 | 27.9 | 2.39 | 18.60 | 14.29 | 0.0 | 1387.2 | 335.0 | 51.00 | 1.76
n°: 0912 | 32.60 | 55.8 | 2.09 | 20 | 35 | 5 | 1071.0 | 0.0 | 0.00 | 7.00 | 14.40 | 23 | 2.88 | 0.0 | 1111.8 | 561.9 | 693.6 | 119.7 | 26.20 | 2520 | 27.9 | 2.39 | 18.60 | 14.29 | 0.0 | 1387.2 | 335.0 | 51.00 | 1.76
n°: 0913 | 32.60 | 55.8 | 2.09 | 20 | 35 | 5 | 999.6 | 0.0 | 0.00 | 7.00 | 14.40 | 23 | 2.88 | 0.0 | 1111.8 | 561.9 | 693.6 | 119.7 | 26.20 | 2520 | 27.9 | 2.39 | 18.60 | 14.29 | 0.0 | 1387.2 | 335.0 | 51.00 | 1.76
n°: 0914 | 32.60 | 55.8 | 2.09 | 20 | 40 | 5 | 999.6 | 0.0 | 0.00 | 7.00 | 14.40 | 23 | 2.88 | 0.0 | 999.6 | 561.9 | 693.6 | 119.7 | 26.20 | 2520 | 27.9 | 2.39 | 18.60 | 14.29 | 0.0 | 1030.2 | 335.0 | 51.00 | 1.76
n°: 0915 | 32.60 | 55.8 | 2.09 | 20 | 40 | 5 | 999.6 | 0.0 | 0.00 | 7.00 | 14.40 | 23 | 2.88 | 0.0 | 999.6 | 561.9 | 693.6 | 119.7 | 26.20 | 2520 | 27.9 | 2.39 | 18.60 | 14.29 | 0.0 | 1030.2 | 335.0 | 51.00 | 1.76
n°: 0916 | 32.60 | 55.8 | 2.09 | 20 | 40 | 5 | 999.6 | 0.0 | 0.00 | 7.00 | 14.40 | 23 | 2.88 | 0.0 | 999.6 | 561.9 | 693.6 | 119.7 | 26.20 | 2520 | 27.9 | 2.39 | 18.60 | 14.44 | 0.0 | 1030.2 | 335.0 | 51.00 | 1.76
n°: 0917 | 32.60 | 55.8 | 2.09 | 20 | 40 | 5 | 999.6 | 0.0 | 0.00 | 7.00 | 14.40 | 23 | 2.88 | 0.0 | 999.6 | 561.9 | 693.6 | 119.7 | 26.20 | 2520 | 27.9 | 2.39 | 18.60 | 14.44 | 0.0 | 1030.2 | 335.0 | 51.00 | 1.76
n°: 0918 | 32.60 | 55.8 | 0.59 | 20 | 40 | 5 | 999.6 | 0.0 | 0.00 | 7.00 | 14.40 | 23 | 2.98 | 0.0 | 999.6 | 561.9 | 693.6 | 119.7 | 26.20 | 2520 | 27.9 | 1.76 | 18.60 | 14.44 | 0.0 | 1030.2 | 335.0 | 51.00 | 1.76
n°: 0919 | 32.60 | 55.8 | 0.59 | 20 | 40 | 5 | 999.6 | 0.0 | 0.00 | 0.00 | 14.40 | 23 | 2.98 | 0.0 | 999.6 | 561.9 | 693.6 | 119.7 | 26.20 | 1365 | 27.9 | 1.76 | 18.60 | 14.44 | 0.0 | 1030.2 | 335.0 | 51.00 | 0.68
n°: 0920 | 32.60 | 55.8 | 0.59 | 20 | 40 | 5 | 999.6 | 0.0 | 0.00 | 0.00 | 14.40 | 23 | 2.98 | 0.0 | 999.6 | 561.9 | 693.6 | 119.7 | 26.20 | 1365 | 27.9 | 1.76 | 18.60 | 14.44 | 0.0 | 1030.2 | 335.0 | 51.00 | 0.68
n°: 0921 | 32.60 | 55.8 | 0.59 | 20 | 40 | 5 | 999.6 | 0.0 | 0.00 | 0.00 | 14.40 | 23 | 2.98 | 0.0 | 999.6 | 561.9 | 693.6 | 119.7 | 26.20 | 1365 | 27.9 | 1.76 | 18.60 | 14.44 | 0.0 | 1030.2 | 335.0 | 51.00 | 0.68
n°: 0922 | 32.60 | 55.8 | 0.59 | 20 | 40 | 5 | 999.6 | 0.0 | 0.00 | 0.00 | 14.40 | 23 | 2.98 | 0.0 | 999.6 | 561.9 | 693.6 | 119.7 | 26.20 | 1365 | 27.9 | 1.76 | 18.60 | 14.44 | 0.0 | 1030.2 | 335.0 | 51.00 | 0.68
n°: 0923 | 32.60 | 55.8 | 0.59 | 20 | 40 | 45 | 999.6 | 0.0 | 0.00 | 0.00 | 14.40 | 23 | 2.98 | 0.0 | 999.6 | 455.5 | 693.6 | 119.7 | 26.20 | 1365 | 27.9 | 1.76 | 18.60 | 14.44 | 0.0 | 1030.2 | 295.0 | 51.00 | 0.68
n°: 0924 | 32.60 | 55.8 | 0.59 | 54 | 40 | 45 | 999.6 | 0.0 | 0.00 | 0.00 | 14.40 | 23 | 2.98 | 2.2 | 999.6 | 455.5 | 693.6 | 119.7 | 26.20 | 1365 | 27.9 | 1.76 | 18.60 | 14.44 | 0.7 | 1030.2 | 295.0 | 51.00 | 0.68
n°: 0925 | 32.60 | 55.8 | 0.59 | 54 | 40 | 45 | 999.6 | 0.0 | 0.00 | 0.00 | 14.40 | 23 | 2.98 | 2.2 | 999.6 | 455.5 | 693.6 | 119.7 | 26.20 | 1365 | 27.9 | 1.76 | 18.60 | 14.44 | 0.7 | 1030.2 | 295.0 | 51.00 | 0.68
n°: 0926 | 32.60 | 55.8 | 0.59 | 54 | 40 | 45 | 999.6 | 0.0 | 0.00 | 0.00 | 14.40 | 23 | 2.98 | 2.2 | 999.6 | 455.5 | 693.6 | 119.7 | 26.20 | 1365 | 27.9 | 1.76 | 18.60 | 14.44 | 0.7 | 1030.2 | 295.0 | 51.00 | 0.68
n°: 0927 | 32.60 | 55.8 | 0.59 | 54 | 40 | 45 | 999.6 | 0.0 | 0.00 | 0.00 | 14.40 | 23 | 2.98 | 2.2 | 999.6 | 455.5 | 693.6 | 119.7 | 26.20 | 1365 | 27.9 | 1.76 | 18.60 | 14.44 | 0.7 | 1030.2 | 295.0 | 51.00 | 0.68
n°: 0928 | 32.60 | 55.8 | 0.59 | 54 | 40 | 45 | 999.6 | 0.0 | 0.00 | 0.00 | 14.40 | 22 | 2.98 | 2.2 | 999.6 | 455.5 | 693.6 | 119.7 | 26.20 | 1365 | 27.9 | 1.76 | 18.60 | 14.44 | 0.7 | 1030.2 | 295.0 | 51.00 | 0.68
n°: 0929 | 32.60 | 55.8 | 0.59 | 54 | 40 | 45 | 999.6 | 0.0 | 0.00 | 0.00 | 14.40 | 22 | 2.98 | 2.2 | 999.6 | 455.5 | 693.6 | 119.7 | 26.20 | 1365 | 27.9 | 1.76 | 18.60 | 14.44 | 0.7 | 1030.2 | 295.0 | 51.00 | 0.68
n°: 0930 | 32.60 | 55.8 | 0.59 | 54 | 40 | 45 | 999.6 | 0.0 | 0.00 | 0.00 | 14.40 | 22 | 2.98 | 2.2 | 999.6 | 455.5 | 693.6 | 119.7 | 26.20 | 1365 | 27.9 | 1.76 | 18.60 | 14.44 | 0.7 | 1030.2 | 295.0 | 51.00 | 0.68
n°: 0931 | 29.00 | 55.8 | 0.59 | 54 | 40 | 45 | 999.6 | 0.0 | 0.00 | 0.00 | 0.00 | 22 | 2.98 | 2.2 | 999.6 | 455.5 | 693.6 | 119.7 | 22.20 | 1365 | 27.9 | 1.76 | 18.60 | 14.44 | 0.7 | 1030.2 | 295.0 | 51.00 | 0.68
n°: 0932 | 29.00 | 55.8 | 0.59 | 54 | 40 | 45 | 999.6 | 0.0 | 0.00 | 0.00 | 0.00 | 22 | 2.98 | 2.2 | 999.6 | 455.5 | 693.6 | 119.7 | 22.20 | 1365 | 27.9 | 1.76 | 18.60 | 14.44 | 0.7 | 1030.2 | 295.0 | 51.00 | 0.68
n°: 0933 | 29.00 | 55.8 | 0.59 | 54 | 40 | 45 | 999.6 | 0.0 | 0.00 | 0.00 | 0.00 | 22 | 2.98 | 2.2 | 999.6 | 455.5 | 693.6 | 119.7 | 22.20 | 1365 | 27.9 | 1.76 | 18.60 | 14.44 | 0.7 | 1030.2 | 295.0 | 51.00 | 0.68
n°: 0934 | 29.00 | 55.8 | 0.59 | 54 | 40 | 45 | 999.6 | 0.0 | 0.00 | 0.00 | 0.00 | 22 | 2.98 | 2.2 | 999.6 | 455.5 | 693.6 | 119.7 | 22.20 | 1365 | 27.9 | 1.76 | 18.60 | 14.44 | 0.7 | 1030.2 | 295.0 | 51.00 | 0.68
n°: 0935 | 29.00 | 55.8 | 0.59 | 54 | 40 | 45 | 999.6 | 0.0 | 0.00 | 0.00 | 0.00 | 22 | 2.98 | 2.2 | 999.6 | 455.5 | 693.6 | 119.7 | 22.20 | 1365 | 27.9 | 1.76 | 18.60 | 14.44 | 0.7 | 1030.2 | 295.0 | 51.00 | 0.68
n°: 0936 | 29.00 | 55.8 | 0.59 | 54 | 40 | 45 | 897.6 | 0.0 | 0.00 | 0.00 | 0.00 | 22 | 2.98 | 2.2 | 999.6 | 455.5 | 693.6 | 119.7 | 22.20 | 1365 | 27.9 | 1.76 | 18.60 | 14.44 | 0.7 | 1030.2 | 295.0 | 51.00 | 0.68
n°: 0937 | 29.00 | 55.8 | 0.59 | 54 | 70 | 45 | 897.6 | 0.0 | 0.00 | 0.00 | 0.00 | 22 | 2.98 | 2.2 | 928.2 | 455.5 | 693.6 | 119.7 | 22.20 | 1365 | 27.9 | 1.76 | 18.60 | 14.44 | 0.7 | 1071.0 | 295.0 | 51.00 | 0.68
n°: 0938 | 29.00 | 55.8 | 0.59 | 54 | 70 | 45 | 897.6 | 0.0 | 0.00 | 0.00 | 0.00 | 22 | 2.98 | 2.2 | 928.2 | 455.5 | 693.6 | 119.7 | 22.20 | 1365 | 27.9 | 1.76 | 18.60 | 14.44 | 0.7 | 1071.0 | 295.0 | 51.00 | 0.68
n°: 0939 | 29.00 | 55.8 | 0.59 | 54 | 70 | 45 | 897.6 | 0.0 | 0.00 | 0.00 | 0.00 | 22 | 2.98 | 2.2 | 928.2 | 455.5 | 693.6 | 119.7 | 22.20 | 1365 | 27.9 | 1.76 | 18.60 | 14.44 | 0.7 | 1071.0 | 295.0 | 51.00 | 0.68
n°: 0940 | 29.00 | 55.8 | 0.59 | 54 | 70 | 45 | 897.6 | 0.0 | 0.00 | 0.00 | 0.00 | 22 | 2.98 | 2.2 | 928.2 | 455.5 | 693.6 | 119.7 | 22.20 | 1365 | 27.9 | 1.76 | 18.60 | 14.44 | 0.7 | 1071.0 | 295.0 | 51.00 | 0.68
n°: 0941 | 29.00 | 55.8 | 0.52 | 54 | 70 | 45 | 897.6 | 0.0 | 0.00 | 0.00 | 0.00 | 22 | 1.55 | 2.2 | 928.2 | 455.5 | 693.6 | 119.7 | 22.20 | 1365 | 27.9 | 1.88 | 18.60 | 14.44 | 0.7 | 1071.0 | 295.0 | 51.00 | 0.68
n°: 0942 | 29.00 | 55.8 | 0.52 | 54 | 70 | 45 | 897.6 | 0.0 | 0.00 | 11.20 | 0.00 | 22 | 1.55 | 2.2 | 928.2 | 455.5 | 693.6 | 119.7 | 22.20 | 1806 | 27.9 | 1.88 | 18.60 | 14.44 | 0.7 | 1071.0 | 295.0 | 51.00 | 1.80
n°: 0943 | 29.00 | 55.8 | 0.52 | 54 | 70 | 45 | 897.6 | 0.0 | 0.00 | 11.20 | 0.00 | 22 | 1.55 | 2.2 | 928.2 | 455.5 | 693.6 | 120.6 | 22.20 | 1806 | 27.9 | 1.88 | 18.60 | 14.44 | 0.7 | 1071.0 | 295.0 | 51.00 | 1.80
n°: 0944 | 29.00 | 55.8 | 0.52 | 54 | 70 | 45 | 897.6 | 28.2 | 0.00 | 11.20 | 0.00 | 22 | 1.55 | 2.2 | 928.2 | 455.5 | 693.6 | 120.6 | 22.20 | 1806 | 27.9 | 1.88 | 18.60 | 14.44 | 0.7 | 1071.0 | 295.0 | 51.00 | 1.80
n°: 0945 | 29.00 | 55.8 | 0.52 | 54 | 70 | 45 | 897.6 | 28.2 | 0.00 | 11.20 | 0.00 | 22 | 1.55 | 2.2 | 928.2 | 455.5 | 693.6 | 120.6 | 22.20 | 1806 | 27.9 | 1.88 | 18.60 | 14.44 | 0.7 | 1071.0 | 295.0 | 51.00 | 1.80
n°: 0946 | 29.00 | 55.8 | 0.52 | 54 | 70 | 50 | 897.6 | 28.2 | 0.00 | 11.20 | 0.00 | 22 | 1.55 | 2.2 | 928.2 | 518.7 | 693.6 | 120.6 | 22.20 | 1806 | 27.9 | 1.88 | 18.60 | 14.44 | 0.7 | 1071.0 | 375.0 | 51.00 | 1.80
n°: 0947 | 29.00 | 55.8 | 0.52 | 17 | 70 | 50 | 897.6 | 28.2 | 0.00 | 11.20 | 0.00 | 22 | 1.55 | 0.0 | 928.2 | 518.7 | 693.6 | 120.6 | 22.20 | 1806 | 27.9 | 1.88 | 18.60 | 14.44 | 0.0 | 1071.0 | 375.0 | 51.00 | 1.80
n°: 0948 | 29.00 | 55.8 | 0.52 | 17 | 70 | 50 | 897.6 | 28.2 | 0.00 | 11.20 | 0.00 | 22 | 1.55 | 0.0 | 928.2 | 518.7 | 693.6 | 120.6 | 22.20 | 1806 | 27.9 | 1.88 | 18.60 | 14.44 | 0.0 | 1071.0 | 375.0 | 51.00 | 1.80
n°: 0949 | 29.00 | 55.8 | 0.52 | 17 | 70 | 50 | 897.6 | 28.2 | 0.00 | 11.20 | 0.00 | 22 | 1.55 | 0.0 | 928.2 | 518.7 | 693.6 | 120.6 | 22.20 | 1806 | 27.9 | 1.88 | 18.60 | 14.44 | 0.0 | 1071.0 | 375.0 | 51.00 | 1.80
n°: 0950 | 29.00 | 55.8 | 0.52 | 17 | 70 | 50 | 897.6 | 28.2 | 0.00 | 11.20 | 0.00 | 22 | 1.55 | 0.0 | 928.2 | 518.7 | 693.6 | 120.6 | 22.20 | 1806 | 27.9 | 1.88 | 18.60 | 14.44 | 0.0 | 1071.0 | 375.0 | 51.00 | 1.80
n°: 0951 | 29.00 | 55.8 | 0.52 | 17 | 70 | 50 | 897.6 | 28.2 | 0.00 | 11.20 | 0.00 | 18 | 1.55 | 0.0 | 928.2 | 518.7 | 693.6 | 120.6 | 22.20 | 1806 | 27.9 | 1.88 | 18.60 | 14.44 | 0.0 | 1071.0 | 375.0 | 51.00 | 1.80
n°: 0952 | 29.00 | 55.8 | 0.52 | 17 | 70 | 50 | 897.6 | 28.2 | 0.00 | 11.20 | 0.00 | 18 | 1.55 | 0.0 | 928.2 | 518.7 | 693.6 | 120.6 | 22.20 | 1806 | 27.9 | 1.88 | 18.60 | 14.44 | 0.0 | 1071.0 | 375.0 | 51.00 | 1.80
n°: 0953 | 29.00 | 55.8 | 0.52 | 17 | 70 | 50 | 897.6 | 28.2 | 0.00 | 11.20 | 0.00 | 18 | 1.55 | 0.0 | 928.2 | 518.7 | 693.6 | 120.6 | 22.20 | 1806 | 27.9 | 1.88 | 18.60 | 14.44 | 0.0 | 1071.0 | 375.0 | 51.00 | 1.80
n°: 0954 | 29.00 | 55.8 | 0.52 | 17 | 70 | 50 | 897.6 | 28.2 | 0.00 | 11.20 | 0.00 | 18 | 1.55 | 0.0 | 928.2 | 518.7 | 693.6 | 120.6 | 24.20 | 1806 | 27.9 | 1.88 | 18.60 | 14.44 | 0.0 | 1071.0 | 375.0 | 51.00 | 1.80
n°: 0955 | 29.00 | 55.8 | 0.52 | 17 | 70 | 50 | 897.6 | 28.2 | 0.00 | 11.20 | 0.00 | 18 | 1.55 | 0.0 | 928.2 | 518.7 | 693.6 | 120.6 | 24.20 | 1806 | 27.9 | 1.88 | 18.60 | 14.44 | 0.0 | 1071.0 | 375.0 | 51.00 | 1.80
n°: 0956 | 29.00 | 55.8 | 0.52 | 17 | 70 | 50 | 897.6 | 28.2 | 0.00 | 11.20 | 0.00 | 18 | 1.55 | 0.0 | 928.2 | 518.7 | 693.6 | 120.6 | 24.20 | 1806 | 27.9 | 1.88 | 18.60 | 14.44 | 0.0 | 1071.0 | 375.0 | 51.00 | 1.80
n°: 0957 | 29.00 | 55.8 | 0.52 | 17 | 70 | 50 | 928.2 | 28.2 | 0.00 | 11.20 | 0.00 | 18 | 1.55 | 0.0 | 928.2 | 518.7 | 693.6 | 120.6 | 24.20 | 1806 | 27.9 | 1.88 | 18.60 | 14.44 | 0.0 | 1071.0 | 375.0 | 51.00 | 1.80
n°: 0958 | 29.00 | 55.8 | 0.52 | 17 | 70 | 50 | 928.2 | 28.2 | 0.00 | 11.20 | 0.00 | 18 | 1.55 | 0.0 | 928.2 | 518.7 | 693.6 | 120.6 | 24.20 | 1806 | 27.9 | 1.88 | 18.60 | 14.44 | 0.0 | 1071.0 | 375.0 | 51.00 | 1.80
n°: 0959 | 29.00 | 55.8 | 0.52 | 17 | 70 | 50 | 928.2 | 28.2 | 0.00 | 11.20 | 0.00 | 18 | 1.55 | 0.0 | 928.2 | 518.7 | 693.6 | 120.6 | 24.20 | 1806 | 27.9 | 1.88 | 18.60 | 14.44 | 0.0 | 1071.0 | 375.0 | 51.00 | 1.80
n°: 0960 | 29.00 | 55.8 | 0.52 | 17 | 86 | 50 | 928.2 | 28.2 | 0.00 | 11.20 | 0.00 | 18 | 1.55 | 0.0 | 928.2 | 518.7 | 693.6 | 120.6 | 24.20 | 1806 | 27.9 | 1.88 | 18.60 | 14.44 | 0.0 | 846.6 | 375.0 | 51.00 | 1.80
n°: 0961 | 29.00 | 55.8 | 0.52 | 17 | 86 | 50 | 928.2 | 28.2 | 0.00 | 11.20 | 0.00 | 18 | 1.55 | 0.0 | 928.2 | 518.7 | 693.6 | 120.6 | 24.20 | 1806 | 27.9 | 1.88 | 18.60 | 14.44 | 0.0 | 846.6 | 375.0 | 51.00 | 1.80
n°: 0962 | 29.00 | 55.8 | 0.52 | 17 | 86 | 50 | 928.2 | 28.2 | 0.00 | 11.20 | 0.00 | 18 | 1.55 | 0.0 | 928.2 | 518.7 | 693.6 | 120.6 | 24.20 | 1806 | 27.9 | 1.88 | 18.60 | 14.29 | 0.0 | 846.6 | 375.0 | 51.00 | 1.80
n°: 0963 | 29.00 | 55.8 | 0.52 | 17 | 86 | 50 | 928.2 | 28.2 | 0.00 | 11.20 | 0.00 | 18 | 1.55 | 0.0 | 928.2 | 518.7 | 693.6 | 120.6 | 24.20 | 1806 | 27.9 | 1.88 | 18.60 | 14.29 | 0.0 | 846.6 | 375.0 | 51.00 | 1.80
n°: 0964 | 29.00 | 55.8 | 0.80 | 17 | 86 | 50 | 928.2 | 28.2 | 0.00 | 11.20 | 0.00 | 18 | 1.83 | 0.0 | 928.2 | 518.7 | 693.6 | 120.6 | 24.20 | 1806 | 27.9 | 1.45 | 18.60 | 14.29 | 0.0 | 846.6 | 375.0 | 51.00 | 1.80
n°: 0965 | 29.00 | 55.8 | 0.80 | 17 | 86 | 50 | 928.2 | 28.2 | 0.00 | 4.60 | 0.00 | 18 | 1.83 | 0.0 | 928.2 | 518.7 | 693.6 | 120.6 | 24.20 | 903 | 27.9 | 1.45 | 18.60 | 14.29 | 0.0 | 846.6 | 375.0 | 51.00 | 1.46
n°: 0966 | 29.00 | 55.8 | 0.80 | 17 | 86 | 50 | 928.2 | 28.2 | 0.00 | 4.60 | 0.00 | 18 | 1.83 | 0.0 | 928.2 | 518.7 | 693.6 | 120.6 | 24.20 | 903 | 27.9 | 1.45 | 18.60 | 14.29 | 0.0 | 846.6 | 375.0 | 51.00 | 1.46
n°: 0967 | 29.00 | 55.8 | 0.80 | 17 | 86 | 50 | 928.2 | 0.0 | 0.00 | 4.60 | 0.00 | 18 | 1.83 | 0.0 | 928.2 | 518.7 | 693.6 | 120.6 | 24.20 | 903 | 27.9 | 1.45 | 18.60 | 14.29 | 0.0 | 846.6 | 375.0 | 51.00 | 1.46
n°: 0968 | 29.00 | 55.8 | 0.80 | 17 | 86 | 50 | 928.2 | 0.0 | 0.00 | 4.60 | 0.00 | 18 | 1.83 | 0.0 | 928.2 | 518.7 | 693.6 | 120.6 | 24.20 | 903 | 27.9 | 1.45 | 18.60 | 14.29 | 0.0 | 846.6 | 375.0 | 51.00 | 1.46
n°: 0969 | 29.00 | 55.8 | 0.80 | 17 | 86 | 50 | 928.2 | 0.0 | 0.00 | 4.60 | 0.00 | 18 | 1.83 | 0.0 | 928.2 | 405.6 | 693.6 | 120.6 | 24.20 | 903 | 27.9 | 1.45 | 18.60 | 14.29 | 0.0 | 846.6 | 295.0 | 51.00 | 1.46
n°: 0970 | 29.00 | 55.8 | 0.80 | 50 | 86 | 50 | 928.2 | 0.0 | 0.00 | 4.60 | 0.00 | 18 | 1.83 | 0.7 | 928.2 | 405.6 | 693.6 | 120.6 | 24.20 | 903 | 27.9 | 1.45 | 18.60 | 14.29 | 0.7 | 846.6 | 295.0 | 51.00 | 1.46
n°: 0971 | 29.00 | 55.8 | 0.80 | 50 | 86 | 50 | 928.2 | 0.0 | 0.00 | 4.60 | 0.00 | 18 | 1.83 | 0.7 | 928.2 | 405.6 | 693.6 | 120.6 | 24.20 | 903 | 27.9 | 1.45 | 18.60 | 14.29 | 0.7 | 846.6 | 295.0 | 51.00 | 1.46
n°: 0972 | 29.00 | 55.8 | 0.80 | 50 | 86 | 50 | 928.2 | 0.0 | 0.00 | 4.60 | 0.00 | 18 | 1.83 | 0.7 | 928.2 | 405.6 | 693.6 | 120.6 | 24.20 | 903 | 27.9 | 1.45 | 18.60 | 14.29 | 0.7 | 846.6 | 295.0 | 51.00 | 1.46
n°: 0973 | 29.00 | 55.8 | 0.80 | 50 | 86 | 50 | 928.2 | 0.0 | 0.00 | 4.60 | 0.00 | 18 | 1.83 | 0.7 | 928.2 | 405.6 | 693.6 | 120.6 | 24.20 | 903 | 27.9 | 1.45 | 18.60 | 14.29 | 0.7 | 846.6 | 295.0 | 51.00 | 1.46
n°: 0974 | 29.00 | 55.8 | 0.80 | 50 | 86 | 50 | 928.2 | 0.0 | 0.00 | 4.60 | 0.00 | 9 | 1.83 | 0.7 | 928.2 | 405.6 | 693.6 | 120.6 | 24.20 | 903 | 27.9 | 1.45 | 18.60 | 14.29 | 0.7 | 846.6 | 295.0 | 51.00 | 1.46
n°: 0975 | 29.00 | 55.8 | 0.80 | 50 | 86 | 50 | 928.2 | 0.0 | 0.00 | 4.60 | 0.00 | 9 | 1.83 | 0.7 | 928.2 | 405.6 | 693.6 | 120.6 | 24.20 | 903 | 28.8 | 1.45 | 18.60 | 14.29 | 0.7 | 846.6 | 295.0 | 51.00 | 1.46
n°: 0976 | 29.00 | 55.8 | 0.80 | 50 | 86 | 50 | 928.2 | 0.0 | 0.00 | 4.60 | 0.00 | 9 | 1.83 | 0.7 | 928.2 | 405.6 | 693.6 | 120.6 | 24.20 | 903 | 28.8 | 1.45 | 18.60 | 14.29 | 0.7 | 846.6 | 295.0 | 51.00 | 1.46
n°: 0977 | 29.00 | 55.8 | 0.80 | 50 | 86 | 50 | 928.2 | 0.0 | 0.00 | 4.60 | 0.40 | 9 | 1.83 | 0.7 | 928.2 | 405.6 | 693.6 | 120.6 | 22.20 | 903 | 28.8 | 1.45 | 18.60 | 14.29 | 0.7 | 846.6 | 295.0 | 51.00 | 1.46
n°: 0978 | 29.00 | 55.8 | 0.80 | 50 | 86 | 50 | 928.2 | 0.0 | 0.00 | 4.60 | 0.40 | 9 | 1.83 | 0.7 | 928.2 | 405.6 | 693.6 | 120.6 | 22.20 | 903 | 28.8 | 1.45 | 18.60 | 14.29 | 0.7 | 846.6 | 295.0 | 51.00 | 1.46
n°: 0979 | 29.00 | 55.8 | 0.80 | 50 | 86 | 50 | 928.2 | 0.0 | 0.00 | 4.60 | 0.40 | 9 | 1.83 | 0.7 | 928.2 | 405.6 | 693.6 | 120.6 | 22.20 | 903 | 28.8 | 1.45 | 18.60 | 14.29 | 0.7 | 846.6 | 295.0 | 51.00 | 1.46
n°: 0980 | 29.00 | 55.8 | 0.80 | 50 | 86 | 50 | 918.0 | 0.0 | 0.00 | 4.60 | 0.40 | 9 | 1.83 | 0.7 | 928.2 | 405.6 | 693.6 | 120.6 | 22.20 | 903 | 28.8 | 1.45 | 18.60 | 14.29 | 0.7 | 846.6 | 295.0 | 51.00 | 1.46
n°: 0981 | 29.00 | 55.8 | 0.80 | 50 | 86 | 50 | 918.0 | 0.0 | 0.00 | 4.60 | 0.40 | 9 | 1.83 | 0.7 | 928.2 | 405.6 | 693.6 | 120.6 | 22.20 | 903 | 28.8 | 1.45 | 18.60 | 14.29 | 0.7 | 846.6 | 295.0 | 51.00 | 1.46
n°: 0982 | 29.00 | 55.8 | 0.80 | 50 | 92 | 50 | 918.0 | 0.0 | 0.00 | 4.60 | 0.40 | 9 | 1.83 | 0.7 | 918.0 | 405.6 | 693.6 | 120.6 | 22.20 | 903 | 28.8 | 1.45 | 18.60 | 14.29 | 0.7 | 846.6 | 295.0 | 51.00 | 1.46
n°: 0983 | 29.00 | 55.8 | 0.80 | 50 | 92 | 50 | 918.0 | 0.0 | 0.00 | 4.60 | 0.40 | 9 | 1.83 | 0.7 | 918.0 | 405.6 | 693.6 | 120.6 | 22.20 | 903 | 28.8 | 1.45 | 18.60 | 14.29 | 0.7 | 846.6 | 295.0 | 51.00 | 1.46
n°: 0984 | 29.00 | 55.8 | 0.80 | 50 | 92 | 50 | 918.0 | 0.0 | 0.00 | 4.60 | 0.40 | 9 | 1.83 | 0.7 | 918.0 | 405.6 | 693.6 | 120.6 | 22.20 | 903 | 28.8 | 1.45 | 18.60 | 14.29 | 0.7 | 846.6 | 295.0 | 51.00 | 1.46
n°: 0985 | 29.00 | 55.8 | 0.80 | 50 | 92 | 50 | 918.0 | 0.0 | 0.00 | 4.60 | 0.40 | 9 | 1.83 | 0.7 | 918.0 | 405.6 | 693.6 | 120.6 | 22.20 | 903 | 28.8 | 1.45 | 18.60 | 14.29 | 0.7 | 846.6 | 295.0 | 51.00 | 1.46
n°: 0986 | 29.00 | 55.8 | 0.47 | 50 | 92 | 50 | 918.0 | 0.0 | 0.00 | 4.60 | 0.40 | 9 | 1.34 | 0.7 | 918.0 | 405.6 | 693.6 | 120.6 | 22.20 | 903 | 28.8 | 1.17 | 18.60 | 14.29 | 0.7 | 846.6 | 295.0 | 51.00 | 1.46
n°: 0987 | 29.00 | 55.8 | 0.47 | 50 | 92 | 50 | 918.0 | 0.0 | 0.00 | 4.60 | 0.40 | 9 | 1.34 | 0.7 | 918.0 | 405.6 | 693.6 | 120.6 | 22.20 | 903 | 28.8 | 1.17 | 18.60 | 14.29 | 0.7 | 846.6 | 295.0 | 51.00 | 1.46
n°: 0988 | 29.00 | 55.8 | 0.47 | 50 | 92 | 50 | 918.0 | 0.0 | 0.00 | 4.80 | 0.40 | 9 | 1.34 | 0.7 | 918.0 | 405.6 | 693.6 | 120.6 | 22.20 | 903 | 28.8 | 1.17 | 18.60 | 14.29 | 0.7 | 846.6 | 295.0 | 51.00 | 1.42
n°: 0989 | 29.00 | 55.8 | 0.47 | 50 | 92 | 50 | 918.0 | 0.0 | 0.00 | 4.80 | 0.40 | 9 | 1.34 | 0.7 | 918.0 | 405.6 | 693.6 | 120.6 | 22.20 | 903 | 28.8 | 1.17 | 18.60 | 14.29 | 0.7 | 846.6 | 295.0 | 51.00 | 1.42
n°: 0990 | 29.00 | 55.8 | 0.47 | 50 | 92 | 50 | 918.0 | 0.0 | 0.00 | 4.80 | 0.40 | 9 | 1.34 | 0.7 | 918.0 | 405.6 | 693.6 | 120.6 | 22.20 | 903 | 28.8 | 1.17 | 18.60 | 14.29 | 0.7 | 846.6 | 295.0 | 51.00 | 1.42
n°: 0991 | 29.00 | 55.8 | 0.47 | 50 | 92 | 50 | 918.0 | 0.0 | 0.00 | 4.80 | 0.40 | 9 | 1.34 | 0.7 | 918.0 | 409.0 | 693.6 | 120.6 | 22.20 | 903 | 28.8 | 1.17 | 18.60 | 14.29 | 0.7 | 846.6 | 295.0 | 51.00 | 1.42
n°: 0992 | 29.00 | 55.8 | 0.47 | 50 | 92 | 50 | 918.0 | 0.0 | 0.00 | 4.80 | 0.40 | 9 | 1.34 | 0.7 | 918.0 | 409.0 | 693.6 | 120.6 | 22.20 | 903 | 28.8 | 1.17 | 18.60 | 14.29 | 0.7 | 846.6 | 295.0 | 51.00 | 1.42
n°: 0993 | 29.00 | 55.8 | 0.47 | 60 | 92 | 50 | 918.0 | 0.0 | 0.00 | 4.80 | 0.40 | 9 | 1.34 | 0.7 | 918.0 | 409.0 | 693.6 | 120.6 | 22.20 | 903 | 28.8 | 1.17 | 18.60 | 14.29 | 0.9 | 846.6 | 295.0 | 51.00 | 1.42
n°: 0994 | 29.00 | 55.8 | 0.47 | 60 | 92 | 50 | 918.0 | 0.0 | 0.00 | 4.80 | 0.40 | 9 | 1.34 | 0.7 | 918.0 | 409.0 | 693.6 | 120.6 | 22.20 | 903 | 28.8 | 1.17 | 18.60 | 14.29 | 0.9 | 846.6 | 295.0 | 51.00 | 1.42
n°: 0995 | 29.00 | 55.8 | 0.47 | 60 | 92 | 50 | 918.0 | 0.0 | 0.00 | 4.80 | 0.40 | 9 | 1.34 | 0.7 | 918.0 | 409.0 | 693.6 | 120.6 | 22.20 | 903 | 28.8 | 1.17 | 18.60 | 14.29 | 0.9 | 846.6 | 295.0 | 51.00 | 1.42
n°: 0996 | 29.00 | 55.8 | 0.47 | 60 | 92 | 50 | 918.0 | 0.0 | 0.00 | 4.80 | 0.40 | 1 | 1.34 | 0.7 | 918.0 | 409.0 | 693.6 | 120.6 | 22.20 | 903 | 28.8 | 1.17 | 18.60 | 14.29 | 0.9 | 846.6 | 295.0 | 51.00 | 1.42
n°: 0997 | 29.00 | 55.8 | 0.47 | 60 | 92 | 50 | 918.0 | 0.0 | 0.00 | 4.80 | 0.40 | 1 | 1.34 | 0.7 | 918.0 | 409.0 | 693.6 | 120.6 | 22.20 | 903 | 28.8 | 1.17 | 18.60 | 14.29 | 0.9 | 846.6 | 295.0 | 51.00 | 1.42
n°: 0998 | 29.00 | 55.8 | 0.47 | 60 | 92 | 50 | 918.0 | 0.0 | 0.00 | 4.80 | 0.40 | 1 | 1.34 | 0.7 | 918.0 | 409.0 | 693.6 | 120.6 | 22.20 | 903 | 28.8 | 1.17 | 18.60 | 14.29 | 0.9 | 846.6 | 295.0 | 51.00 | 1.42
n°: 0999 | 29.00 | 55.8 | 0.47 | 60 | 92 | 50 | 918.0 | 0.0 | 0.00 | 4.80 | 0.40 | 1 | 1.34 | 0.7 | 918.0 | 409.0 | 693.6 | 120.6 | 22.20 | 903 | 28.8 | 1.17 | 18.60 | 14.29 | 0.9 | 846.6 | 295.0 | 51.00 | 1.42
n°: 1000 | 29.20 | 55.8 | 0.47 | 60 | 92 | 50 | 918.0 | 0.0 | 0.00 | 4.80 | 0.00 | 1 | 1.34 | 0.7 | 918.0 | 409.0 | 693.6 | 120.6 | 20.60 | 903 | 28.8 | 1.17 | 18.60 | 14.29 | 0.9 | 846.6 | 295.0 | 51.00 | 1.42
n°: 1001 | 29.20 | 55.8 | 0.47 | 60 | 92 | 50 | 918.0 | 0.0 | 0.00 | 4.80 | 0.00 | 1 | 1.34 | 0.7 | 918.0 | 409.0 | 693.6 | 120.6 | 20.60 | 903 | 28.8 | 1.17 | 18.60 | 14.29 | 0.9 | 846.6 | 295.0 | 51.00 | 1.42
n°: 1002 | 29.20 | 55.8 | 0.47 | 60 | 92 | 50 | 918.0 | 0.0 | 0.00 | 4.80 | 0.00 | 1 | 1.34 | 0.7 | 918.0 | 409.0 | 693.6 | 120.6 | 20.60 | 903 | 28.8 | 1.17 | 18.60 | 14.29 | 0.9 | 846.6 | 295.0 | 51.00 | 1.42
n°: 1003 | 29.20 | 55.8 | 0.47 | 60 | 92 | 50 | 928.2 | 0.0 | 0.00 | 4.80 | 0.00 | 1 | 1.34 | 0.7 | 918.0 | 409.0 | 693.6 | 120.6 | 20.60 | 903 | 28.8 | 1.17 | 18.60 | 14.29 | 0.9 | 846.6 | 295.0 | 51.00 | 1.42
n°: 1004 | 29.20 | 55.8 | 0.47 | 60 | 92 | 50 | 928.2 | 0.0 | 0.00 | 4.80 | 0.00 | 1 | 1.34 | 0.7 | 918.0 | 409.0 | 693.6 | 120.6 | 20.60 | 903 | 28.8 | 1.17 | 18.60 | 14.29 | 0.9 | 846.6 | 295.0 | 51.00 | 1.42
n°: 1005 | 29.20 | 55.8 | 0.47 | 60 | 59 | 50 | 928.2 | 0.0 | 0.00 | 4.80 | 0.00 | 1 | 1.34 | 0.7 | 918.0 | 409.0 | 693.6 | 120.6 | 20.60 | 903 | 28.8 | 1.17 | 18.60 | 14.29 | 0.9 | 846.6 | 295.0 | 51.00 | 1.42
n°: 1006 | 29.20 | 55.8 | 0.47 | 60 | 59 | 50 | 928.2 | 0.0 | 0.00 | 4.80 | 0.00 | 1 | 1.34 | 0.7 | 918.0 | 409.0 | 693.6 | 120.6 | 20.60 | 903 | 28.8 | 1.17 | 18.60 | 14.29 | 0.9 | 846.6 | 295.0 | 51.00 | 1.42
n°: 1007 | 29.20 | 55.8 | 0.47 | 60 | 59 | 50 | 928.2 | 0.0 | 0.00 | 4.80 | 0.00 | 1 | 1.34 | 0.7 | 918.0 | 409.0 | 693.6 | 120.6 | 20.60 | 903 | 28.8 | 1.17 | 18.60 | 14.44 | 0.9 | 846.6 | 295.0 | 51.00 | 1.42
n°: 1008 | 29.20 | 55.8 | 0.89 | 60 | 59 | 50 | 928.2 | 0.0 | 0.00 | 4.80 | 0.00 | 1 | 1.55 | 0.7 | 918.0 | 409.0 | 693.6 | 120.6 | 20.60 | 903 | 28.8 | 1.34 | 18.60 | 14.44 | 0.9 | 846.6 | 295.0 | 51.00 | 1.42
n°: 1009 | 29.20 | 55.8 | 0.89 | 60 | 59 | 50 | 928.2 | 0.0 | 0.00 | 4.80 | 0.00 | 1 | 1.55 | 0.7 | 918.0 | 409.0 | 693.6 | 120.6 | 20.60 | 903 | 28.8 | 1.34 | 18.60 | 14.44 | 0.9 | 846.6 | 295.0 | 51.00 | 1.42
n°: 1010 | 29.20 | 55.8 | 0.89 | 60 | 59 | 50 | 928.2 | 0.0 | 0.00 | 4.80 | 0.00 | 1 | 1.55 | 0.7 | 918.0 | 409.0 | 693.6 | 120.6 | 20.60 | 903 | 28.8 | 1.34 | 18.60 | 14.44 | 0.9 | 846.6 | 295.0 | 51.00 | 1.42
n°: 1011 | 29.20 | 55.8 | 0.89 | 60 | 59 | 50 | 928.2 | 0.0 | 0.00 | 4.80 | 0.00 | 1 | 1.55 | 0.7 | 918.0 | 409.0 | 693.6 | 120.6 | 20.60 | 903 | 28.8 | 1.34 | 18.60 | 14.44 | 0.9 | 846.6 | 295.0 | 51.00 | 1.46
n°: 1012 | 29.20 | 55.8 | 0.89 | 60 | 59 | 50 | 928.2 | 0.0 | 0.00 | 4.80 | 0.00 | 1 | 1.55 | 0.7 | 918.0 | 409.0 | 693.6 | 120.6 | 20.60 | 903 | 28.8 | 1.34 | 18.60 | 14.44 | 0.9 | 846.6 | 295.0 | 51.00 | 1.46
n°: 1013 | 29.20 | 55.8 | 0.89 | 60 | 59 | 50 | 928.2 | 0.0 | 0.00 | 4.80 | 0.00 | 1 | 1.55 | 0.7 | 918.0 | 409.0 | 693.6 | 120.6 | 20.60 | 903 | 28.8 | 1.34 | 18.60 | 14.44 | 0.9 | 846.6 | 295.0 | 51.00 | 1.46
n°: 1014 | 29.20 | 55.8 | 0.89 | 60 | 59 | 50 | 928.2 | 0.0 | 0.00 | 4.80 | 0.00 | 1 | 1.55 | 0.7 | 918.0 | 402.3 | 693.6 | 120.6 | 20.60 | 903 | 28.8 | 1.34 | 18.60 | 14.44 | 0.9 | 846.6 | 295.0 | 51.00 | 1.46
n°: 1015 | 29.20 | 55.8 | 0.89 | 60 | 59 | 50 | 928.2 | 0.0 | 0.00 | 4.80 | 0.00 | 1 | 1.55 | 0.7 | 918.0 | 402.3 | 693.6 | 120.6 | 20.60 | 903 | 28.8 | 1.34 | 18.60 | 14.44 | 0.9 | 846.6 | 295.0 | 51.00 | 1.46
n°: 1016 | 29.20 | 55.8 | 0.89 | 51 | 59 | 50 | 928.2 | 0.0 | 0.00 | 4.80 | 0.00 | 1 | 1.55 | 0.7 | 918.0 | 402.3 | 693.6 | 120.6 | 20.60 | 903 | 28.8 | 1.34 | 18.60 | 14.44 | 0.7 | 846.6 | 295.0 | 51.00 | 1.46
n°: 1017 | 29.20 | 55.8 | 0.89 | 51 | 59 | 50 | 928.2 | 0.0 | 0.00 | 4.80 | 0.00 | 1 | 1.55 | 0.7 | 918.0 | 402.3 | 693.6 | 120.6 | 20.60 | 903 | 28.8 | 1.34 | 18.60 | 14.44 | 0.7 | 846.6 | 295.0 | 51.00 | 1.46
n°: 1018 | 29.20 | 55.8 | 0.89 | 51 | 59 | 50 | 928.2 | 0.0 | 0.00 | 4.80 | 0.00 | 1 | 1.55 | 0.7 | 918.0 | 402.3 | 693.6 | 120.6 | 20.60 | 903 | 28.8 | 1.34 | 18.60 | 14.44 | 0.7 | 846.6 | 295.0 | 51.00 | 1.46
n°: 1019 | 29.20 | 55.8 | 0.89 | 51 | 59 | 50 | 928.2 | 0.0 | 0.00 | 4.80 | 0.00 | 0 | 1.55 | 0.7 | 918.0 | 402.3 | 693.6 | 120.6 | 20.60 | 903 | 28.8 | 1.34 | 18.60 | 14.44 | 0.7 | 846.6 | 295.0 | 51.00 | 1.46
n°: 1020 | 29.20 | 55.8 | 0.89 | 51 | 59 | 50 | 928.2 | 0.0 | 0.00 | 4.80 | 0.00 | 0 | 1.55 | 0.7 | 918.0 | 402.3 | 693.6 | 120.6 | 20.60 | 903 | 28.8 | 1.34 | 18.60 | 14.44 | 0.7 | 846.6 | 295.0 | 51.00 | 1.46
n°: 1021 | 29.20 | 55.8 | 0.89 | 51 | 59 | 50 | 928.2 | 0.0 | 0.00 | 4.80 | 0.00 | 0 | 1.55 | 0.7 | 918.0 | 402.3 | 693.6 | 120.6 | 20.60 | 903 | 28.8 | 1.34 | 18.60 | 14.44 | 0.7 | 846.6 | 295.0 | 51.00 | 1.46
n°: 1022 | 29.20 | 55.8 | 0.89 | 51 | 59 | 50 | 928.2 | 0.0 | 0.00 | 4.80 | 0.00 | 0 | 1.55 | 0.7 | 918.0 | 402.3 | 693.6 | 120.6 | 20.60 | 903 | 28.8 | 1.34 | 18.60 | 14.44 | 0.7 | 846.6 | 295.0 | 51.00 | 1.46
n°: 1023 | 29.00 | 55.8 | 0.89 | 51 | 59 | 50 | 928.2 | 0.0 | 0.00 | 4.80 | 0.00 | 0 | 1.55 | 0.7 | 918.0 | 402.3 | 693.6 | 120.6 | 21.40 | 903 | 28.8 | 1.34 | 18.60 | 14.44 | 0.7 | 846.6 | 295.0 | 51.00 | 1.46
n°: 1024 | 29.00 | 55.8 | 0.89 | 51 | 59 | 50 | 928.2 | 0.0 | 0.00 | 4.80 | 0.00 | 0 | 1.55 | 0.7 | 918.0 | 402.3 | 693.6 | 120.6 | 21.40 | 903 | 28.8 | 1.34 | 18.60 | 14.44 | 0.7 | 846.6 | 295.0 | 51.00 | 1.46
n°: 1025 | 29.00 | 55.8 | 0.89 | 51 | 59 | 50 | 928.2 | 0.0 | 0.00 | 4.80 | 0.00 | 0 | 1.55 | 0.7 | 918.0 | 402.3 | 693.6 | 120.6 | 21.40 | 903 | 28.8 | 1.34 | 18.60 | 14.44 | 0.7 | 846.6 | 295.0 | 51.00 | 1.46
n°: 1026 | 29.00 | 55.8 | 0.89 | 51 | 59 | 50 | 918.0 | 0.0 | 0.00 | 4.80 | 0.00 | 0 | 1.55 | 0.7 | 918.0 | 402.3 | 693.6 | 120.6 | 21.40 | 903 | 28.8 | 1.34 | 18.60 | 14.44 | 0.7 | 846.6 | 295.0 | 51.00 | 1.46
n°: 1027 | 29.00 | 55.8 | 0.89 | 51 | 59 | 50 | 918.0 | 0.0 | 0.00 | 4.80 | 0.00 | 0 | 1.55 | 0.7 | 918.0 | 402.3 | 693.6 | 120.6 | 21.40 | 903 | 28.8 | 1.34 | 18.60 | 14.44 | 0.7 | 846.6 | 295.0 | 51.00 | 1.46
n°: 1028 | 29.00 | 55.8 | 0.89 | 51 | 92 | 50 | 918.0 | 0.0 | 0.00 | 4.80 | 0.00 | 0 | 1.55 | 0.7 | 918.0 | 402.3 | 693.6 | 120.6 | 21.40 | 903 | 28.8 | 1.34 | 18.60 | 14.44 | 0.7 | 846.6 | 295.0 | 51.00 | 1.46
n°: 1029 | 29.00 | 55.8 | 0.89 | 51 | 92 | 50 | 918.0 | 0.0 | 0.00 | 4.80 | 0.00 | 0 | 1.55 | 0.7 | 918.0 | 402.3 | 693.6 | 120.6 | 21.40 | 903 | 28.8 | 1.34 | 18.60 | 14.29 | 0.7 | 846.6 | 295.0 | 51.00 | 1.46
n°: 1030 | 29.00 | 55.8 | 0.89 | 51 | 92 | 50 | 918.0 | 0.0 | 0.00 | 4.80 | 0.00 | 0 | 1.55 | 0.7 | 918.0 | 402.3 | 693.6 | 120.6 | 21.40 | 903 | 28.8 | 1.34 | 18.60 | 14.29 | 0.7 | 846.6 | 295.0 | 51.00 | 1.46
n°: 1031 | 29.00 | 55.8 | 0.75 | 51 | 92 | 50 | 918.0 | 0.0 | 0.00 | 4.80 | 0.00 | 0 | 1.45 | 0.7 | 918.0 | 402.3 | 693.6 | 120.6 | 21.40 | 903 | 28.8 | 1.22 | 18.60 | 14.29 | 0.7 | 846.6 | 295.0 | 51.00 | 1.46
n°: 1032 | 29.00 | 55.8 | 0.75 | 51 | 92 | 50 | 918.0 | 0.0 | 0.00 | 4.80 | 0.00 | 0 | 1.45 | 0.7 | 918.0 | 402.3 | 693.6 | 120.6 | 21.40 | 903 | 28.8 | 1.22 | 18.60 | 14.29 | 0.7 | 846.6 | 295.0 | 51.00 | 1.46
n°: 1033 | 29.00 | 55.8 | 0.75 | 51 | 92 | 50 | 918.0 | 0.0 | 0.00 | 4.60 | 0.00 | 0 | 1.45 | 0.7 | 918.0 | 402.3 | 693.6 | 120.6 | 21.40 | 903 | 28.8 | 1.22 | 18.60 | 14.29 | 0.7 | 846.6 | 295.0 | 51.00 | 1.42
n°: 1034 | 29.00 | 55.8 | 0.75 | 51 | 92 | 50 | 918.0 | 0.0 | 0.00 | 4.60 | 0.00 | 0 | 1.45 | 0.7 | 918.0 | 402.3 | 693.6 | 120.6 | 21.40 | 903 | 28.8 | 1.22 | 18.60 | 14.29 | 0.7 | 846.6 | 295.0 | 51.00 | 1.42
n°: 1035 | 29.00 | 55.8 | 0.75 | 51 | 92 | 50 | 918.0 | 0.0 | 0.00 | 4.60 | 0.00 | 0 | 1.45 | 0.7 | 918.0 | 402.3 | 693.6 | 120.6 | 21.40 | 903 | 28.8 | 1.22 | 18.60 | 14.29 | 0.7 | 846.6 | 295.0 | 51.00 | 1.42
n°: 1036 | 29.00 | 55.8 | 0.75 | 51 | 92 | 50 | 918.0 | 0.0 | 0.00 | 4.60 | 0.00 | 0 | 1.45 | 0.7 | 918.0 | 402.3 | 693.6 | 120.6 | 21.40 | 903 | 28.8 | 1.22 | 18.60 | 14.29 | 0.7 | 846.6 | 295.0 | 51.00 | 1.42
n°: 1037 | 29.00 | 55.8 | 0.75 | 51 | 92 | 28 | 918.0 | 0.0 | 0.00 | 4.60 | 0.00 | 0 | 1.45 | 0.7 | 918.0 | 412.3 | 693.6 | 120.6 | 21.40 | 903 | 28.8 | 1.22 | 18.60 | 14.29 | 0.7 | 846.6 | 510.0 | 51.00 | 1.42
n°: 1038 | 29.00 | 55.8 | 0.75 | 51 | 92 | 28 | 918.0 | 0.0 | 0.00 | 4.60 | 0.00 | 0 | 1.45 | 0.7 | 918.0 | 412.3 | 693.6 | 120.6 | 21.40 | 903 | 28.8 | 1.22 | 18.60 | 14.29 | 0.7 | 846.6 | 510.0 | 51.00 | 1.42
n°: 1039 | 29.00 | 55.8 | 0.75 | 60 | 92 | 28 | 918.0 | 0.0 | 0.00 | 4.60 | 0.00 | 0 | 1.45 | 2.0 | 918.0 | 412.3 | 693.6 | 120.6 | 21.40 | 903 | 28.8 | 1.22 | 18.60 | 14.29 | 2.0 | 846.6 | 510.0 | 51.00 | 1.42
n°: 1040 | 29.00 | 55.8 | 0.75 | 60 | 92 | 28 | 918.0 | 0.0 | 0.00 | 4.60 | 0.00 | 0 | 1.45 | 2.0 | 918.0 | 412.3 | 693.6 | 120.6 | 21.40 | 903 | 28.8 | 1.22 | 18.60 | 14.29 | 2.0 | 846.6 | 510.0 | 51.00 | 1.42
n°: 1041 | 29.00 | 55.8 | 0.75 | 60 | 92 | 28 | 918.0 | 0.0 | 0.00 | 4.60 | 0.00 | 0 | 1.45 | 2.0 | 918.0 | 412.3 | 693.6 | 120.6 | 21.40 | 903 | 28.8 | 1.22 | 18.60 | 14.29 | 2.0 | 846.6 | 510.0 | 51.00 | 1.42
n°: 1042 | 29.00 | 55.8 | 0.75 | 60 | 92 | 28 | 918.0 | 0.0 | 0.00 | 4.60 | 0.00 | 4 | 1.45 | 2.0 | 918.0 | 412.3 | 693.6 | 120.6 | 21.40 | 903 | 28.8 | 1.22 | 18.60 | 14.29 | 2.0 | 846.6 | 510.0 | 51.00 | 1.42
n°: 1043 | 29.00 | 55.8 | 0.75 | 60 | 92 | 28 | 918.0 | 0.0 | 0.00 | 4.60 | 0.00 | 4 | 1.45 | 2.0 | 918.0 | 412.3 | 693.6 | 120.6 | 21.40 | 903 | 28.8 | 1.22 | 18.60 | 14.29 | 2.0 | 846.6 | 510.0 | 51.00 | 1.42
n°: 1044 | 29.00 | 55.8 | 0.75 | 60 | 92 | 28 | 918.0 | 0.0 | 0.00 | 4.60 | 0.00 | 4 | 1.45 | 2.0 | 918.0 | 412.3 | 693.6 | 120.6 | 21.40 | 903 | 28.8 | 1.22 | 18.60 | 14.29 | 2.0 | 846.6 | 510.0 | 51.00 | 1.42
n°: 1045 | 29.00 | 55.8 | 0.75 | 60 | 92 | 28 | 918.0 | 0.0 | 0.00 | 4.60 | 0.00 | 4 | 1.45 | 2.0 | 918.0 | 412.3 | 693.6 | 120.6 | 21.40 | 903 | 28.8 | 1.22 | 18.60 | 14.29 | 2.0 | 846.6 | 510.0 | 51.00 | 1.42
n°: 1046 | 29.20 | 55.8 | 0.75 | 60 | 92 | 28 | 918.0 | 0.0 | 0.00 | 4.60 | 0.00 | 4 | 1.45 | 2.0 | 918.0 | 412.3 | 693.6 | 120.6 | 21.00 | 903 | 28.8 | 1.22 | 18.60 | 14.29 | 2.0 | 846.6 | 510.0 | 51.00 | 1.42
n°: 1047 | 29.20 | 55.8 | 0.75 | 60 | 92 | 28 | 918.0 | 0.0 | 0.00 | 4.60 | 0.00 | 4 | 1.45 | 2.0 | 918.0 | 412.3 | 693.6 | 120.6 | 21.00 | 903 | 28.8 | 1.22 | 18.60 | 14.29 | 2.0 | 846.6 | 510.0 | 51.00 | 1.42
n°: 1048 | 29.20 | 55.8 | 0.75 | 60 | 92 | 28 | 918.0 | 0.0 | 0.00 | 4.60 | 0.00 | 4 | 1.45 | 2.0 | 918.0 | 412.3 | 693.6 | 120.6 | 21.00 | 903 | 28.8 | 1.22 | 18.60 | 14.29 | 2.0 | 846.6 | 510.0 | 51.00 | 1.42
n°: 1049 | 29.20 | 55.8 | 0.75 | 60 | 92 | 28 | 928.2 | 0.0 | 0.00 | 4.60 | 0.00 | 4 | 1.45 | 2.0 | 918.0 | 412.3 | 693.6 | 120.6 | 21.00 | 903 | 28.8 | 1.22 | 18.60 | 14.29 | 2.0 | 846.6 | 510.0 | 51.00 | 1.42
n°: 1050 | 29.20 | 55.8 | 0.75 | 60 | 92 | 28 | 928.2 | 0.0 | 0.00 | 4.60 | 0.00 | 4 | 1.45 | 2.0 | 918.0 | 412.3 | 693.6 | 120.6 | 21.00 | 903 | 28.8 | 1.22 | 18.60 | 14.29 | 2.0 | 846.6 | 510.0 | 51.00 | 1.42
n°: 1051 | 29.20 | 55.8 | 0.75 | 60 | 72 | 28 | 928.2 | 0.0 | 0.00 | 4.60 | 0.00 | 4 | 1.45 | 2.0 | 918.0 | 412.3 | 693.6 | 120.6 | 21.00 | 903 | 28.8 | 1.22 | 18.60 | 14.29 | 2.0 | 846.6 | 510.0 | 51.00 | 1.42
n°: 1052 | 29.20 | 55.8 | 0.75 | 60 | 72 | 28 | 928.2 | 0.0 | 0.00 | 4.60 | 0.00 | 4 | 1.45 | 2.0 | 918.0 | 412.3 | 693.6 | 120.6 | 21.00 | 903 | 28.8 | 1.22 | 18.60 | 14.29 | 2.0 | 846.6 | 510.0 | 51.00 | 1.42
n°: 1053 | 29.20 | 55.8 | 0.75 | 60 | 72 | 28 | 928.2 | 0.0 | 0.00 | 4.60 | 0.00 | 4 | 1.45 | 2.0 | 918.0 | 412.3 | 693.6 | 120.6 | 21.00 | 903 | 28.8 | 1.22 | 18.60 | 14.29 | 2.0 | 846.6 | 510.0 | 51.00 | 1.42
n°: 1054 | 29.20 | 55.8 | 0.84 | 60 | 72 | 28 | 928.2 | 0.0 | 0.00 | 4.60 | 0.00 | 4 | 1.85 | 2.0 | 918.0 | 412.3 | 693.6 | 120.6 | 21.00 | 903 | 28.8 | 1.22 | 18.60 | 14.29 | 2.0 | 846.6 | 510.0 | 51.00 | 1.42
n°: 1055 | 29.20 | 55.8 | 0.84 | 60 | 72 | 28 | 928.2 | 0.0 | 0.00 | 4.60 | 0.00 | 4 | 1.85 | 2.0 | 918.0 | 412.3 | 693.6 | 120.6 | 21.00 | 903 | 28.8 | 1.22 | 18.60 | 14.29 | 2.0 | 846.6 | 510.0 | 51.00 | 1.42
n°: 1056 | 29.20 | 55.8 | 0.84 | 60 | 72 | 28 | 928.2 | 0.0 | 0.00 | 4.60 | 0.00 | 4 | 1.85 | 2.0 | 918.0 | 412.3 | 693.6 | 120.6 | 21.00 | 903 | 28.8 | 1.22 | 18.60 | 14.29 | 2.0 | 846.6 | 510.0 | 51.00 | 1.50
n°: 1057 | 29.20 | 55.8 | 0.84 | 60 | 72 | 28 | 928.2 | 0.0 | 0.00 | 4.60 | 0.00 | 4 | 1.85 | 2.0 | 918.0 | 412.3 | 693.6 | 120.6 | 21.00 | 903 | 28.8 | 1.22 | 18.60 | 14.29 | 2.0 | 846.6 | 510.0 | 51.00 | 1.50
n°: 1058 | 29.20 | 55.8 | 0.84 | 60 | 72 | 28 | 928.2 | 0.0 | 0.00 | 4.60 | 0.00 | 4 | 1.85 | 2.0 | 918.0 | 412.3 | 693.6 | 120.6 | 21.00 | 903 | 28.8 | 1.22 | 18.60 | 14.29 | 2.0 | 846.6 | 510.0 | 51.00 | 1.50
n°: 1059 | 29.20 | 55.8 | 0.84 | 60 | 72 | 50 | 928.2 | 0.0 | 0.00 | 4.60 | 0.00 | 4 | 1.85 | 2.0 | 918.0 | 395.7 | 693.6 | 120.6 | 21.00 | 903 | 28.8 | 1.22 | 18.60 | 14.29 | 2.0 | 846.6 | 295.0 | 51.00 | 1.50
n°: 1060 | 29.20 | 55.8 | 0.84 | 60 | 72 | 50 | 928.2 | 0.0 | 0.00 | 4.60 | 0.00 | 4 | 1.85 | 2.0 | 918.0 | 395.7 | 693.6 | 120.6 | 21.00 | 903 | 28.8 | 1.22 | 18.60 | 14.29 | 2.0 | 846.6 | 295.0 | 51.00 | 1.50
n°: 1061 | 29.20 | 55.8 | 0.84 | 60 | 72 | 50 | 928.2 | 0.0 | 0.00 | 4.60 | 0.00 | 4 | 1.85 | 2.0 | 918.0 | 395.7 | 693.6 | 120.6 | 21.00 | 903 | 28.8 | 1.22 | 18.60 | 14.29 | 2.0 | 846.6 | 295.0 | 51.00 | 1.50
n°: 1062 | 29.20 | 55.8 | 0.84 | 50 | 72 | 50 | 928.2 | 0.0 | 0.00 | 4.60 | 0.00 | 4 | 1.85 | 0.4 | 918.0 | 395.7 | 693.6 | 120.6 | 21.00 | 903 | 28.8 | 1.22 | 18.60 | 14.29 | 0.7 | 846.6 | 295.0 | 51.00 | 1.50
n°: 1063 | 29.20 | 55.8 | 0.84 | 50 | 72 | 50 | 928.2 | 0.0 | 0.00 | 4.60 | 0.00 | 4 | 1.85 | 0.4 | 918.0 | 395.7 | 693.6 | 120.6 | 21.00 | 903 | 28.8 | 1.22 | 18.60 | 14.29 | 0.7 | 846.6 | 295.0 | 51.00 | 1.50
n°: 1064 | 29.20 | 55.8 | 0.84 | 50 | 72 | 50 | 928.2 | 0.0 | 0.00 | 4.60 | 0.00 | 4 | 1.85 | 0.4 | 918.0 | 395.7 | 693.6 | 120.6 | 21.00 | 903 | 28.8 | 1.22 | 18.60 | 14.29 | 0.7 | 846.6 | 295.0 | 51.00 | 1.50
n°: 1065 | 29.20 | 55.8 | 0.84 | 50 | 72 | 50 | 928.2 | 0.0 | 0.00 | 4.60 | 0.00 | 0 | 1.85 | 0.4 | 918.0 | 395.7 | 693.6 | 120.6 | 21.00 | 903 | 28.8 | 1.22 | 18.60 | 14.29 | 0.7 | 846.6 | 295.0 | 51.00 | 1.50
n°: 1066 | 29.20 | 55.8 | 0.84 | 50 | 72 | 50 | 928.2 | 0.0 | 0.00 | 4.60 | 0.00 | 0 | 1.85 | 0.4 | 918.0 | 395.7 | 693.6 | 120.6 | 21.00 | 903 | 28.8 | 1.22 | 18.60 | 14.29 | 0.7 | 846.6 | 295.0 | 51.00 | 1.50
n°: 1067 | 29.20 | 55.8 | 0.84 | 50 | 72 | 50 | 928.2 | 0.0 | 0.00 | 4.60 | 0.00 | 0 | 1.85 | 0.4 | 918.0 | 395.7 | 693.6 | 120.6 | 21.00 | 903 | 28.8 | 1.22 | 18.60 | 14.29 | 0.7 | 846.6 | 295.0 | 51.00 | 1.50
n°: 1068 | 29.20 | 55.8 | 0.84 | 50 | 72 | 50 | 928.2 | 0.0 | 0.00 | 4.60 | 0.00 | 0 | 1.85 | 0.4 | 918.0 | 395.7 | 693.6 | 120.6 | 21.00 | 903 | 28.8 | 1.22 | 18.60 | 14.29 | 0.7 | 846.6 | 295.0 | 51.00 | 1.50
n°: 1069 | 28.80 | 55.8 | 0.84 | 50 | 72 | 50 | 928.2 | 0.0 | 0.00 | 4.60 | 0.00 | 0 | 1.85 | 0.4 | 918.0 | 395.7 | 693.6 | 120.6 | 24.20 | 903 | 28.8 | 1.22 | 18.60 | 14.29 | 0.7 | 846.6 | 295.0 | 51.00 | 1.50
n°: 1070 | 28.80 | 55.8 | 0.84 | 50 | 72 | 50 | 928.2 | 0.0 | 0.00 | 4.60 | 0.00 | 0 | 1.85 | 0.4 | 918.0 | 395.7 | 693.6 | 120.6 | 24.20 | 903 | 28.8 | 1.22 | 18.60 | 14.29 | 0.7 | 846.6 | 295.0 | 51.00 | 1.50
n°: 1071 | 28.80 | 55.8 | 0.84 | 50 | 72 | 50 | 928.2 | 0.0 | 0.00 | 4.60 | 0.00 | 0 | 1.85 | 0.4 | 918.0 | 395.7 | 693.6 | 120.6 | 24.20 | 903 | 28.8 | 1.22 | 18.60 | 14.29 | 0.7 | 846.6 | 295.0 | 51.00 | 1.50
n°: 1072 | 28.80 | 55.8 | 0.84 | 50 | 72 | 50 | 928.2 | 0.0 | 0.00 | 4.60 | 0.00 | 0 | 1.85 | 0.4 | 918.0 | 395.7 | 693.6 | 120.6 | 24.20 | 903 | 28.8 | 1.22 | 18.60 | 14.29 | 0.7 | 846.6 | 295.0 | 51.00 | 1.50
n°: 1073 | 28.80 | 55.8 | 0.84 | 50 | 72 | 50 | 928.2 | 0.0 | 0.00 | 4.60 | 0.00 | 0 | 1.85 | 0.4 | 918.0 | 395.7 | 693.6 | 120.6 | 24.20 | 903 | 28.8 | 1.22 | 18.60 | 14.29 | 0.7 | 846.6 | 295.0 | 51.00 | 1.50
n°: 1074 | 28.80 | 55.8 | 0.84 | 50 | 39 | 50 | 928.2 | 0.0 | 0.00 | 4.60 | 0.00 | 0 | 1.85 | 0.4 | 928.2 | 395.7 | 693.6 | 120.6 | 24.20 | 903 | 28.8 | 1.22 | 18.60 | 14.29 | 0.7 | 1071.0 | 295.0 | 51.00 | 1.50
n°: 1075 | 28.80 | 55.8 | 0.84 | 50 | 39 | 50 | 928.2 | 0.0 | 0.00 | 4.60 | 0.00 | 0 | 1.85 | 0.4 | 928.2 | 395.7 | 693.6 | 120.6 | 24.20 | 903 | 28.8 | 1.22 | 18.60 | 14.36 | 0.7 | 1071.0 | 295.0 | 51.00 | 1.50
n°: 1076 | 28.80 | 55.8 | 0.84 | 50 | 39 | 50 | 928.2 | 0.0 | 0.00 | 4.60 | 0.00 | 0 | 1.85 | 0.4 | 928.2 | 395.7 | 693.6 | 120.6 | 24.20 | 903 | 28.8 | 1.22 | 18.60 | 14.36 | 0.7 | 1071.0 | 295.0 | 51.00 | 1.50
n°: 1077 | 28.80 | 55.8 | 0.82 | 50 | 39 | 50 | 928.2 | 0.0 | 0.00 | 4.60 | 0.00 | 0 | 1.64 | 0.4 | 928.2 | 395.7 | 693.6 | 120.6 | 24.20 | 903 | 28.8 | 1.24 | 18.60 | 14.36 | 0.7 | 1071.0 | 295.0 | 51.00 | 1.50
n°: 1078 | 28.80 | 55.8 | 0.82 | 50 | 39 | 50 | 928.2 | 0.0 | 0.00 | 4.60 | 0.00 | 0 | 1.64 | 0.4 | 928.2 | 395.7 | 693.6 | 120.6 | 24.20 | 903 | 28.8 | 1.24 | 18.60 | 14.36 | 0.7 | 1071.0 | 295.0 | 51.00 | 1.50
n°: 1079 | 28.80 | 55.8 | 0.82 | 50 | 39 | 50 | 928.2 | 0.0 | 0.00 | 4.60 | 0.00 | 0 | 1.64 | 0.4 | 928.2 | 395.7 | 693.6 | 120.6 | 24.20 | 924 | 28.8 | 1.24 | 18.60 | 14.36 | 0.7 | 1071.0 | 295.0 | 51.00 | 1.48
n°: 1080 | 28.80 | 55.8 | 0.82 | 50 | 39 | 50 | 928.2 | 0.0 | 0.00 | 4.60 | 0.00 | 0 | 1.64 | 0.4 | 928.2 | 395.7 | 693.6 | 120.6 | 24.20 | 924 | 28.8 | 1.24 | 18.60 | 14.36 | 0.7 | 1071.0 | 295.0 | 51.00 | 1.48
n°: 1081 | 28.80 | 55.8 | 0.82 | 50 | 39 | 50 | 928.2 | 0.0 | 0.00 | 4.60 | 0.00 | 0 | 1.64 | 0.4 | 928.2 | 395.7 | 693.6 | 120.6 | 24.20 | 924 | 28.8 | 1.24 | 18.60 | 14.36 | 0.7 | 1071.0 | 295.0 | 51.00 | 1.48
n°: 1082 | 28.80 | 55.8 | 0.82 | 50 | 39 | 50 | 928.2 | 0.0 | 0.00 | 4.60 | 0.00 | 0 | 1.64 | 0.4 | 928.2 | 402.3 | 693.6 | 120.6 | 24.20 | 924 | 28.8 | 1.24 | 18.60 | 14.36 | 0.7 | 1071.0 | 300.0 | 51.00 | 1.48
n°: 1083 | 28.80 | 55.8 | 0.82 | 50 | 39 | 50 | 928.2 | 0.0 | 0.00 | 4.60 | 0.00 | 0 | 1.64 | 0.4 | 928.2 | 402.3 | 693.6 | 120.6 | 24.20 | 924 | 28.8 | 1.24 | 18.60 | 14.36 | 0.7 | 1071.0 | 300.0 | 51.00 | 1.48
n°: 1084 | 28.80 | 55.8 | 0.82 | 51 | 39 | 50 | 928.2 | 0.0 | 0.00 | 4.60 | 0.00 | 0 | 1.64 | 0.2 | 928.2 | 402.3 | 693.6 | 120.6 | 24.20 | 924 | 28.8 | 1.24 | 18.60 | 14.36 | 0.7 | 1071.0 | 300.0 | 51.00 | 1.48
n°: 1085 | 28.80 | 55.8 | 0.82 | 51 | 39 | 50 | 928.2 | 0.0 | 0.00 | 4.60 | 0.00 | 0 | 1.64 | 0.2 | 928.2 | 402.3 | 693.6 | 120.6 | 24.20 | 924 | 28.8 | 1.24 | 18.60 | 14.36 | 0.7 | 1071.0 | 300.0 | 51.00 | 1.48
n°: 1086 | 28.80 | 55.8 | 0.82 | 51 | 39 | 50 | 928.2 | 0.0 | 0.00 | 4.60 | 0.00 | 0 | 1.64 | 0.2 | 928.2 | 402.3 | 693.6 | 120.6 | 24.20 | 924 | 28.8 | 1.24 | 18.60 | 14.36 | 0.7 | 1071.0 | 300.0 | 51.00 | 1.48
n°: 1087 | 28.80 | 55.8 | 0.82 | 51 | 39 | 50 | 928.2 | 0.0 | 0.00 | 4.60 | 0.00 | 0 | 1.64 | 0.2 | 928.2 | 402.3 | 693.6 | 120.6 | 24.20 | 924 | 28.8 | 1.24 | 18.60 | 14.36 | 0.7 | 1071.0 | 300.0 | 51.00 | 1.48
n°: 1088 | 28.80 | 55.8 | 0.82 | 51 | 39 | 50 | 928.2 | 0.0 | 0.00 | 4.60 | 0.00 | 2 | 1.64 | 0.2 | 928.2 | 402.3 | 693.6 | 120.6 | 24.20 | 924 | 28.8 | 1.24 | 18.60 | 14.36 | 0.7 | 1071.0 | 300.0 | 51.00 | 1.48
n°: 1089 | 28.80 | 55.8 | 0.82 | 51 | 39 | 50 | 928.2 | 0.0 | 0.00 | 4.60 | 0.00 | 2 | 1.64 | 0.2 | 928.2 | 402.3 | 693.6 | 120.6 | 24.20 | 924 | 28.8 | 1.24 | 18.60 | 14.36 | 0.7 | 1071.0 | 300.0 | 51.00 | 1.48
n°: 1090 | 28.80 | 55.8 | 0.82 | 51 | 39 | 50 | 928.2 | 0.0 | 0.00 | 4.60 | 0.00 | 2 | 1.64 | 0.2 | 928.2 | 402.3 | 693.6 | 120.6 | 24.20 | 924 | 28.8 | 1.24 | 18.60 | 14.36 | 0.7 | 1071.0 | 300.0 | 51.00 | 1.48
n°: 1091 | 28.80 | 55.8 | 0.82 | 51 | 39 | 50 | 928.2 | 0.0 | 0.00 | 4.60 | 1.40 | 2 | 1.64 | 0.2 | 928.2 | 402.3 | 693.6 | 120.6 | 24.40 | 924 | 28.8 | 1.24 | 18.60 | 14.36 | 0.7 | 1071.0 | 300.0 | 51.00 | 1.48
n°: 1092 | 28.80 | 55.8 | 0.82 | 51 | 39 | 50 | 928.2 | 0.0 | 0.00 | 4.60 | 1.40 | 2 | 1.64 | 0.2 | 928.2 | 402.3 | 693.6 | 120.6 | 24.40 | 924 | 28.8 | 1.24 | 18.60 | 14.36 | 0.7 | 1071.0 | 300.0 | 51.00 | 1.48
n°: 1093 | 28.80 | 55.8 | 0.82 | 51 | 39 | 50 | 928.2 | 0.0 | 0.00 | 4.60 | 1.40 | 2 | 1.64 | 0.2 | 928.2 | 402.3 | 693.6 | 120.6 | 24.40 | 924 | 28.8 | 1.24 | 18.60 | 14.36 | 0.7 | 1071.0 | 300.0 | 51.00 | 1.48
n°: 1094 | 28.80 | 55.8 | 0.82 | 51 | 39 | 50 | 928.2 | 0.0 | 0.00 | 4.60 | 1.40 | 2 | 1.64 | 0.2 | 928.2 | 402.3 | 693.6 | 120.6 | 24.40 | 924 | 28.8 | 1.24 | 18.60 | 14.36 | 0.7 | 1071.0 | 300.0 | 51.00 | 1.48
n°: 1095 | 28.80 | 55.8 | 0.82 | 51 | 39 | 50 | 938.4 | 0.0 | 0.00 | 4.60 | 1.40 | 2 | 1.64 | 0.2 | 928.2 | 402.3 | 693.6 | 120.6 | 24.40 | 924 | 28.8 | 1.24 | 18.60 | 14.36 | 0.7 | 1071.0 | 300.0 | 51.00 | 1.48
n°: 1096 | 28.80 | 55.8 | 0.82 | 51 | 35 | 50 | 938.4 | 0.0 | 0.00 | 4.60 | 1.40 | 2 | 1.64 | 0.2 | 938.4 | 402.3 | 693.6 | 120.6 | 24.40 | 924 | 28.8 | 1.24 | 18.60 | 14.36 | 0.7 | 1234.2 | 300.0 | 51.00 | 1.48
n°: 1097 | 28.80 | 55.8 | 0.82 | 51 | 35 | 50 | 938.4 | 0.0 | 0.00 | 4.60 | 1.40 | 2 | 1.64 | 0.2 | 938.4 | 402.3 | 693.6 | 120.6 | 24.40 | 924 | 28.8 | 1.24 | 18.60 | 14.36 | 0.7 | 1234.2 | 300.0 | 51.00 | 1.48
n°: 1098 | 28.80 | 55.8 | 0.82 | 51 | 35 | 50 | 938.4 | 0.0 | 0.00 | 4.60 | 1.40 | 2 | 1.64 | 0.2 | 938.4 | 402.3 | 693.6 | 120.6 | 24.40 | 924 | 28.8 | 1.24 | 18.60 | 14.36 | 0.7 | 1234.2 | 300.0 | 51.00 | 1.48
n°: 1099 | 28.80 | 55.8 | 0.82 | 51 | 35 | 50 | 938.4 | 0.0 | 0.00 | 4.60 | 1.40 | 2 | 1.64 | 0.2 | 938.4 | 402.3 | 693.6 | 120.6 | 24.40 | 924 | 28.8 | 1.24 | 18.60 | 14.36 | 0.7 | 1234.2 | 300.0 | 51.00 | 1.48
n°: 1100 | 28.80 | 55.8 | 1.22 | 51 | 35 | 50 | 938.4 | 0.0 | 0.00 | 4.60 | 1.40 | 2 | 2.58 | 0.2 | 938.4 | 402.3 | 693.6 | 120.6 | 24.40 | 924 | 28.8 | 1.66 | 18.60 | 14.36 | 0.7 | 1234.2 | 300.0 | 51.00 | 1.48
n°: 1101 | 28.80 | 55.8 | 1.22 | 51 | 35 | 50 | 938.4 | 0.0 | 0.00 | 20.40 | 1.40 | 2 | 2.58 | 0.2 | 938.4 | 402.3 | 693.6 | 120.6 | 24.40 | 1911 | 28.8 | 1.66 | 18.60 | 14.36 | 0.7 | 1234.2 | 300.0 | 51.00 | 2.28
n°: 1102 | 28.80 | 55.8 | 1.22 | 51 | 35 | 50 | 938.4 | 0.0 | 0.00 | 20.40 | 1.40 | 2 | 2.58 | 0.2 | 938.4 | 402.3 | 693.6 | 120.6 | 24.40 | 1911 | 28.8 | 1.66 | 18.60 | 14.36 | 0.7 | 1234.2 | 300.0 | 51.00 | 2.28
n°: 1103 | 28.80 | 55.8 | 1.22 | 51 | 35 | 50 | 938.4 | 44.7 | 0.00 | 20.40 | 1.40 | 2 | 2.58 | 0.2 | 938.4 | 402.3 | 693.6 | 120.6 | 24.40 | 1911 | 28.8 | 1.66 | 18.60 | 14.36 | 0.7 | 1234.2 | 300.0 | 51.00 | 2.28
n°: 1104 | 28.80 | 55.8 | 1.22 | 51 | 35 | 50 | 938.4 | 44.7 | 0.00 | 20.40 | 1.40 | 2 | 2.58 | 0.2 | 938.4 | 402.3 | 693.6 | 120.6 | 24.40 | 1911 | 28.8 | 1.66 | 18.60 | 14.36 | 0.7 | 1234.2 | 300.0 | 51.00 | 2.28
n°: 1105 | 28.80 | 55.8 | 1.22 | 51 | 35 | 20 | 938.4 | 44.7 | 0.00 | 20.40 | 1.40 | 2 | 2.58 | 0.2 | 938.4 | 615.1 | 693.6 | 120.6 | 24.40 | 1911 | 28.8 | 1.66 | 18.60 | 14.36 | 0.7 | 1234.2 | 635.0 | 51.00 | 2.28
n°: 1106 | 28.80 | 55.8 | 1.22 | 76 | 35 | 20 | 938.4 | 44.7 | 0.00 | 20.40 | 1.40 | 2 | 2.58 | 3.3 | 938.4 | 615.1 | 693.6 | 120.6 | 24.40 | 1911 | 28.8 | 1.66 | 18.60 | 14.36 | 4.0 | 1234.2 | 635.0 | 51.00 | 2.28
n°: 1107 | 28.80 | 55.8 | 1.22 | 76 | 35 | 20 | 938.4 | 44.7 | 0.00 | 20.40 | 1.40 | 2 | 2.58 | 3.3 | 938.4 | 615.1 | 693.6 | 120.6 | 24.40 | 1911 | 28.8 | 1.66 | 18.60 | 14.36 | 4.0 | 1234.2 | 635.0 | 51.00 | 2.28
n°: 1108 | 28.80 | 55.8 | 1.22 | 76 | 35 | 20 | 938.4 | 44.7 | 0.00 | 20.40 | 1.40 | 2 | 2.58 | 3.3 | 938.4 | 615.1 | 693.6 | 120.6 | 24.40 | 1911 | 28.8 | 1.66 | 18.60 | 14.36 | 4.0 | 1234.2 | 635.0 | 51.00 | 2.28
n°: 1109 | 28.80 | 55.8 | 1.22 | 76 | 35 | 20 | 938.4 | 44.7 | 0.00 | 20.40 | 1.40 | 2 | 2.58 | 3.3 | 938.4 | 615.1 | 693.6 | 120.6 | 24.40 | 1911 | 28.8 | 1.66 | 18.60 | 14.36 | 4.0 | 1234.2 | 635.0 | 51.00 | 2.28
n°: 1110 | 28.80 | 55.8 | 1.22 | 76 | 35 | 20 | 938.4 | 44.7 | 0.00 | 20.40 | 1.40 | 28 | 2.58 | 3.3 | 938.4 | 615.1 | 693.6 | 120.6 | 24.40 | 1911 | 28.8 | 1.66 | 18.60 | 14.36 | 4.0 | 1234.2 | 635.0 | 51.00 | 2.28
n°: 1111 | 28.80 | 55.8 | 1.22 | 76 | 35 | 20 | 938.4 | 44.7 | 0.00 | 20.40 | 1.40 | 28 | 2.58 | 3.3 | 938.4 | 615.1 | 693.6 | 120.6 | 24.40 | 1911 | 28.8 | 1.66 | 18.60 | 14.36 | 4.0 | 1234.2 | 635.0 | 51.00 | 2.28
n°: 1112 | 28.80 | 55.8 | 1.22 | 76 | 35 | 20 | 938.4 | 44.7 | 0.00 | 20.40 | 1.40 | 28 | 2.58 | 3.3 | 938.4 | 615.1 | 693.6 | 120.6 | 24.40 | 1911 | 28.8 | 1.66 | 18.60 | 14.36 | 4.0 | 1234.2 | 635.0 | 51.00 | 2.28
n°: 1113 | 28.80 | 55.8 | 1.22 | 76 | 35 | 20 | 938.4 | 44.7 | 0.00 | 20.40 | 1.40 | 28 | 2.58 | 3.3 | 938.4 | 615.1 | 693.6 | 120.6 | 24.40 | 1911 | 29.7 | 1.66 | 18.60 | 14.36 | 4.0 | 1234.2 | 635.0 | 51.00 | 2.28
n°: 1114 | 31.40 | 55.8 | 1.22 | 76 | 35 | 20 | 938.4 | 44.7 | 0.00 | 20.40 | 9.20 | 28 | 2.58 | 3.3 | 938.4 | 615.1 | 693.6 | 120.6 | 28.40 | 1911 | 29.7 | 1.66 | 18.60 | 14.36 | 4.0 | 1234.2 | 635.0 | 51.00 | 2.28
n°: 1115 | 31.40 | 55.8 | 1.22 | 76 | 35 | 20 | 938.4 | 44.7 | 0.00 | 20.40 | 9.20 | 28 | 2.58 | 3.3 | 938.4 | 615.1 | 693.6 | 120.6 | 28.40 | 1911 | 29.7 | 1.66 | 18.60 | 14.36 | 4.0 | 1234.2 | 635.0 | 51.00 | 2.28
n°: 1116 | 31.40 | 55.8 | 1.22 | 76 | 35 | 20 | 938.4 | 44.7 | 0.00 | 20.40 | 9.20 | 28 | 2.58 | 3.3 | 938.4 | 615.1 | 693.6 | 120.6 | 28.40 | 1911 | 29.7 | 1.66 | 18.60 | 14.36 | 4.0 | 1234.2 | 635.0 | 51.00 | 2.28
n°: 1117 | 31.40 | 55.8 | 1.22 | 76 | 35 | 20 | 938.4 | 44.7 | 0.00 | 20.40 | 9.20 | 28 | 2.58 | 3.3 | 938.4 | 615.1 | 693.6 | 120.6 | 28.40 | 1911 | 29.7 | 1.66 | 18.60 | 14.36 | 4.0 | 1234.2 | 635.0 | 51.00 | 2.28
n°: 1118 | 31.40 | 55.8 | 1.22 | 76 | 35 | 20 | 1050.6 | 44.7 | 0.00 | 20.40 | 9.20 | 28 | 2.58 | 3.3 | 938.4 | 615.1 | 693.6 | 120.6 | 28.40 | 1911 | 29.7 | 1.66 | 18.60 | 14.36 | 4.0 | 1234.2 | 635.0 | 51.00 | 2.28
n°: 1119 | 31.40 | 55.8 | 1.22 | 76 | 42 | 20 | 1050.6 | 44.7 | 0.00 | 20.40 | 9.20 | 28 | 2.58 | 3.3 | 1040.4 | 615.1 | 693.6 | 120.6 | 28.40 | 1911 | 29.7 | 1.66 | 18.60 | 14.36 | 4.0 | 1224.0 | 635.0 | 51.00 | 2.28
n°: 1120 | 31.40 | 55.8 | 1.22 | 76 | 42 | 20 | 1050.6 | 44.7 | 0.00 | 20.40 | 9.20 | 28 | 2.58 | 3.3 | 1040.4 | 615.1 | 693.6 | 120.6 | 28.40 | 1911 | 29.7 | 1.66 | 18.60 | 14.36 | 4.0 | 1224.0 | 635.0 | 51.00 | 2.28
n°: 1121 | 31.40 | 55.8 | 1.22 | 76 | 42 | 20 | 1050.6 | 44.7 | 0.00 | 20.40 | 9.20 | 28 | 2.58 | 3.3 | 1040.4 | 615.1 | 693.6 | 120.6 | 28.40 | 1911 | 29.7 | 1.66 | 18.60 | 14.36 | 4.0 | 1224.0 | 635.0 | 51.00 | 2.28
n°: 1122 | 31.40 | 55.8 | 1.22 | 76 | 42 | 20 | 1050.6 | 44.7 | 0.00 | 20.40 | 9.20 | 28 | 2.58 | 3.3 | 1040.4 | 615.1 | 693.6 | 120.6 | 28.40 | 1911 | 29.7 | 1.66 | 18.60 | 14.36 | 4.0 | 1224.0 | 635.0 | 51.00 | 2.28
n°: 1123 | 31.40 | 55.8 | 1.17 | 76 | 42 | 20 | 1050.6 | 44.7 | 0.00 | 20.40 | 9.20 | 28 | 2.79 | 3.3 | 1040.4 | 615.1 | 693.6 | 120.6 | 28.40 | 1911 | 29.7 | 1.78 | 18.60 | 14.36 | 4.0 | 1224.0 | 635.0 | 51.00 | 2.28
n°: 1124 | 31.40 | 55.8 | 1.17 | 76 | 42 | 20 | 1050.6 | 44.7 | 0.00 | 5.20 | 9.20 | 28 | 2.79 | 3.3 | 1040.4 | 615.1 | 693.6 | 120.6 | 28.40 | 1659 | 29.7 | 1.78 | 18.60 | 14.36 | 4.0 | 1224.0 | 635.0 | 51.00 | 1.42
n°: 1125 | 31.40 | 55.8 | 1.17 | 76 | 42 | 20 | 1050.6 | 44.7 | 0.00 | 5.20 | 9.20 | 28 | 2.79 | 3.3 | 1040.4 | 615.1 | 693.6 | 120.6 | 28.40 | 1659 | 29.7 | 1.78 | 18.60 | 14.36 | 4.0 | 1224.0 | 635.0 | 51.00 | 1.42
n°: 1126 | 31.40 | 55.8 | 1.17 | 76 | 42 | 20 | 1050.6 | 22.7 | 0.00 | 5.20 | 9.20 | 28 | 2.79 | 3.3 | 1040.4 | 615.1 | 693.6 | 120.6 | 28.40 | 1659 | 29.7 | 1.78 | 18.60 | 14.36 | 4.0 | 1224.0 | 635.0 | 51.00 | 1.42
n°: 1127 | 31.40 | 55.8 | 1.17 | 76 | 42 | 20 | 1050.6 | 22.7 | 0.00 | 5.20 | 9.20 | 28 | 2.79 | 3.3 | 1040.4 | 615.1 | 693.6 | 120.6 | 28.40 | 1659 | 29.7 | 1.78 | 18.60 | 14.36 | 4.0 | 1224.0 | 635.0 | 51.00 | 1.42
n°: 1128 | 31.40 | 55.8 | 1.17 | 76 | 42 | 50 | 1050.6 | 22.7 | 0.00 | 5.20 | 9.20 | 28 | 2.79 | 3.3 | 1040.4 | 502.1 | 693.6 | 120.6 | 28.40 | 1659 | 29.7 | 1.78 | 18.60 | 14.36 | 4.0 | 1224.0 | 335.0 | 51.00 | 1.42
n°: 1129 | 31.40 | 55.8 | 1.17 | 21 | 42 | 50 | 1050.6 | 22.7 | 0.00 | 5.20 | 9.20 | 28 | 2.79 | 0.0 | 1040.4 | 502.1 | 693.6 | 120.6 | 28.40 | 1659 | 29.7 | 1.78 | 18.60 | 14.36 | 0.0 | 1224.0 | 335.0 | 51.00 | 1.42
n°: 1130 | 31.40 | 55.8 | 1.17 | 21 | 42 | 50 | 1050.6 | 22.7 | 0.00 | 5.20 | 9.20 | 28 | 2.79 | 0.0 | 1040.4 | 502.1 | 693.6 | 120.6 | 28.40 | 1659 | 29.7 | 1.78 | 18.60 | 14.36 | 0.0 | 1224.0 | 335.0 | 51.00 | 1.42
n°: 1131 | 31.40 | 55.8 | 1.17 | 21 | 42 | 50 | 1050.6 | 22.7 | 0.00 | 5.20 | 9.20 | 28 | 2.79 | 0.0 | 1040.4 | 502.1 | 693.6 | 120.6 | 28.40 | 1659 | 29.7 | 1.78 | 18.60 | 14.36 | 0.0 | 1224.0 | 335.0 | 51.00 | 1.42
n°: 1132 | 31.40 | 55.8 | 1.17 | 21 | 42 | 50 | 1050.6 | 22.7 | 0.00 | 5.20 | 9.20 | 28 | 2.79 | 0.0 | 1040.4 | 502.1 | 693.6 | 120.6 | 28.40 | 1659 | 29.7 | 1.78 | 18.60 | 14.36 | 0.0 | 1224.0 | 335.0 | 51.00 | 1.42
n°: 1133 | 31.40 | 55.8 | 1.17 | 21 | 42 | 50 | 1050.6 | 22.7 | 0.00 | 5.20 | 9.20 | 26 | 2.79 | 0.0 | 1040.4 | 502.1 | 693.6 | 120.6 | 28.40 | 1659 | 29.7 | 1.78 | 18.60 | 14.36 | 0.0 | 1224.0 | 335.0 | 51.00 | 1.42
n°: 1134 | 31.40 | 55.8 | 1.17 | 21 | 42 | 50 | 1050.6 | 22.7 | 0.00 | 5.20 | 9.20 | 26 | 2.79 | 0.0 | 1040.4 | 502.1 | 693.6 | 120.6 | 28.40 | 1659 | 29.7 | 1.78 | 18.60 | 14.36 | 0.0 | 1224.0 | 335.0 | 51.00 | 1.42
n°: 1135 | 31.40 | 55.8 | 1.17 | 21 | 42 | 50 | 1050.6 | 22.7 | 0.00 | 5.20 | 9.20 | 26 | 2.79 | 0.0 | 1040.4 | 502.1 | 693.6 | 120.6 | 28.40 | 1659 | 29.7 | 1.78 | 18.60 | 14.36 | 0.0 | 1224.0 | 335.0 | 51.00 | 1.42
n°: 1136 | 29.00 | 55.8 | 1.17 | 21 | 42 | 50 | 1050.6 | 22.7 | 0.00 | 5.20 | 0.00 | 26 | 2.79 | 0.0 | 1040.4 | 502.1 | 693.6 | 120.6 | 25.80 | 1659 | 29.7 | 1.78 | 18.60 | 14.36 | 0.0 | 1224.0 | 335.0 | 51.00 | 1.42
n°: 1137 | 29.00 | 55.8 | 1.17 | 21 | 42 | 50 | 1050.6 | 22.7 | 0.00 | 5.20 | 0.00 | 26 | 2.79 | 0.0 | 1040.4 | 502.1 | 693.6 | 120.6 | 25.80 | 1659 | 29.7 | 1.78 | 18.60 | 14.36 | 0.0 | 1224.0 | 335.0 | 51.00 | 1.42
n°: 1138 | 29.00 | 55.8 | 1.17 | 21 | 42 | 50 | 1050.6 | 22.7 | 0.00 | 5.20 | 0.00 | 26 | 2.79 | 0.0 | 1040.4 | 502.1 | 693.6 | 120.6 | 25.80 | 1659 | 29.7 | 1.78 | 18.60 | 14.36 | 0.0 | 1224.0 | 335.0 | 51.00 | 1.42
n°: 1139 | 29.00 | 55.8 | 1.17 | 21 | 42 | 50 | 1050.6 | 22.7 | 0.00 | 5.20 | 0.00 | 26 | 2.79 | 0.0 | 1040.4 | 502.1 | 693.6 | 120.6 | 25.80 | 1659 | 29.7 | 1.78 | 18.60 | 14.36 | 0.0 | 1224.0 | 335.0 | 51.00 | 1.42
n°: 1140 | 29.00 | 55.8 | 1.17 | 21 | 42 | 50 | 1050.6 | 22.7 | 0.00 | 5.20 | 0.00 | 26 | 2.79 | 0.0 | 1040.4 | 502.1 | 693.6 | 120.6 | 25.80 | 1659 | 29.7 | 1.78 | 18.60 | 14.36 | 0.0 | 1224.0 | 335.0 | 51.00 | 1.42
n°: 1141 | 29.00 | 55.8 | 1.17 | 21 | 42 | 50 | 928.2 | 22.7 | 0.00 | 5.20 | 0.00 | 26 | 2.79 | 0.0 | 1040.4 | 502.1 | 693.6 | 120.6 | 25.80 | 1659 | 29.7 | 1.78 | 18.60 | 14.36 | 0.0 | 1224.0 | 335.0 | 51.00 | 1.42
n°: 1142 | 29.00 | 55.8 | 1.17 | 21 | 91 | 50 | 928.2 | 22.7 | 0.00 | 5.20 | 0.00 | 26 | 2.79 | 0.0 | 928.2 | 502.1 | 693.6 | 120.6 | 25.80 | 1659 | 29.7 | 1.78 | 18.60 | 14.36 | 0.0 | 846.6 | 335.0 | 51.00 | 1.42
n°: 1143 | 29.00 | 55.8 | 1.17 | 21 | 91 | 50 | 928.2 | 22.7 | 0.00 | 5.20 | 0.00 | 26 | 2.79 | 0.0 | 928.2 | 502.1 | 693.6 | 120.6 | 25.80 | 1659 | 29.7 | 1.78 | 18.60 | 14.36 | 0.0 | 846.6 | 335.0 | 51.00 | 1.42
n°: 1144 | 29.00 | 55.8 | 1.17 | 21 | 91 | 50 | 928.2 | 22.7 | 0.00 | 5.20 | 0.00 | 26 | 2.79 | 0.0 | 928.2 | 502.1 | 693.6 | 120.6 | 25.80 | 1659 | 29.7 | 1.78 | 18.60 | 14.29 | 0.0 | 846.6 | 335.0 | 51.00 | 1.42
n°: 1145 | 29.00 | 55.8 | 1.17 | 21 | 91 | 50 | 928.2 | 22.7 | 0.00 | 5.20 | 0.00 | 26 | 2.79 | 0.0 | 928.2 | 502.1 | 693.6 | 120.6 | 25.80 | 1659 | 29.7 | 1.78 | 18.60 | 14.29 | 0.0 | 846.6 | 335.0 | 51.00 | 1.42
n°: 1146 | 29.00 | 55.8 | 0.52 | 21 | 91 | 50 | 928.2 | 22.7 | 0.00 | 5.20 | 0.00 | 26 | 1.45 | 0.0 | 928.2 | 502.1 | 693.6 | 120.6 | 25.80 | 1659 | 29.7 | 1.55 | 18.60 | 14.29 | 0.0 | 846.6 | 335.0 | 51.00 | 1.42
n°: 1147 | 29.00 | 55.8 | 0.52 | 21 | 91 | 50 | 928.2 | 22.7 | 0.00 | 4.60 | 0.00 | 26 | 1.45 | 0.0 | 928.2 | 502.1 | 693.6 | 120.6 | 25.80 | 903 | 29.7 | 1.55 | 18.60 | 14.29 | 0.0 | 846.6 | 335.0 | 51.00 | 1.46
n°: 1148 | 29.00 | 55.8 | 0.52 | 21 | 91 | 50 | 928.2 | 22.7 | 0.00 | 4.60 | 0.00 | 26 | 1.45 | 0.0 | 928.2 | 502.1 | 693.6 | 120.6 | 25.80 | 903 | 29.7 | 1.55 | 18.60 | 14.29 | 0.0 | 846.6 | 335.0 | 51.00 | 1.46
n°: 1149 | 29.00 | 55.8 | 0.52 | 21 | 91 | 50 | 928.2 | 0.0 | 0.00 | 4.60 | 0.00 | 26 | 1.45 | 0.0 | 928.2 | 502.1 | 693.6 | 120.6 | 25.80 | 903 | 29.7 | 1.55 | 18.60 | 14.29 | 0.0 | 846.6 | 335.0 | 51.00 | 1.46
n°: 1150 | 29.00 | 55.8 | 0.52 | 21 | 91 | 50 | 928.2 | 0.0 | 0.00 | 4.60 | 0.00 | 26 | 1.45 | 0.0 | 928.2 | 502.1 | 693.6 | 120.6 | 25.80 | 903 | 29.7 | 1.55 | 18.60 | 14.29 | 0.0 | 846.6 | 335.0 | 51.00 | 1.46
n°: 1151 | 29.00 | 55.8 | 0.52 | 21 | 91 | 50 | 928.2 | 0.0 | 0.00 | 4.60 | 0.00 | 26 | 1.45 | 0.0 | 928.2 | 405.6 | 693.6 | 120.6 | 25.80 | 903 | 29.7 | 1.55 | 18.60 | 14.29 | 0.0 | 846.6 | 295.0 | 51.00 | 1.46
n°: 1152 | 29.00 | 55.8 | 0.52 | 50 | 91 | 50 | 928.2 | 0.0 | 0.00 | 4.60 | 0.00 | 26 | 1.45 | 0.9 | 928.2 | 405.6 | 693.6 | 120.6 | 25.80 | 903 | 29.7 | 1.55 | 18.60 | 14.29 | 0.7 | 846.6 | 295.0 | 51.00 | 1.46
n°: 1153 | 29.00 | 55.8 | 0.52 | 50 | 91 | 50 | 928.2 | 0.0 | 0.00 | 4.60 | 0.00 | 26 | 1.45 | 0.9 | 928.2 | 405.6 | 693.6 | 120.6 | 25.80 | 903 | 29.7 | 1.55 | 18.60 | 14.29 | 0.7 | 846.6 | 295.0 | 51.00 | 1.46
n°: 1154 | 29.00 | 55.8 | 0.52 | 50 | 91 | 50 | 928.2 | 0.0 | 0.00 | 4.60 | 0.00 | 26 | 1.45 | 0.9 | 928.2 | 405.6 | 693.6 | 120.6 | 25.80 | 903 | 29.7 | 1.55 | 18.60 | 14.29 | 0.7 | 846.6 | 295.0 | 51.00 | 1.46
n°: 1155 | 29.00 | 55.8 | 0.52 | 50 | 91 | 50 | 928.2 | 0.0 | 0.00 | 4.60 | 0.00 | 26 | 1.45 | 0.9 | 928.2 | 405.6 | 693.6 | 120.6 | 25.80 | 903 | 29.7 | 1.55 | 18.60 | 14.29 | 0.7 | 846.6 | 295.0 | 51.00 | 1.46
n°: 1156 | 29.00 | 55.8 | 0.52 | 50 | 91 | 50 | 928.2 | 0.0 | 0.00 | 4.60 | 0.00 | 16 | 1.45 | 0.9 | 928.2 | 405.6 | 693.6 | 120.6 | 25.80 | 903 | 29.7 | 1.55 | 18.60 | 14.29 | 0.7 | 846.6 | 295.0 | 51.00 | 1.46
n°: 1157 | 29.00 | 55.8 | 0.52 | 50 | 91 | 50 | 928.2 | 0.0 | 0.00 | 4.60 | 0.00 | 16 | 1.45 | 0.9 | 928.2 | 405.6 | 693.6 | 120.6 | 25.80 | 903 | 28.8 | 1.55 | 18.60 | 14.29 | 0.7 | 846.6 | 295.0 | 51.00 | 1.46
n°: 1158 | 29.00 | 55.8 | 0.52 | 50 | 91 | 50 | 928.2 | 0.0 | 0.00 | 4.60 | 0.00 | 16 | 1.45 | 0.9 | 928.2 | 405.6 | 693.6 | 120.6 | 25.80 | 903 | 28.8 | 1.55 | 18.60 | 14.29 | 0.7 | 846.6 | 295.0 | 51.00 | 1.46
n°: 1159 | 29.00 | 55.8 | 0.52 | 50 | 91 | 50 | 928.2 | 0.0 | 0.00 | 4.60 | 0.00 | 16 | 1.45 | 0.9 | 928.2 | 405.6 | 693.6 | 120.6 | 20.80 | 903 | 28.8 | 1.55 | 18.60 | 14.29 | 0.7 | 846.6 | 295.0 | 51.00 | 1.46
n°: 1160 | 29.00 | 55.8 | 0.52 | 50 | 91 | 50 | 928.2 | 0.0 | 0.00 | 4.60 | 0.00 | 16 | 1.45 | 0.9 | 928.2 | 405.6 | 693.6 | 120.6 | 20.80 | 903 | 28.8 | 1.55 | 18.60 | 14.29 | 0.7 | 846.6 | 295.0 | 51.00 | 1.46
n°: 1161 | 29.00 | 55.8 | 0.52 | 50 | 91 | 50 | 928.2 | 0.0 | 0.00 | 4.60 | 0.00 | 16 | 1.45 | 0.9 | 928.2 | 405.6 | 693.6 | 120.6 | 20.80 | 903 | 28.8 | 1.55 | 18.60 | 14.29 | 0.7 | 846.6 | 295.0 | 51.00 | 1.46
n°: 1162 | 29.00 | 55.8 | 0.52 | 50 | 91 | 50 | 928.2 | 0.0 | 0.00 | 4.60 | 0.00 | 16 | 1.45 | 0.9 | 928.2 | 405.6 | 693.6 | 120.6 | 20.80 | 903 | 28.8 | 1.55 | 18.60 | 14.29 | 0.7 | 846.6 | 295.0 | 51.00 | 1.46
n°: 1163 | 29.00 | 55.8 | 0.52 | 50 | 91 | 50 | 918.0 | 0.0 | 0.00 | 4.60 | 0.00 | 16 | 1.45 | 0.9 | 928.2 | 405.6 | 693.6 | 120.6 | 20.80 | 903 | 28.8 | 1.55 | 18.60 | 14.29 | 0.7 | 846.6 | 295.0 | 51.00 | 1.46
n°: 1164 | 29.00 | 55.8 | 0.52 | 50 | 91 | 50 | 918.0 | 0.0 | 0.00 | 4.60 | 0.00 | 16 | 1.45 | 0.9 | 928.2 | 405.6 | 693.6 | 120.6 | 20.80 | 903 | 28.8 | 1.55 | 18.60 | 14.29 | 0.7 | 846.6 | 295.0 | 51.00 | 1.46
n°: 1165 | 29.00 | 55.8 | 0.52 | 50 | 92 | 50 | 918.0 | 0.0 | 0.00 | 4.60 | 0.00 | 16 | 1.45 | 0.9 | 918.0 | 405.6 | 693.6 | 120.6 | 20.80 | 903 | 28.8 | 1.55 | 18.60 | 14.29 | 0.7 | 846.6 | 295.0 | 51.00 | 1.46
n°: 1166 | 29.00 | 55.8 | 0.52 | 50 | 92 | 50 | 918.0 | 0.0 | 0.00 | 4.60 | 0.00 | 16 | 1.45 | 0.9 | 918.0 | 405.6 | 693.6 | 120.6 | 20.80 | 903 | 28.8 | 1.55 | 18.60 | 14.29 | 0.7 | 846.6 | 295.0 | 51.00 | 1.46
n°: 1167 | 29.00 | 55.8 | 0.52 | 50 | 92 | 50 | 918.0 | 0.0 | 0.00 | 4.60 | 0.00 | 16 | 1.45 | 0.9 | 918.0 | 405.6 | 693.6 | 120.6 | 20.80 | 903 | 28.8 | 1.55 | 18.60 | 14.29 | 0.7 | 846.6 | 295.0 | 51.00 | 1.46
n°: 1168 | 29.00 | 55.8 | 0.87 | 50 | 92 | 50 | 918.0 | 0.0 | 0.00 | 4.60 | 0.00 | 16 | 1.50 | 0.9 | 918.0 | 405.6 | 693.6 | 120.6 | 20.80 | 903 | 28.8 | 1.36 | 18.60 | 14.29 | 0.7 | 846.6 | 295.0 | 51.00 | 1.46
n°: 1169 | 29.00 | 55.8 | 0.87 | 50 | 92 | 50 | 918.0 | 0.0 | 0.00 | 4.60 | 0.00 | 16 | 1.50 | 0.9 | 918.0 | 405.6 | 693.6 | 120.6 | 20.80 | 903 | 28.8 | 1.36 | 18.60 | 14.29 | 0.7 | 846.6 | 295.0 | 51.00 | 1.46
n°: 1170 | 29.00 | 55.8 | 0.87 | 50 | 92 | 50 | 918.0 | 0.0 | 0.00 | 4.60 | 0.00 | 16 | 1.50 | 0.9 | 918.0 | 405.6 | 693.6 | 120.6 | 20.80 | 903 | 28.8 | 1.36 | 18.60 | 14.29 | 0.7 | 846.6 | 295.0 | 51.00 | 1.42
n°: 1171 | 29.00 | 55.8 | 0.87 | 50 | 92 | 50 | 918.0 | 0.0 | 0.00 | 4.60 | 0.00 | 16 | 1.50 | 0.9 | 918.0 | 405.6 | 693.6 | 120.6 | 20.80 | 903 | 28.8 | 1.36 | 18.60 | 14.29 | 0.7 | 846.6 | 295.0 | 51.00 | 1.42
n°: 1172 | 29.00 | 55.8 | 0.87 | 50 | 92 | 50 | 918.0 | 0.0 | 0.00 | 4.60 | 0.00 | 16 | 1.50 | 0.9 | 918.0 | 405.6 | 693.6 | 120.6 | 20.80 | 903 | 28.8 | 1.36 | 18.60 | 14.29 | 0.7 | 846.6 | 295.0 | 51.00 | 1.42
n°: 1173 | 29.00 | 55.8 | 0.87 | 50 | 92 | 50 | 918.0 | 0.0 | 0.00 | 4.60 | 0.00 | 16 | 1.50 | 0.9 | 918.0 | 402.3 | 693.6 | 120.6 | 20.80 | 903 | 28.8 | 1.36 | 18.60 | 14.29 | 0.7 | 846.6 | 295.0 | 51.00 | 1.42
n°: 1174 | 29.00 | 55.8 | 0.87 | 50 | 92 | 50 | 918.0 | 0.0 | 0.00 | 4.60 | 0.00 | 16 | 1.50 | 0.9 | 918.0 | 402.3 | 693.6 | 120.6 | 20.80 | 903 | 28.8 | 1.36 | 18.60 | 14.29 | 0.7 | 846.6 | 295.0 | 51.00 | 1.42
n°: 1175 | 29.00 | 55.8 | 0.87 | 51 | 92 | 50 | 918.0 | 0.0 | 0.00 | 4.60 | 0.00 | 16 | 1.50 | 0.7 | 918.0 | 402.3 | 693.6 | 120.6 | 20.80 | 903 | 28.8 | 1.36 | 18.60 | 14.29 | 0.7 | 846.6 | 295.0 | 51.00 | 1.42
n°: 1176 | 29.00 | 55.8 | 0.87 | 51 | 92 | 50 | 918.0 | 0.0 | 0.00 | 4.60 | 0.00 | 16 | 1.50 | 0.7 | 918.0 | 402.3 | 693.6 | 120.6 | 20.80 | 903 | 28.8 | 1.36 | 18.60 | 14.29 | 0.7 | 846.6 | 295.0 | 51.00 | 1.42
n°: 1177 | 29.00 | 55.8 | 0.87 | 51 | 92 | 50 | 918.0 | 0.0 | 0.00 | 4.60 | 0.00 | 16 | 1.50 | 0.7 | 918.0 | 402.3 | 693.6 | 120.6 | 20.80 | 903 | 28.8 | 1.36 | 18.60 | 14.29 | 0.7 | 846.6 | 295.0 | 51.00 | 1.42
n°: 1178 | 29.00 | 55.8 | 0.87 | 51 | 92 | 50 | 918.0 | 0.0 | 0.00 | 4.60 | 0.00 | 0 | 1.50 | 0.7 | 918.0 | 402.3 | 693.6 | 120.6 | 20.80 | 903 | 28.8 | 1.36 | 18.60 | 14.29 | 0.7 | 846.6 | 295.0 | 51.00 | 1.42
n°: 1179 | 29.00 | 55.8 | 0.87 | 51 | 92 | 50 | 918.0 | 0.0 | 0.00 | 4.60 | 0.00 | 0 | 1.50 | 0.7 | 918.0 | 402.3 | 693.6 | 120.6 | 20.80 | 903 | 28.8 | 1.36 | 18.60 | 14.29 | 0.7 | 846.6 | 295.0 | 51.00 | 1.42
n°: 1180 | 29.00 | 55.8 | 0.87 | 51 | 92 | 50 | 918.0 | 0.0 | 0.00 | 4.60 | 0.00 | 0 | 1.50 | 0.7 | 918.0 | 402.3 | 693.6 | 120.6 | 20.80 | 903 | 28.8 | 1.36 | 18.60 | 14.29 | 0.7 | 846.6 | 295.0 | 51.00 | 1.42
n°: 1181 | 29.00 | 55.8 | 0.87 | 51 | 92 | 50 | 918.0 | 0.0 | 0.00 | 4.60 | 0.00 | 0 | 1.50 | 0.7 | 918.0 | 402.3 | 693.6 | 120.6 | 20.80 | 903 | 28.8 | 1.36 | 18.60 | 14.29 | 0.7 | 846.6 | 295.0 | 51.00 | 1.42
n°: 1182 | 29.00 | 55.8 | 0.87 | 51 | 92 | 50 | 918.0 | 0.0 | 0.00 | 4.60 | 0.00 | 0 | 1.50 | 0.7 | 918.0 | 402.3 | 693.6 | 120.6 | 21.60 | 903 | 28.8 | 1.36 | 18.60 | 14.29 | 0.7 | 846.6 | 295.0 | 51.00 | 1.42
n°: 1183 | 29.00 | 55.8 | 0.87 | 51 | 92 | 50 | 918.0 | 0.0 | 0.00 | 4.60 | 0.00 | 0 | 1.50 | 0.7 | 918.0 | 402.3 | 693.6 | 120.6 | 21.60 | 903 | 28.8 | 1.36 | 18.60 | 14.29 | 0.7 | 846.6 | 295.0 | 51.00 | 1.42
n°: 1184 | 29.00 | 55.8 | 0.87 | 51 | 92 | 50 | 918.0 | 0.0 | 0.00 | 4.60 | 0.00 | 0 | 1.50 | 0.7 | 918.0 | 402.3 | 693.6 | 120.6 | 21.60 | 903 | 28.8 | 1.36 | 18.60 | 14.29 | 0.7 | 846.6 | 295.0 | 51.00 | 1.42
n°: 1185 | 29.00 | 55.8 | 0.87 | 51 | 92 | 50 | 918.0 | 0.0 | 0.00 | 4.60 | 0.00 | 0 | 1.50 | 0.7 | 918.0 | 402.3 | 693.6 | 120.6 | 21.60 | 903 | 28.8 | 1.36 | 18.60 | 14.29 | 0.7 | 846.6 | 295.0 | 51.00 | 1.42
n°: 1186 | 29.00 | 55.8 | 0.87 | 51 | 92 | 50 | 918.0 | 0.0 | 0.00 | 4.60 | 0.00 | 0 | 1.50 | 0.7 | 918.0 | 402.3 | 693.6 | 120.6 | 21.60 | 903 | 28.8 | 1.36 | 18.60 | 14.29 | 0.7 | 846.6 | 295.0 | 51.00 | 1.42
n°: 1187 | 29.00 | 55.8 | 0.87 | 51 | 92 | 50 | 918.0 | 0.0 | 0.00 | 4.60 | 0.00 | 0 | 1.50 | 0.7 | 918.0 | 402.3 | 693.6 | 120.6 | 21.60 | 903 | 28.8 | 1.36 | 18.60 | 14.29 | 0.7 | 846.6 | 295.0 | 51.00 | 1.42
n°: 1188 | 29.00 | 55.8 | 0.87 | 51 | 92 | 50 | 918.0 | 0.0 | 0.00 | 4.60 | 0.00 | 0 | 1.50 | 0.7 | 918.0 | 402.3 | 693.6 | 120.6 | 21.60 | 903 | 28.8 | 1.36 | 18.60 | 14.29 | 0.7 | 846.6 | 295.0 | 51.00 | 1.42
n°: 1189 | 29.00 | 55.8 | 0.87 | 51 | 92 | 50 | 918.0 | 0.0 | 0.00 | 4.60 | 0.00 | 0 | 1.50 | 0.7 | 918.0 | 402.3 | 693.6 | 120.6 | 21.60 | 903 | 28.8 | 1.36 | 18.60 | 14.29 | 0.7 | 846.6 | 295.0 | 51.00 | 1.42
n°: 1190 | 29.00 | 55.8 | 0.87 | 51 | 92 | 50 | 918.0 | 0.0 | 0.00 | 4.60 | 0.00 | 0 | 1.50 | 0.7 | 918.0 | 402.3 | 693.6 | 120.6 | 21.60 | 903 | 28.8 | 1.36 | 18.60 | 14.36 | 0.7 | 846.6 | 295.0 | 51.00 | 1.42
n°: 1191 | 29.00 | 55.8 | 0.47 | 51 | 92 | 50 | 918.0 | 0.0 | 0.00 | 4.60 | 0.00 | 0 | 1.48 | 0.7 | 918.0 | 402.3 | 693.6 | 120.6 | 21.60 | 903 | 28.8 | 1.05 | 18.60 | 14.36 | 0.7 | 846.6 | 295.0 | 51.00 | 1.42
n°: 1192 | 29.00 | 55.8 | 0.47 | 51 | 92 | 50 | 918.0 | 0.0 | 0.00 | 4.60 | 0.00 | 0 | 1.48 | 0.7 | 918.0 | 402.3 | 693.6 | 120.6 | 21.60 | 903 | 28.8 | 1.05 | 18.60 | 14.36 | 0.7 | 846.6 | 295.0 | 51.00 | 1.42
n°: 1193 | 29.00 | 55.8 | 0.47 | 51 | 92 | 50 | 918.0 | 0.0 | 0.00 | 4.20 | 0.00 | 0 | 1.48 | 0.7 | 918.0 | 402.3 | 693.6 | 120.6 | 21.60 | 945 | 28.8 | 1.05 | 18.60 | 14.36 | 0.7 | 846.6 | 295.0 | 51.00 | 1.38
n°: 1194 | 29.00 | 55.8 | 0.47 | 51 | 92 | 50 | 918.0 | 0.0 | 0.00 | 4.20 | 0.00 | 0 | 1.48 | 0.7 | 918.0 | 402.3 | 693.6 | 120.6 | 21.60 | 945 | 28.8 | 1.05 | 18.60 | 14.36 | 0.7 | 846.6 | 295.0 | 51.00 | 1.38
n°: 1195 | 29.00 | 55.8 | 0.47 | 51 | 92 | 50 | 918.0 | 0.0 | 0.00 | 4.20 | 0.00 | 0 | 1.48 | 0.7 | 918.0 | 402.3 | 693.6 | 120.6 | 21.60 | 945 | 28.8 | 1.05 | 18.60 | 14.36 | 0.7 | 846.6 | 295.0 | 51.00 | 1.38
n°: 1196 | 29.00 | 55.8 | 0.47 | 51 | 92 | 50 | 918.0 | 0.0 | 0.00 | 4.20 | 0.00 | 0 | 1.48 | 0.7 | 918.0 | 399.0 | 693.6 | 120.6 | 21.60 | 945 | 28.8 | 1.05 | 18.60 | 14.36 | 0.7 | 846.6 | 305.0 | 51.00 | 1.38
n°: 1197 | 29.00 | 55.8 | 0.47 | 51 | 92 | 50 | 918.0 | 0.0 | 0.00 | 4.20 | 0.00 | 0 | 1.48 | 0.7 | 918.0 | 399.0 | 693.6 | 120.6 | 21.60 | 945 | 28.8 | 1.05 | 18.60 | 14.36 | 0.7 | 846.6 | 305.0 | 51.00 | 1.38
n°: 1198 | 29.00 | 55.8 | 0.47 | 55 | 92 | 50 | 918.0 | 0.0 | 0.00 | 4.20 | 0.00 | 0 | 1.48 | 1.3 | 918.0 | 399.0 | 693.6 | 120.6 | 21.60 | 945 | 28.8 | 1.05 | 18.60 | 14.36 | 0.9 | 846.6 | 305.0 | 51.00 | 1.38
n°: 1199 | 29.00 | 55.8 | 0.47 | 55 | 92 | 50 | 918.0 | 0.0 | 0.00 | 4.20 | 0.00 | 0 | 1.48 | 1.3 | 918.0 | 399.0 | 693.6 | 120.6 | 21.60 | 945 | 28.8 | 1.05 | 18.60 | 14.36 | 0.9 | 846.6 | 305.0 | 51.00 | 1.38
n°: 1200 | 29.00 | 55.8 | 0.47 | 55 | 92 | 50 | 918.0 | 0.0 | 0.00 | 4.20 | 0.00 | 0 | 1.48 | 1.3 | 918.0 | 399.0 | 693.6 | 120.6 | 21.60 | 945 | 28.8 | 1.05 | 18.60 | 14.36 | 0.9 | 846.6 | 305.0 | 51.00 | 1.38
n°: 1201 | 29.00 | 55.8 | 0.47 | 55 | 92 | 50 | 918.0 | 0.0 | 0.00 | 4.20 | 0.00 | 0 | 1.48 | 1.3 | 918.0 | 399.0 | 693.6 | 120.6 | 21.60 | 945 | 28.8 | 1.05 | 18.60 | 14.36 | 0.9 | 846.6 | 305.0 | 51.00 | 1.38
n°: 1202 | 29.00 | 55.8 | 0.47 | 55 | 92 | 50 | 918.0 | 0.0 | 0.00 | 4.20 | 0.00 | 0 | 1.48 | 1.3 | 918.0 | 399.0 | 693.6 | 120.6 | 21.60 | 945 | 28.8 | 1.05 | 18.60 | 14.36 | 0.9 | 846.6 | 305.0 | 51.00 | 1.38
n°: 1203 | 29.00 | 55.8 | 0.47 | 55 | 92 | 50 | 918.0 | 0.0 | 0.00 | 4.20 | 0.00 | 0 | 1.48 | 1.3 | 918.0 | 399.0 | 693.6 | 120.6 | 21.60 | 945 | 28.8 | 1.05 | 18.60 | 14.36 | 0.9 | 846.6 | 305.0 | 51.00 | 1.38
n°: 1204 | 29.00 | 55.8 | 0.47 | 55 | 92 | 50 | 918.0 | 0.0 | 0.00 | 4.20 | 0.00 | 0 | 1.48 | 1.3 | 918.0 | 399.0 | 693.6 | 120.6 | 21.60 | 945 | 28.8 | 1.05 | 18.60 | 14.36 | 0.9 | 846.6 | 305.0 | 51.00 | 1.38
n°: 1205 | 29.00 | 55.8 | 0.47 | 55 | 92 | 50 | 918.0 | 0.0 | 0.00 | 4.20 | 0.00 | 0 | 1.48 | 1.3 | 918.0 | 399.0 | 693.6 | 120.6 | 21.20 | 945 | 28.8 | 1.05 | 18.60 | 14.36 | 0.9 | 846.6 | 305.0 | 51.00 | 1.38
n°: 1206 | 29.00 | 55.8 | 0.47 | 55 | 92 | 50 | 918.0 | 0.0 | 0.00 | 4.20 | 0.00 | 0 | 1.48 | 1.3 | 918.0 | 399.0 | 693.6 | 120.6 | 21.20 | 945 | 28.8 | 1.05 | 18.60 | 14.36 | 0.9 | 846.6 | 305.0 | 51.00 | 1.38
n°: 1207 | 29.00 | 55.8 | 0.47 | 55 | 92 | 50 | 918.0 | 0.0 | 0.00 | 4.20 | 0.00 | 0 | 1.48 | 1.3 | 918.0 | 399.0 | 693.6 | 120.6 | 21.20 | 945 | 28.8 | 1.05 | 18.60 | 14.36 | 0.9 | 846.6 | 305.0 | 51.00 | 1.38
n°: 1208 | 29.00 | 55.8 | 0.47 | 55 | 92 | 50 | 918.0 | 0.0 | 0.00 | 4.20 | 0.00 | 0 | 1.48 | 1.3 | 918.0 | 399.0 | 693.6 | 120.6 | 21.20 | 945 | 28.8 | 1.05 | 18.60 | 14.36 | 0.9 | 846.6 | 305.0 | 51.00 | 1.38
n°: 1209 | 29.00 | 55.8 | 0.47 | 55 | 92 | 50 | 918.0 | 0.0 | 0.00 | 4.20 | 0.00 | 0 | 1.48 | 1.3 | 918.0 | 399.0 | 693.6 | 120.6 | 21.20 | 945 | 28.8 | 1.05 | 18.60 | 14.36 | 0.9 | 846.6 | 305.0 | 51.00 | 1.38
n°: 1210 | 29.00 | 55.8 | 0.47 | 55 | 92 | 50 | 918.0 | 0.0 | 0.00 | 4.20 | 0.00 | 0 | 1.48 | 1.3 | 918.0 | 399.0 | 693.6 | 120.6 | 21.20 | 945 | 28.8 | 1.05 | 18.60 | 14.36 | 0.9 | 846.6 | 305.0 | 51.00 | 1.38
n°: 1211 | 29.00 | 55.8 | 0.47 | 55 | 92 | 50 | 918.0 | 0.0 | 0.00 | 4.20 | 0.00 | 0 | 1.48 | 1.3 | 918.0 | 399.0 | 693.6 | 120.6 | 21.20 | 945 | 28.8 | 1.05 | 18.60 | 14.36 | 0.9 | 846.6 | 305.0 | 51.00 | 1.38
n°: 1212 | 29.00 | 55.8 | 0.47 | 55 | 92 | 50 | 918.0 | 0.0 | 0.00 | 4.20 | 0.00 | 0 | 1.48 | 1.3 | 918.0 | 399.0 | 693.6 | 120.6 | 21.20 | 945 | 28.8 | 1.05 | 18.60 | 14.36 | 0.9 | 846.6 | 305.0 | 51.00 | 1.38
n°: 1213 | 29.00 | 55.8 | 0.47 | 55 | 92 | 50 | 918.0 | 0.0 | 0.00 | 4.20 | 0.00 | 0 | 1.48 | 1.3 | 918.0 | 399.0 | 693.6 | 120.6 | 21.20 | 945 | 28.8 | 1.05 | 18.60 | 14.36 | 0.9 | 846.6 | 305.0 | 51.00 | 1.38
n°: 1214 | 29.00 | 55.8 | 0.70 | 55 | 92 | 50 | 918.0 | 0.0 | 0.00 | 4.20 | 0.00 | 0 | 1.29 | 1.3 | 918.0 | 399.0 | 693.6 | 120.6 | 21.20 | 945 | 28.8 | 1.24 | 18.60 | 14.36 | 0.9 | 846.6 | 305.0 | 51.00 | 1.38
n°: 1215 | 29.00 | 55.8 | 0.70 | 55 | 92 | 50 | 918.0 | 0.0 | 0.00 | 4.20 | 0.00 | 0 | 1.29 | 1.3 | 918.0 | 399.0 | 693.6 | 120.6 | 21.20 | 945 | 28.8 | 1.24 | 18.60 | 14.36 | 0.9 | 846.6 | 305.0 | 51.00 | 1.38
n°: 1216 | 29.00 | 55.8 | 0.70 | 55 | 92 | 50 | 918.0 | 0.0 | 0.00 | 4.60 | 0.00 | 0 | 1.29 | 1.3 | 918.0 | 399.0 | 693.6 | 121.5 | 21.20 | 903 | 28.8 | 1.24 | 18.60 | 14.36 | 0.9 | 846.6 | 305.0 | 51.00 | 1.50
n°: 1217 | 29.00 | 55.8 | 0.70 | 55 | 92 | 50 | 918.0 | 0.0 | 0.00 | 4.60 | 0.00 | 0 | 1.29 | 1.3 | 918.0 | 399.0 | 693.6 | 121.5 | 21.20 | 903 | 28.8 | 1.24 | 18.60 | 14.36 | 0.9 | 846.6 | 305.0 | 51.00 | 1.50
n°: 1218 | 29.00 | 55.8 | 0.70 | 55 | 92 | 50 | 918.0 | 0.0 | 0.00 | 4.60 | 0.00 | 0 | 1.29 | 1.3 | 918.0 | 399.0 | 693.6 | 121.5 | 21.20 | 903 | 28.8 | 1.24 | 18.60 | 14.36 | 0.9 | 846.6 | 305.0 | 51.00 | 1.50
n°: 1219 | 29.00 | 55.8 | 0.70 | 55 | 92 | 20 | 918.0 | 0.0 | 0.00 | 4.60 | 0.00 | 0 | 1.29 | 1.3 | 918.0 | 402.3 | 693.6 | 121.5 | 21.20 | 903 | 28.8 | 1.24 | 18.60 | 14.36 | 0.9 | 846.6 | 515.0 | 51.00 | 1.50
n°: 1220 | 29.00 | 55.8 | 0.70 | 55 | 92 | 20 | 918.0 | 0.0 | 0.00 | 4.60 | 0.00 | 0 | 1.29 | 1.3 | 918.0 | 402.3 | 693.6 | 121.5 | 21.20 | 903 | 28.8 | 1.24 | 18.60 | 14.36 | 0.9 | 846.6 | 515.0 | 51.00 | 1.50
n°: 1221 | 29.00 | 55.8 | 0.70 | 72 | 92 | 20 | 918.0 | 0.0 | 0.00 | 4.60 | 0.00 | 0 | 1.29 | 2.0 | 918.0 | 402.3 | 693.6 | 121.5 | 21.20 | 903 | 28.8 | 1.24 | 18.60 | 14.36 | 3.3 | 846.6 | 515.0 | 51.00 | 1.50
n°: 1222 | 29.00 | 55.8 | 0.70 | 72 | 92 | 20 | 918.0 | 0.0 | 0.00 | 4.60 | 0.00 | 0 | 1.29 | 2.0 | 918.0 | 402.3 | 693.6 | 121.5 | 21.20 | 903 | 28.8 | 1.24 | 18.60 | 14.36 | 3.3 | 846.6 | 515.0 | 51.00 | 1.50
n°: 1223 | 29.00 | 55.8 | 0.70 | 72 | 92 | 20 | 918.0 | 0.0 | 0.00 | 4.60 | 0.00 | 0 | 1.29 | 2.0 | 918.0 | 402.3 | 693.6 | 121.5 | 21.20 | 903 | 28.8 | 1.24 | 18.60 | 14.36 | 3.3 | 846.6 | 515.0 | 51.00 | 1.50
n°: 1224 | 29.00 | 55.8 | 0.70 | 72 | 92 | 20 | 918.0 | 0.0 | 0.00 | 4.60 | 0.00 | 5 | 1.29 | 2.0 | 918.0 | 402.3 | 693.6 | 121.5 | 21.20 | 903 | 28.8 | 1.24 | 18.60 | 14.36 | 3.3 | 846.6 | 515.0 | 51.00 | 1.50
n°: 1225 | 29.00 | 55.8 | 0.70 | 72 | 92 | 20 | 918.0 | 0.0 | 0.00 | 4.60 | 0.00 | 5 | 1.29 | 2.0 | 918.0 | 402.3 | 693.6 | 121.5 | 21.20 | 903 | 28.8 | 1.24 | 18.60 | 14.36 | 3.3 | 846.6 | 515.0 | 51.00 | 1.50
n°: 1226 | 29.00 | 55.8 | 0.70 | 72 | 92 | 20 | 918.0 | 0.0 | 0.00 | 4.60 | 0.00 | 5 | 1.29 | 2.0 | 918.0 | 402.3 | 693.6 | 121.5 | 21.20 | 903 | 28.8 | 1.24 | 18.60 | 14.36 | 3.3 | 846.6 | 515.0 | 51.00 | 1.50
n°: 1227 | 29.00 | 55.8 | 0.70 | 72 | 92 | 20 | 918.0 | 0.0 | 0.00 | 4.60 | 0.00 | 5 | 1.29 | 2.0 | 918.0 | 402.3 | 693.6 | 121.5 | 21.20 | 903 | 28.8 | 1.24 | 18.60 | 14.36 | 3.3 | 846.6 | 515.0 | 51.00 | 1.50
n°: 1228 | 30.80 | 55.8 | 0.70 | 72 | 92 | 20 | 918.0 | 0.0 | 0.00 | 4.60 | 7.00 | 5 | 1.29 | 2.0 | 918.0 | 402.3 | 693.6 | 121.5 | 24.20 | 903 | 28.8 | 1.24 | 18.60 | 14.36 | 3.3 | 846.6 | 515.0 | 51.00 | 1.50
n°: 1229 | 30.80 | 55.8 | 0.70 | 72 | 92 | 20 | 918.0 | 0.0 | 0.00 | 4.60 | 7.00 | 5 | 1.29 | 2.0 | 918.0 | 402.3 | 693.6 | 121.5 | 24.20 | 903 | 28.8 | 1.24 | 18.60 | 14.36 | 3.3 | 846.6 | 515.0 | 51.00 | 1.50
n°: 1230 | 30.80 | 55.8 | 0.70 | 72 | 92 | 20 | 918.0 | 0.0 | 0.00 | 4.60 | 7.00 | 5 | 1.29 | 2.0 | 918.0 | 402.3 | 693.6 | 121.5 | 24.20 | 903 | 28.8 | 1.24 | 18.60 | 14.36 | 3.3 | 846.6 | 515.0 | 51.00 | 1.50
n°: 1231 | 30.80 | 55.8 | 0.70 | 72 | 92 | 20 | 969.0 | 0.0 | 0.00 | 4.60 | 7.00 | 5 | 1.29 | 2.0 | 918.0 | 402.3 | 693.6 | 121.5 | 24.20 | 903 | 28.8 | 1.24 | 18.60 | 14.36 | 3.3 | 846.6 | 515.0 | 51.00 | 1.50
n°: 1232 | 30.80 | 55.8 | 0.70 | 72 | 92 | 20 | 969.0 | 0.0 | 0.00 | 4.60 | 7.00 | 5 | 1.29 | 2.0 | 918.0 | 402.3 | 693.6 | 121.5 | 24.20 | 903 | 28.8 | 1.24 | 18.60 | 14.36 | 3.3 | 846.6 | 515.0 | 51.00 | 1.50
n°: 1233 | 30.80 | 55.8 | 0.70 | 72 | 35 | 20 | 969.0 | 0.0 | 0.00 | 4.60 | 7.00 | 5 | 1.29 | 2.0 | 999.6 | 402.3 | 693.6 | 121.5 | 24.20 | 903 | 28.8 | 1.24 | 18.60 | 14.36 | 3.3 | 1407.6 | 515.0 | 51.00 | 1.50
n°: 1234 | 30.80 | 55.8 | 0.70 | 72 | 35 | 20 | 969.0 | 0.0 | 0.00 | 4.60 | 7.00 | 5 | 1.29 | 2.0 | 999.6 | 402.3 | 693.6 | 121.5 | 24.20 | 903 | 28.8 | 1.24 | 18.60 | 14.36 | 3.3 | 1407.6 | 515.0 | 51.00 | 1.50
n°: 1235 | 30.80 | 55.8 | 0.70 | 72 | 35 | 20 | 969.0 | 0.0 | 0.00 | 4.60 | 7.00 | 5 | 1.29 | 2.0 | 999.6 | 402.3 | 693.6 | 121.5 | 24.20 | 903 | 28.8 | 1.24 | 18.60 | 14.36 | 3.3 | 1407.6 | 515.0 | 51.00 | 1.50
n°: 1236 | 30.80 | 55.8 | 1.83 | 72 | 35 | 20 | 969.0 | 0.0 | 0.00 | 4.60 | 7.00 | 5 | 2.88 | 2.0 | 999.6 | 402.3 | 693.6 | 121.5 | 24.20 | 903 | 28.8 | 2.51 | 18.60 | 14.36 | 3.3 | 1407.6 | 515.0 | 51.00 | 1.50
n°: 1237 | 30.80 | 55.8 | 1.83 | 72 | 35 | 20 | 969.0 | 0.0 | 0.00 | 4.60 | 7.00 | 5 | 2.88 | 2.0 | 999.6 | 402.3 | 693.6 | 121.5 | 24.20 | 903 | 28.8 | 2.51 | 18.60 | 14.36 | 3.3 | 1407.6 | 515.0 | 51.00 | 1.50
n°: 1238 | 30.80 | 55.8 | 1.83 | 72 | 35 | 20 | 969.0 | 0.0 | 0.00 | 0.40 | 7.00 | 5 | 2.88 | 2.0 | 999.6 | 402.3 | 693.6 | 121.5 | 24.20 | 2226 | 28.8 | 2.51 | 18.60 | 14.36 | 3.3 | 1407.6 | 515.0 | 51.00 | 1.38
n°: 1239 | 30.80 | 55.8 | 1.83 | 72 | 35 | 20 | 969.0 | 0.0 | 0.00 | 0.40 | 7.00 | 5 | 2.88 | 2.0 | 999.6 | 402.3 | 693.6 | 121.5 | 24.20 | 2226 | 28.8 | 2.51 | 18.60 | 14.36 | 3.3 | 1407.6 | 515.0 | 51.00 | 1.38
n°: 1240 | 30.80 | 55.8 | 1.83 | 72 | 35 | 20 | 969.0 | 0.0 | 0.00 | 0.40 | 7.00 | 5 | 2.88 | 2.0 | 999.6 | 402.3 | 693.6 | 121.5 | 24.20 | 2226 | 28.8 | 2.51 | 18.60 | 14.36 | 3.3 | 1407.6 | 515.0 | 51.00 | 1.38
n°: 1241 | 30.80 | 55.8 | 1.83 | 72 | 35 | 20 | 969.0 | 0.0 | 0.00 | 0.40 | 7.00 | 5 | 2.88 | 2.0 | 999.6 | 402.3 | 693.6 | 121.5 | 24.20 | 2226 | 28.8 | 2.51 | 18.60 | 14.36 | 3.3 | 1407.6 | 515.0 | 51.00 | 1.38
n°: 1242 | 30.80 | 55.8 | 1.83 | 72 | 35 | 24 | 969.0 | 0.0 | 0.00 | 0.40 | 7.00 | 5 | 2.88 | 2.0 | 999.6 | 518.7 | 693.6 | 121.5 | 24.20 | 2226 | 28.8 | 2.51 | 18.60 | 14.36 | 3.3 | 1407.6 | 310.0 | 51.00 | 1.38
n°: 1243 | 30.80 | 55.8 | 1.83 | 72 | 35 | 24 | 969.0 | 0.0 | 0.00 | 0.40 | 7.00 | 5 | 2.88 | 2.0 | 999.6 | 518.7 | 693.6 | 121.5 | 24.20 | 2226 | 28.8 | 2.51 | 18.60 | 14.36 | 3.3 | 1407.6 | 310.0 | 51.00 | 1.38
n°: 1244 | 30.80 | 55.8 | 1.83 | 67 | 35 | 24 | 969.0 | 0.0 | 0.00 | 0.40 | 7.00 | 5 | 2.88 | 2.0 | 999.6 | 518.7 | 693.6 | 121.5 | 24.20 | 2226 | 28.8 | 2.51 | 18.60 | 14.36 | 0.7 | 1407.6 | 310.0 | 51.00 | 1.38
n°: 1245 | 30.80 | 55.8 | 1.83 | 67 | 35 | 24 | 969.0 | 0.0 | 0.00 | 0.40 | 7.00 | 5 | 2.88 | 2.0 | 999.6 | 518.7 | 693.6 | 121.5 | 24.20 | 2226 | 28.8 | 2.51 | 18.60 | 14.36 | 0.7 | 1407.6 | 310.0 | 51.00 | 1.38
n°: 1246 | 30.80 | 55.8 | 1.83 | 67 | 35 | 24 | 969.0 | 0.0 | 0.00 | 0.40 | 7.00 | 5 | 2.88 | 2.0 | 999.6 | 518.7 | 693.6 | 121.5 | 24.20 | 2226 | 28.8 | 2.51 | 18.60 | 14.36 | 0.7 | 1407.6 | 310.0 | 51.00 | 1.38
n°: 1247 | 30.80 | 55.8 | 1.83 | 67 | 35 | 24 | 969.0 | 0.0 | 0.00 | 0.40 | 7.00 | 17 | 2.88 | 2.0 | 999.6 | 518.7 | 693.6 | 121.5 | 24.20 | 2226 | 28.8 | 2.51 | 18.60 | 14.36 | 0.7 | 1407.6 | 310.0 | 51.00 | 1.38
n°: 1248 | 30.80 | 55.8 | 1.83 | 67 | 35 | 24 | 969.0 | 0.0 | 0.00 | 0.40 | 7.00 | 17 | 2.88 | 2.0 | 999.6 | 518.7 | 693.6 | 121.5 | 24.20 | 2226 | 28.8 | 2.51 | 18.60 | 14.36 | 0.7 | 1407.6 | 310.0 | 51.00 | 1.38
n°: 1249 | 30.80 | 55.8 | 1.83 | 67 | 35 | 24 | 969.0 | 0.0 | 0.00 | 0.40 | 7.00 | 17 | 2.88 | 2.0 | 999.6 | 518.7 | 693.6 | 121.5 | 24.20 | 2226 | 29.7 | 2.51 | 18.60 | 14.36 | 0.7 | 1407.6 | 310.0 | 51.00 | 1.38
n°: 1250 | 29.40 | 55.8 | 1.83 | 67 | 35 | 24 | 969.0 | 0.0 | 0.00 | 0.40 | 0.20 | 17 | 2.88 | 2.0 | 999.6 | 518.7 | 693.6 | 121.5 | 21.20 | 2226 | 29.7 | 2.51 | 18.60 | 14.36 | 0.7 | 1407.6 | 310.0 | 51.00 | 1.38
n°: 1251 | 29.40 | 55.8 | 1.83 | 67 | 35 | 24 | 969.0 | 0.0 | 0.00 | 0.40 | 0.20 | 17 | 2.88 | 2.0 | 999.6 | 518.7 | 693.6 | 121.5 | 21.20 | 2226 | 29.7 | 2.51 | 18.60 | 14.36 | 0.7 | 1407.6 | 310.0 | 51.00 | 1.38
n°: 1252 | 29.40 | 55.8 | 1.83 | 67 | 35 | 24 | 969.0 | 0.0 | 0.00 | 0.40 | 0.20 | 17 | 2.88 | 2.0 | 999.6 | 518.7 | 693.6 | 121.5 | 21.20 | 2226 | 29.7 | 2.51 | 18.60 | 14.36 | 0.7 | 1407.6 | 310.0 | 51.00 | 1.38
n°: 1253 | 29.40 | 55.8 | 1.83 | 67 | 35 | 24 | 969.0 | 0.0 | 0.00 | 0.40 | 0.20 | 17 | 2.88 | 2.0 | 999.6 | 518.7 | 693.6 | 121.5 | 21.20 | 2226 | 29.7 | 2.51 | 18.60 | 14.36 | 0.7 | 1407.6 | 310.0 | 51.00 | 1.38
n°: 1254 | 29.40 | 55.8 | 1.83 | 67 | 35 | 24 | 928.2 | 0.0 | 0.00 | 0.40 | 0.20 | 17 | 2.88 | 2.0 | 999.6 | 518.7 | 693.6 | 121.5 | 21.20 | 2226 | 29.7 | 2.51 | 18.60 | 14.36 | 0.7 | 1407.6 | 310.0 | 51.00 | 1.38
n°: 1255 | 29.40 | 55.8 | 1.83 | 67 | 35 | 24 | 928.2 | 0.0 | 0.00 | 0.40 | 0.20 | 17 | 2.88 | 2.0 | 999.6 | 518.7 | 693.6 | 121.5 | 21.20 | 2226 | 29.7 | 2.51 | 18.60 | 14.36 | 0.7 | 1407.6 | 310.0 | 51.00 | 1.38
n°: 1256 | 29.40 | 55.8 | 1.83 | 67 | 92 | 24 | 928.2 | 0.0 | 0.00 | 0.40 | 0.20 | 17 | 2.88 | 2.0 | 928.2 | 518.7 | 693.6 | 121.5 | 21.20 | 2226 | 29.7 | 2.51 | 18.60 | 14.36 | 0.7 | 856.8 | 310.0 | 51.00 | 1.38
n°: 1257 | 29.40 | 55.8 | 1.83 | 67 | 92 | 24 | 928.2 | 0.0 | 0.00 | 0.40 | 0.20 | 17 | 2.88 | 2.0 | 928.2 | 518.7 | 693.6 | 121.5 | 21.20 | 2226 | 29.7 | 2.51 | 18.60 | 14.36 | 0.7 | 856.8 | 310.0 | 51.00 | 1.38
n°: 1258 | 29.40 | 55.8 | 1.83 | 67 | 92 | 24 | 928.2 | 0.0 | 0.00 | 0.40 | 0.20 | 17 | 2.88 | 2.0 | 928.2 | 518.7 | 693.6 | 121.5 | 21.20 | 2226 | 29.7 | 2.51 | 18.60 | 14.36 | 0.7 | 856.8 | 310.0 | 51.00 | 1.38
n°: 1259 | 29.40 | 55.8 | 0.56 | 67 | 92 | 24 | 928.2 | 0.0 | 0.00 | 0.40 | 0.20 | 17 | 1.45 | 2.0 | 928.2 | 518.7 | 693.6 | 121.5 | 21.20 | 2226 | 29.7 | 1.83 | 18.60 | 14.36 | 0.7 | 856.8 | 310.0 | 51.00 | 1.38
n°: 1260 | 29.40 | 55.8 | 0.56 | 67 | 92 | 24 | 928.2 | 0.0 | 0.00 | 7.40 | 0.20 | 17 | 1.45 | 2.0 | 928.2 | 518.7 | 693.6 | 121.5 | 21.20 | 1092 | 29.7 | 1.83 | 18.60 | 14.36 | 0.7 | 856.8 | 310.0 | 51.00 | 1.54
n°: 1261 | 29.40 | 55.8 | 0.56 | 67 | 92 | 24 | 928.2 | 0.0 | 0.00 | 7.40 | 0.20 | 17 | 1.45 | 2.0 | 928.2 | 518.7 | 693.6 | 121.5 | 21.20 | 1092 | 29.7 | 1.83 | 18.60 | 14.36 | 0.7 | 856.8 | 310.0 | 51.00 | 1.54
n°: 1262 | 29.40 | 55.8 | 0.56 | 67 | 92 | 24 | 928.2 | 30.2 | 0.00 | 7.40 | 0.20 | 17 | 1.45 | 2.0 | 928.2 | 518.7 | 693.6 | 121.5 | 21.20 | 1092 | 29.7 | 1.83 | 18.60 | 14.36 | 0.7 | 856.8 | 310.0 | 51.00 | 1.54
n°: 1263 | 29.40 | 55.8 | 0.56 | 67 | 92 | 24 | 928.2 | 30.2 | 0.00 | 7.40 | 0.20 | 17 | 1.45 | 2.0 | 928.2 | 518.7 | 693.6 | 121.5 | 21.20 | 1092 | 29.7 | 1.83 | 18.60 | 14.36 | 0.7 | 856.8 | 310.0 | 51.00 | 1.54
n°: 1264 | 29.40 | 55.8 | 0.56 | 67 | 92 | 24 | 928.2 | 30.2 | 0.00 | 7.40 | 0.20 | 17 | 1.45 | 2.0 | 928.2 | 518.7 | 693.6 | 121.5 | 21.20 | 1092 | 29.7 | 1.83 | 18.60 | 14.36 | 0.7 | 856.8 | 310.0 | 51.00 | 1.54
n°: 1265 | 29.40 | 55.8 | 0.56 | 67 | 92 | 20 | 928.2 | 30.2 | 0.00 | 7.40 | 0.20 | 17 | 1.45 | 2.0 | 928.2 | 438.9 | 693.6 | 121.5 | 21.20 | 1092 | 29.7 | 1.83 | 18.60 | 14.36 | 0.7 | 856.8 | 575.0 | 51.00 | 1.54
n°: 1266 | 29.40 | 55.8 | 0.56 | 67 | 92 | 20 | 928.2 | 30.2 | 0.00 | 7.40 | 0.20 | 17 | 1.45 | 2.0 | 928.2 | 438.9 | 693.6 | 121.5 | 21.20 | 1092 | 29.7 | 1.83 | 18.60 | 14.36 | 0.7 | 856.8 | 575.0 | 51.00 | 1.54
n°: 1267 | 29.40 | 55.8 | 0.56 | 83 | 92 | 20 | 928.2 | 30.2 | 0.00 | 7.40 | 0.20 | 17 | 1.45 | 4.8 | 928.2 | 438.9 | 693.6 | 121.5 | 21.20 | 1092 | 29.7 | 1.83 | 18.60 | 14.36 | 6.6 | 856.8 | 575.0 | 51.00 | 1.54
n°: 1268 | 29.40 | 55.8 | 0.56 | 83 | 92 | 20 | 928.2 | 30.2 | 0.00 | 7.40 | 0.20 | 17 | 1.45 | 4.8 | 928.2 | 438.9 | 693.6 | 121.5 | 21.20 | 1092 | 29.7 | 1.83 | 18.60 | 14.36 | 6.6 | 856.8 | 575.0 | 51.00 | 1.54
n°: 1269 | 29.40 | 55.8 | 0.56 | 83 | 92 | 20 | 928.2 | 30.2 | 0.00 | 7.40 | 0.20 | 17 | 1.45 | 4.8 | 928.2 | 438.9 | 693.6 | 121.5 | 21.20 | 1092 | 29.7 | 1.83 | 18.60 | 14.36 | 6.6 | 856.8 | 575.0 | 51.00 | 1.54
n°: 1270 | 29.40 | 55.8 | 0.56 | 83 | 92 | 20 | 928.2 | 30.2 | 0.00 | 7.40 | 0.20 | 19 | 1.45 | 4.8 | 928.2 | 438.9 | 693.6 | 121.5 | 21.20 | 1092 | 29.7 | 1.83 | 18.60 | 14.36 | 6.6 | 856.8 | 575.0 | 51.00 | 1.54
n°: 1271 | 29.40 | 55.8 | 0.56 | 83 | 92 | 20 | 928.2 | 30.2 | 0.00 | 7.40 | 0.20 | 19 | 1.45 | 4.8 | 928.2 | 438.9 | 693.6 | 121.5 | 21.20 | 1092 | 29.7 | 1.83 | 18.60 | 14.36 | 6.6 | 856.8 | 575.0 | 51.00 | 1.54
n°: 1272 | 29.40 | 55.8 | 0.56 | 83 | 92 | 20 | 928.2 | 30.2 | 0.00 | 7.40 | 0.20 | 19 | 1.45 | 4.8 | 928.2 | 438.9 | 693.6 | 121.5 | 21.20 | 1092 | 29.7 | 1.83 | 18.60 | 14.36 | 6.6 | 856.8 | 575.0 | 51.00 | 1.54
n°: 1273 | 37.60 | 55.8 | 0.56 | 83 | 92 | 20 | 928.2 | 30.2 | 0.00 | 7.40 | 22.80 | 19 | 1.45 | 4.8 | 928.2 | 438.9 | 693.6 | 121.5 | 36.60 | 1092 | 29.7 | 1.83 | 18.60 | 14.36 | 6.6 | 856.8 | 575.0 | 51.00 | 1.54
n°: 1274 | 37.60 | 55.8 | 0.56 | 83 | 92 | 20 | 928.2 | 30.2 | 0.00 | 7.40 | 22.80 | 19 | 1.45 | 4.8 | 928.2 | 438.9 | 693.6 | 121.5 | 36.60 | 1092 | 29.7 | 1.83 | 18.60 | 14.36 | 6.6 | 856.8 | 575.0 | 51.00 | 1.54
n°: 1275 | 37.60 | 55.8 | 0.56 | 83 | 92 | 20 | 928.2 | 30.2 | 0.00 | 7.40 | 22.80 | 19 | 1.45 | 4.8 | 928.2 | 438.9 | 693.6 | 121.5 | 36.60 | 1092 | 29.7 | 1.83 | 18.60 | 14.36 | 6.6 | 856.8 | 575.0 | 51.00 | 1.54
n°: 1276 | 37.60 | 55.8 | 0.56 | 83 | 92 | 20 | 928.2 | 30.2 | 0.00 | 7.40 | 22.80 | 19 | 1.45 | 4.8 | 928.2 | 438.9 | 693.6 | 121.5 | 36.60 | 1092 | 29.7 | 1.83 | 18.60 | 14.36 | 6.6 | 856.8 | 575.0 | 51.00 | 1.54
n°: 1277 | 37.60 | 55.8 | 0.56 | 83 | 92 | 20 | 1795.2 | 30.2 | 0.00 | 7.40 | 22.80 | 19 | 1.45 | 4.8 | 928.2 | 438.9 | 693.6 | 121.5 | 36.60 | 1092 | 29.7 | 1.83 | 18.60 | 14.36 | 6.6 | 856.8 | 575.0 | 51.00 | 1.54
n°: 1278 | 37.60 | 55.8 | 0.56 | 83 | 40 | 20 | 1795.2 | 30.2 | 0.00 | 7.40 | 22.80 | 19 | 1.45 | 4.8 | 1836.0 | 438.9 | 693.6 | 121.5 | 36.60 | 1092 | 29.7 | 1.83 | 18.60 | 14.36 | 6.6 | 1785.0 | 575.0 | 51.00 | 1.54
n°: 1279 | 37.60 | 55.8 | 0.56 | 83 | 40 | 20 | 1795.2 | 30.2 | 0.00 | 7.40 | 22.80 | 19 | 1.45 | 4.8 | 1836.0 | 438.9 | 693.6 | 121.5 | 36.60 | 1092 | 29.7 | 1.83 | 18.60 | 14.36 | 6.6 | 1785.0 | 575.0 | 51.00 | 1.54
n°: 1280 | 37.60 | 55.8 | 0.56 | 83 | 40 | 20 | 1795.2 | 30.2 | 0.00 | 7.40 | 22.80 | 19 | 1.45 | 4.8 | 1836.0 | 438.9 | 693.6 | 121.5 | 36.60 | 1092 | 29.7 | 1.83 | 18.60 | 14.44 | 6.6 | 1785.0 | 575.0 | 51.00 | 1.54
n°: 1281 | 37.60 | 55.8 | 0.56 | 83 | 40 | 20 | 1795.2 | 30.2 | 0.00 | 7.40 | 22.80 | 19 | 1.45 | 4.8 | 1836.0 | 438.9 | 693.6 | 121.5 | 36.60 | 1092 | 29.7 | 1.83 | 18.60 | 14.44 | 6.6 | 1785.0 | 575.0 | 51.00 | 1.54
n°: 1282 | 37.60 | 55.8 | 1.71 | 83 | 40 | 20 | 1795.2 | 30.2 | 0.00 | 7.40 | 22.80 | 19 | 2.84 | 4.8 | 1836.0 | 438.9 | 693.6 | 121.5 | 36.60 | 1092 | 29.7 | 2.51 | 18.60 | 14.44 | 6.6 | 1785.0 | 575.0 | 51.00 | 1.54
n°: 1283 | 37.60 | 55.8 | 1.71 | 83 | 40 | 20 | 1795.2 | 30.2 | 0.00 | 36.80 | 22.80 | 19 | 2.84 | 4.8 | 1836.0 | 438.9 | 693.6 | 121.5 | 36.60 | 2814 | 29.7 | 2.51 | 18.60 | 14.44 | 6.6 | 1785.0 | 575.0 | 51.00 | 3.60
n°: 1284 | 37.60 | 55.8 | 1.71 | 83 | 40 | 20 | 1795.2 | 30.2 | 0.00 | 36.80 | 22.80 | 19 | 2.84 | 4.8 | 1836.0 | 438.9 | 693.6 | 121.5 | 36.60 | 2814 | 29.7 | 2.51 | 18.60 | 14.44 | 6.6 | 1785.0 | 575.0 | 51.00 | 3.60
n°: 1285 | 37.60 | 55.8 | 1.71 | 83 | 40 | 20 | 1795.2 | 100.0 | 0.00 | 36.80 | 22.80 | 19 | 2.84 | 4.8 | 1836.0 | 438.9 | 693.6 | 121.5 | 36.60 | 2814 | 29.7 | 2.51 | 18.60 | 14.44 | 6.6 | 1785.0 | 575.0 | 51.00 | 3.60
n°: 1286 | 37.60 | 55.8 | 1.71 | 83 | 40 | 20 | 1795.2 | 100.0 | 0.00 | 36.80 | 22.80 | 19 | 2.84 | 4.8 | 1836.0 | 438.9 | 693.6 | 121.5 | 36.60 | 2814 | 29.7 | 2.51 | 18.60 | 14.44 | 6.6 | 1785.0 | 575.0 | 51.00 | 3.60
n°: 1287 | 37.60 | 55.8 | 1.71 | 83 | 40 | 5 | 1795.2 | 100.0 | 0.00 | 36.80 | 22.80 | 19 | 2.84 | 4.8 | 1836.0 | 847.9 | 693.6 | 121.5 | 36.60 | 2814 | 29.7 | 2.51 | 18.60 | 14.44 | 6.6 | 1785.0 | 850.0 | 51.00 | 3.60
n°: 1288 | 37.60 | 55.8 | 1.71 | 90 | 40 | 5 | 1795.2 | 100.0 | 0.00 | 36.80 | 22.80 | 19 | 2.84 | 13.9 | 1836.0 | 847.9 | 693.6 | 121.5 | 36.60 | 2814 | 29.7 | 2.51 | 18.60 | 14.44 | 13.4 | 1785.0 | 850.0 | 51.00 | 3.60
n°: 1289 | 37.60 | 55.8 | 1.71 | 90 | 40 | 5 | 1795.2 | 100.0 | 0.00 | 36.80 | 22.80 | 19 | 2.84 | 13.9 | 1836.0 | 847.9 | 693.6 | 121.5 | 36.60 | 2814 | 29.7 | 2.51 | 18.60 | 14.44 | 13.4 | 1785.0 | 850.0 | 51.00 | 3.60
n°: 1290 | 37.60 | 55.8 | 1.71 | 90 | 40 | 5 | 1795.2 | 100.0 | 0.00 | 36.80 | 22.80 | 19 | 2.84 | 13.9 | 1836.0 | 847.9 | 693.6 | 121.5 | 36.60 | 2814 | 29.7 | 2.51 | 18.60 | 14.44 | 13.4 | 1785.0 | 850.0 | 51.00 | 3.60
n°: 1291 | 37.60 | 55.8 | 1.71 | 90 | 40 | 5 | 1795.2 | 100.0 | 0.00 | 36.80 | 22.80 | 19 | 2.84 | 13.9 | 1836.0 | 847.9 | 693.6 | 121.5 | 36.60 | 2814 | 29.7 | 2.51 | 18.60 | 14.44 | 13.4 | 1785.0 | 850.0 | 51.00 | 3.60
n°: 1292 | 37.60 | 55.8 | 1.71 | 90 | 40 | 5 | 1795.2 | 100.0 | 0.00 | 36.80 | 22.80 | 19 | 2.84 | 13.9 | 1836.0 | 847.9 | 693.6 | 121.5 | 36.60 | 2814 | 29.7 | 2.51 | 18.60 | 14.44 | 13.4 | 1785.0 | 850.0 | 51.00 | 3.60
n°: 1293 | 37.60 | 55.8 | 1.71 | 90 | 40 | 5 | 1795.2 | 100.0 | 0.00 | 36.80 | 22.80 | 58 | 2.84 | 13.9 | 1836.0 | 847.9 | 693.6 | 121.5 | 36.60 | 2814 | 29.7 | 2.51 | 18.60 | 14.44 | 13.4 | 1785.0 | 850.0 | 51.00 | 3.60
n°: 1294 | 37.60 | 55.8 | 1.71 | 90 | 40 | 5 | 1795.2 | 100.0 | 0.00 | 36.80 | 22.80 | 58 | 2.84 | 13.9 | 1836.0 | 847.9 | 693.6 | 121.5 | 36.60 | 2814 | 29.7 | 2.51 | 18.60 | 14.44 | 13.4 | 1785.0 | 850.0 | 51.00 | 3.60
n°: 1295 | 37.60 | 56.7 | 1.71 | 90 | 40 | 5 | 1795.2 | 100.0 | 0.00 | 36.80 | 22.80 | 58 | 2.84 | 13.9 | 1836.0 | 847.9 | 693.6 | 121.5 | 36.60 | 2814 | 33.3 | 2.51 | 18.60 | 14.44 | 13.4 | 1785.0 | 850.0 | 51.00 | 3.60
n°: 1296 | 34.00 | 56.7 | 1.71 | 90 | 40 | 5 | 1795.2 | 100.0 | 0.00 | 36.80 | 0.00 | 58 | 2.84 | 13.9 | 1836.0 | 847.9 | 693.6 | 121.5 | 30.80 | 2814 | 33.3 | 2.51 | 18.60 | 14.44 | 13.4 | 1785.0 | 850.0 | 51.00 | 3.60
n°: 1297 | 34.00 | 56.7 | 1.71 | 90 | 40 | 5 | 1795.2 | 100.0 | 0.00 | 36.80 | 0.00 | 58 | 2.84 | 13.9 | 1836.0 | 847.9 | 693.6 | 121.5 | 30.80 | 2814 | 33.3 | 2.51 | 18.60 | 14.44 | 13.4 | 1785.0 | 850.0 | 51.00 | 3.60
n°: 1298 | 34.00 | 56.7 | 1.71 | 90 | 40 | 5 | 1795.2 | 100.0 | 0.00 | 36.80 | 0.00 | 58 | 2.84 | 13.9 | 1836.0 | 847.9 | 693.6 | 121.5 | 30.80 | 2814 | 33.3 | 2.51 | 18.60 | 14.44 | 13.4 | 1785.0 | 850.0 | 51.00 | 3.60
n°: 1299 | 34.00 | 56.7 | 1.71 | 90 | 40 | 5 | 1795.2 | 100.0 | 0.00 | 36.80 | 0.00 | 58 | 2.84 | 13.9 | 1836.0 | 847.9 | 693.6 | 121.5 | 30.80 | 2814 | 33.3 | 2.51 | 18.60 | 14.44 | 13.4 | 1785.0 | 850.0 | 51.00 | 3.60
n°: 1300 | 34.00 | 56.7 | 1.71 | 90 | 40 | 5 | 989.4 | 100.0 | 0.00 | 36.80 | 0.00 | 58 | 2.84 | 13.9 | 1836.0 | 847.9 | 693.6 | 121.5 | 30.80 | 2814 | 33.3 | 2.51 | 18.60 | 14.44 | 13.4 | 1785.0 | 850.0 | 51.00 | 3.60
n°: 1301 | 34.00 | 56.7 | 1.71 | 90 | 92 | 5 | 989.4 | 100.0 | 0.00 | 36.80 | 0.00 | 58 | 2.84 | 13.9 | 969.0 | 847.9 | 693.6 | 121.5 | 30.80 | 2814 | 33.3 | 2.51 | 18.60 | 14.44 | 13.4 | 856.8 | 850.0 | 51.00 | 3.60
n°: 1302 | 34.00 | 56.7 | 1.71 | 90 | 92 | 5 | 989.4 | 100.0 | 0.00 | 36.80 | 0.00 | 58 | 2.84 | 13.9 | 969.0 | 847.9 | 693.6 | 121.5 | 30.80 | 2814 | 33.3 | 2.51 | 18.60 | 14.44 | 13.4 | 856.8 | 850.0 | 51.00 | 3.60
n°: 1303 | 34.00 | 56.7 | 1.71 | 90 | 92 | 5 | 989.4 | 100.0 | 0.00 | 36.80 | 0.00 | 58 | 2.84 | 13.9 | 969.0 | 847.9 | 693.6 | 121.5 | 30.80 | 2814 | 33.3 | 2.51 | 18.60 | 14.06 | 13.4 | 856.8 | 850.0 | 51.00 | 3.60
n°: 1304 | 34.00 | 56.7 | 1.71 | 90 | 92 | 5 | 989.4 | 100.0 | 0.00 | 36.80 | 0.00 | 58 | 2.84 | 13.9 | 969.0 | 847.9 | 693.6 | 121.5 | 30.80 | 2814 | 33.3 | 2.51 | 18.60 | 14.06 | 13.4 | 856.8 | 850.0 | 51.00 | 3.60
n°: 1305 | 34.00 | 56.7 | 1.01 | 90 | 92 | 5 | 989.4 | 100.0 | 0.00 | 36.80 | 0.00 | 58 | 1.97 | 13.9 | 969.0 | 847.9 | 693.6 | 121.5 | 30.80 | 2814 | 33.3 | 1.64 | 18.60 | 14.06 | 13.4 | 856.8 | 850.0 | 51.00 | 3.60
n°: 1306 | 34.00 | 56.7 | 1.01 | 90 | 92 | 5 | 989.4 | 100.0 | 0.00 | 5.00 | 0.00 | 58 | 1.97 | 13.9 | 969.0 | 847.9 | 693.6 | 121.5 | 30.80 | 882 | 33.3 | 1.64 | 18.60 | 14.06 | 13.4 | 856.8 | 850.0 | 51.00 | 1.48
n°: 1307 | 34.00 | 56.7 | 1.01 | 90 | 92 | 5 | 989.4 | 100.0 | 0.00 | 5.00 | 0.00 | 58 | 1.97 | 13.9 | 969.0 | 847.9 | 693.6 | 121.5 | 30.80 | 882 | 33.3 | 1.64 | 18.60 | 14.06 | 13.4 | 856.8 | 850.0 | 51.00 | 1.48
n°: 1308 | 34.00 | 56.7 | 1.01 | 90 | 92 | 5 | 989.4 | 0.0 | 0.00 | 5.00 | 0.00 | 58 | 1.97 | 13.9 | 969.0 | 847.9 | 693.6 | 121.5 | 30.80 | 882 | 33.3 | 1.64 | 18.60 | 14.06 | 13.4 | 856.8 | 850.0 | 51.00 | 1.48
n°: 1309 | 34.00 | 56.7 | 1.01 | 90 | 92 | 5 | 989.4 | 0.0 | 0.00 | 5.00 | 0.00 | 58 | 1.97 | 13.9 | 969.0 | 847.9 | 693.6 | 121.5 | 30.80 | 882 | 33.3 | 1.64 | 18.60 | 14.06 | 13.4 | 856.8 | 850.0 | 51.00 | 1.48
n°: 1310 | 34.00 | 56.7 | 1.01 | 90 | 92 | 50 | 989.4 | 0.0 | 0.00 | 5.00 | 0.00 | 58 | 1.97 | 13.9 | 969.0 | 415.6 | 693.6 | 121.5 | 30.80 | 882 | 33.3 | 1.64 | 18.60 | 14.06 | 13.4 | 856.8 | 300.0 | 51.00 | 1.48
n°: 1311 | 34.00 | 56.7 | 1.01 | 51 | 92 | 50 | 989.4 | 0.0 | 0.00 | 5.00 | 0.00 | 58 | 1.97 | 0.9 | 969.0 | 415.6 | 693.6 | 121.5 | 30.80 | 882 | 33.3 | 1.64 | 18.60 | 14.06 | 0.7 | 856.8 | 300.0 | 51.00 | 1.48
n°: 1312 | 34.00 | 56.7 | 1.01 | 51 | 92 | 50 | 989.4 | 0.0 | 0.00 | 5.00 | 0.00 | 58 | 1.97 | 0.9 | 969.0 | 415.6 | 693.6 | 121.5 | 30.80 | 882 | 33.3 | 1.64 | 18.60 | 14.06 | 0.7 | 856.8 | 300.0 | 51.00 | 1.48
n°: 1313 | 34.00 | 56.7 | 1.01 | 51 | 92 | 50 | 989.4 | 0.0 | 0.00 | 5.00 | 0.00 | 58 | 1.97 | 0.9 | 969.0 | 415.6 | 693.6 | 121.5 | 30.80 | 882 | 33.3 | 1.64 | 18.60 | 14.06 | 0.7 | 856.8 | 300.0 | 51.00 | 1.48
n°: 1314 | 34.00 | 56.7 | 1.01 | 51 | 92 | 50 | 989.4 | 0.0 | 0.00 | 5.00 | 0.00 | 58 | 1.97 | 0.9 | 969.0 | 415.6 | 693.6 | 121.5 | 30.80 | 882 | 33.3 | 1.64 | 18.60 | 14.06 | 0.7 | 856.8 | 300.0 | 51.00 | 1.48
n°: 1315 | 34.00 | 56.7 | 1.01 | 51 | 92 | 50 | 989.4 | 0.0 | 0.00 | 5.00 | 0.00 | 58 | 1.97 | 0.9 | 969.0 | 415.6 | 693.6 | 121.5 | 30.80 | 882 | 33.3 | 1.64 | 18.60 | 14.06 | 0.7 | 856.8 | 300.0 | 51.00 | 1.48
n°: 1316 | 34.00 | 56.7 | 1.01 | 51 | 92 | 50 | 989.4 | 0.0 | 0.00 | 5.00 | 0.00 | 26 | 1.97 | 0.9 | 969.0 | 415.6 | 693.6 | 121.5 | 30.80 | 882 | 33.3 | 1.64 | 18.60 | 14.06 | 0.7 | 856.8 | 300.0 | 51.00 | 1.48
n°: 1317 | 34.00 | 56.7 | 1.01 | 51 | 92 | 50 | 989.4 | 0.0 | 0.00 | 5.00 | 0.00 | 26 | 1.97 | 0.9 | 969.0 | 415.6 | 693.6 | 121.5 | 30.80 | 882 | 32.4 | 1.64 | 18.60 | 14.06 | 0.7 | 856.8 | 300.0 | 51.00 | 1.48
n°: 1318 | 34.00 | 56.7 | 1.01 | 51 | 92 | 50 | 989.4 | 0.0 | 0.00 | 5.00 | 0.00 | 26 | 1.97 | 0.9 | 969.0 | 415.6 | 693.6 | 121.5 | 30.80 | 882 | 32.4 | 1.64 | 18.60 | 14.06 | 0.7 | 856.8 | 300.0 | 51.00 | 1.48
n°: 1319 | 29.00 | 56.7 | 1.01 | 51 | 92 | 50 | 989.4 | 0.0 | 0.00 | 5.00 | 0.00 | 26 | 1.97 | 0.9 | 969.0 | 415.6 | 693.6 | 121.5 | 20.20 | 882 | 32.4 | 1.64 | 18.60 | 14.06 | 0.7 | 856.8 | 300.0 | 51.00 | 1.48
n°: 1320 | 29.00 | 56.7 | 1.01 | 51 | 92 | 50 | 989.4 | 0.0 | 0.00 | 5.00 | 0.00 | 26 | 1.97 | 0.9 | 969.0 | 415.6 | 693.6 | 121.5 | 20.20 | 882 | 32.4 | 1.64 | 18.60 | 14.06 | 0.7 | 856.8 | 300.0 | 51.00 | 1.48
n°: 1321 | 29.00 | 56.7 | 1.01 | 51 | 92 | 50 | 989.4 | 0.0 | 0.00 | 5.00 | 0.00 | 26 | 1.97 | 0.9 | 969.0 | 415.6 | 693.6 | 121.5 | 20.20 | 882 | 32.4 | 1.64 | 18.60 | 14.06 | 0.7 | 856.8 | 300.0 | 51.00 | 1.48
n°: 1322 | 29.00 | 56.7 | 1.01 | 51 | 92 | 50 | 928.2 | 0.0 | 0.00 | 5.00 | 0.00 | 26 | 1.97 | 0.9 | 969.0 | 415.6 | 693.6 | 121.5 | 20.20 | 882 | 32.4 | 1.64 | 18.60 | 14.06 | 0.7 | 856.8 | 300.0 | 51.00 | 1.48
n°: 1323 | 29.00 | 56.7 | 1.01 | 51 | 92 | 50 | 928.2 | 0.0 | 0.00 | 5.00 | 0.00 | 26 | 1.97 | 0.9 | 969.0 | 415.6 | 693.6 | 121.5 | 20.20 | 882 | 32.4 | 1.64 | 18.60 | 14.06 | 0.7 | 856.8 | 300.0 | 51.00 | 1.48
n°: 1324 | 29.00 | 56.7 | 1.01 | 51 | 92 | 50 | 928.2 | 0.0 | 0.00 | 5.00 | 0.00 | 26 | 1.97 | 0.9 | 918.0 | 415.6 | 693.6 | 121.5 | 20.20 | 882 | 32.4 | 1.64 | 18.60 | 14.06 | 0.7 | 856.8 | 300.0 | 51.00 | 1.48
n°: 1325 | 29.00 | 56.7 | 1.01 | 51 | 92 | 50 | 928.2 | 0.0 | 0.00 | 5.00 | 0.00 | 26 | 1.97 | 0.9 | 918.0 | 415.6 | 693.6 | 121.5 | 20.20 | 882 | 32.4 | 1.64 | 18.60 | 14.06 | 0.7 | 856.8 | 300.0 | 51.00 | 1.48
n°: 1326 | 29.00 | 56.7 | 1.01 | 51 | 92 | 50 | 928.2 | 0.0 | 0.00 | 5.00 | 0.00 | 26 | 1.97 | 0.9 | 918.0 | 415.6 | 693.6 | 121.5 | 20.20 | 882 | 32.4 | 1.64 | 18.60 | 14.29 | 0.7 | 856.8 | 300.0 | 51.00 | 1.48
n°: 1327 | 29.00 | 56.7 | 0.70 | 51 | 92 | 50 | 928.2 | 0.0 | 0.00 | 5.00 | 0.00 | 26 | 1.43 | 0.9 | 918.0 | 415.6 | 693.6 | 121.5 | 20.20 | 882 | 32.4 | 1.64 | 18.60 | 14.29 | 0.7 | 856.8 | 300.0 | 51.00 | 1.48
n°: 1328 | 29.00 | 56.7 | 0.70 | 51 | 92 | 50 | 928.2 | 0.0 | 0.00 | 5.00 | 0.00 | 26 | 1.43 | 0.9 | 918.0 | 415.6 | 693.6 | 121.5 | 20.20 | 882 | 32.4 | 1.10 | 18.60 | 14.29 | 0.7 | 856.8 | 300.0 | 51.00 | 1.48
n°: 1329 | 29.00 | 56.7 | 0.70 | 51 | 92 | 50 | 928.2 | 0.0 | 0.00 | 4.60 | 0.00 | 26 | 1.43 | 0.9 | 918.0 | 415.6 | 693.6 | 122.4 | 20.20 | 903 | 32.4 | 1.10 | 18.60 | 14.29 | 0.7 | 856.8 | 300.0 | 51.00 | 1.48
n°: 1330 | 29.00 | 56.7 | 0.70 | 51 | 92 | 50 | 928.2 | 0.0 | 0.00 | 4.60 | 0.00 | 26 | 1.43 | 0.9 | 918.0 | 415.6 | 693.6 | 122.4 | 20.20 | 903 | 32.4 | 1.10 | 18.60 | 14.29 | 0.7 | 856.8 | 300.0 | 51.00 | 1.48
n°: 1331 | 29.00 | 56.7 | 0.70 | 51 | 92 | 50 | 928.2 | 0.0 | 0.00 | 4.60 | 0.00 | 26 | 1.43 | 0.9 | 918.0 | 415.6 | 693.6 | 122.4 | 20.20 | 903 | 32.4 | 1.10 | 18.60 | 14.29 | 0.7 | 856.8 | 300.0 | 51.00 | 1.48
n°: 1332 | 29.00 | 56.7 | 0.70 | 51 | 92 | 50 | 928.2 | 0.0 | 0.00 | 4.60 | 0.00 | 26 | 1.43 | 0.9 | 918.0 | 415.6 | 693.6 | 122.4 | 20.20 | 903 | 32.4 | 1.10 | 18.60 | 14.29 | 0.7 | 856.8 | 300.0 | 51.00 | 1.48
n°: 1333 | 29.00 | 56.7 | 0.70 | 51 | 92 | 50 | 928.2 | 0.0 | 0.00 | 4.60 | 0.00 | 26 | 1.43 | 0.9 | 918.0 | 399.0 | 693.6 | 122.4 | 20.20 | 903 | 32.4 | 1.10 | 18.60 | 14.29 | 0.7 | 856.8 | 295.0 | 51.00 | 1.48
n°: 1334 | 29.00 | 56.7 | 0.70 | 51 | 92 | 50 | 928.2 | 0.0 | 0.00 | 4.60 | 0.00 | 26 | 1.43 | 0.7 | 918.0 | 399.0 | 693.6 | 122.4 | 20.20 | 903 | 32.4 | 1.10 | 18.60 | 14.29 | 0.7 | 856.8 | 295.0 | 51.00 | 1.48
n°: 1335 | 29.00 | 56.7 | 0.70 | 51 | 92 | 50 | 928.2 | 0.0 | 0.00 | 4.60 | 0.00 | 26 | 1.43 | 0.7 | 918.0 | 399.0 | 693.6 | 122.4 | 20.20 | 903 | 32.4 | 1.10 | 18.60 | 14.29 | 0.7 | 856.8 | 295.0 | 51.00 | 1.48
n°: 1336 | 29.00 | 56.7 | 0.70 | 51 | 92 | 50 | 928.2 | 0.0 | 0.00 | 4.60 | 0.00 | 26 | 1.43 | 0.7 | 918.0 | 399.0 | 693.6 | 122.4 | 20.20 | 903 | 32.4 | 1.10 | 18.60 | 14.29 | 0.7 | 856.8 | 295.0 | 51.00 | 1.48
n°: 1337 | 29.00 | 56.7 | 0.70 | 51 | 92 | 50 | 928.2 | 0.0 | 0.00 | 4.60 | 0.00 | 5 | 1.43 | 0.7 | 918.0 | 399.0 | 693.6 | 122.4 | 20.20 | 903 | 32.4 | 1.10 | 18.60 | 14.29 | 0.7 | 856.8 | 295.0 | 51.00 | 1.48
n°: 1338 | 29.00 | 56.7 | 0.70 | 51 | 92 | 50 | 928.2 | 0.0 | 0.00 | 4.60 | 0.00 | 5 | 1.43 | 0.7 | 918.0 | 399.0 | 693.6 | 122.4 | 20.20 | 903 | 32.4 | 1.10 | 18.60 | 14.29 | 0.7 | 856.8 | 295.0 | 51.00 | 1.48
n°: 1339 | 29.00 | 56.7 | 0.70 | 51 | 92 | 50 | 928.2 | 0.0 | 0.00 | 4.60 | 0.00 | 5 | 1.43 | 0.7 | 918.0 | 399.0 | 693.6 | 122.4 | 20.20 | 903 | 32.4 | 1.10 | 18.60 | 14.29 | 0.7 | 856.8 | 295.0 | 51.00 | 1.48
n°: 1340 | 29.00 | 56.7 | 0.70 | 51 | 92 | 50 | 928.2 | 0.0 | 0.00 | 4.60 | 0.00 | 5 | 1.43 | 0.7 | 918.0 | 399.0 | 693.6 | 122.4 | 20.20 | 903 | 32.4 | 1.10 | 18.60 | 14.29 | 0.7 | 856.8 | 295.0 | 51.00 | 1.48
n°: 1341 | 29.00 | 56.7 | 0.70 | 51 | 92 | 50 | 928.2 | 0.0 | 0.00 | 4.60 | 0.00 | 5 | 1.43 | 0.7 | 918.0 | 399.0 | 693.6 | 122.4 | 20.20 | 903 | 32.4 | 1.10 | 18.60 | 14.29 | 0.7 | 856.8 | 295.0 | 51.00 | 1.48
n°: 1342 | 29.20 | 56.7 | 0.70 | 51 | 92 | 50 | 928.2 | 0.0 | 0.00 | 4.60 | 1.60 | 5 | 1.43 | 0.7 | 918.0 | 399.0 | 693.6 | 122.4 | 19.40 | 903 | 32.4 | 1.10 | 18.60 | 14.29 | 0.7 | 856.8 | 295.0 | 51.00 | 1.48
n°: 1343 | 29.20 | 56.7 | 0.70 | 51 | 92 | 50 | 928.2 | 0.0 | 0.00 | 4.60 | 1.60 | 5 | 1.43 | 0.7 | 918.0 | 399.0 | 693.6 | 122.4 | 19.40 | 903 | 32.4 | 1.10 | 18.60 | 14.29 | 0.7 | 856.8 | 295.0 | 51.00 | 1.48
n°: 1344 | 29.20 | 56.7 | 0.70 | 51 | 92 | 50 | 928.2 | 0.0 | 0.00 | 4.60 | 1.60 | 5 | 1.43 | 0.7 | 918.0 | 399.0 | 693.6 | 122.4 | 19.40 | 903 | 32.4 | 1.10 | 18.60 | 14.29 | 0.7 | 856.8 | 295.0 | 51.00 | 1.48
n°: 1345 | 29.20 | 56.7 | 0.70 | 51 | 92 | 50 | 928.2 | 0.0 | 0.00 | 4.60 | 1.60 | 5 | 1.43 | 0.7 | 918.0 | 399.0 | 693.6 | 122.4 | 19.40 | 903 | 32.4 | 1.10 | 18.60 | 14.29 | 0.7 | 856.8 | 295.0 | 51.00 | 1.48
n°: 1346 | 29.20 | 56.7 | 0.70 | 51 | 92 | 50 | 928.2 | 0.0 | 0.00 | 4.60 | 1.60 | 5 | 1.43 | 0.7 | 918.0 | 399.0 | 693.6 | 122.4 | 19.40 | 903 | 32.4 | 1.10 | 18.60 | 14.29 | 0.7 | 856.8 | 295.0 | 51.00 | 1.48
n°: 1347 | 29.20 | 56.7 | 0.70 | 51 | 59 | 50 | 928.2 | 0.0 | 0.00 | 4.60 | 1.60 | 5 | 1.43 | 0.7 | 928.2 | 399.0 | 693.6 | 122.4 | 19.40 | 903 | 32.4 | 1.10 | 18.60 | 14.29 | 0.7 | 1142.4 | 295.0 | 51.00 | 1.48
n°: 1348 | 29.20 | 56.7 | 0.70 | 51 | 59 | 50 | 928.2 | 0.0 | 0.00 | 4.60 | 1.60 | 5 | 1.43 | 0.7 | 928.2 | 399.0 | 693.6 | 122.4 | 19.40 | 903 | 32.4 | 1.10 | 18.60 | 14.29 | 0.7 | 1142.4 | 295.0 | 51.00 | 1.48
n°: 1349 | 29.20 | 56.7 | 0.70 | 51 | 59 | 50 | 928.2 | 0.0 | 0.00 | 4.60 | 1.60 | 5 | 1.43 | 0.7 | 928.2 | 399.0 | 693.6 | 122.4 | 19.40 | 903 | 32.4 | 1.10 | 18.60 | 14.44 | 0.7 | 1142.4 | 295.0 | 51.00 | 1.48
n°: 1350 | 29.20 | 56.7 | 0.77 | 51 | 59 | 50 | 928.2 | 0.0 | 0.00 | 4.60 | 1.60 | 5 | 1.48 | 0.7 | 928.2 | 399.0 | 693.6 | 122.4 | 19.40 | 903 | 32.4 | 1.03 | 18.60 | 14.44 | 0.7 | 1142.4 | 295.0 | 51.00 | 1.48
n°: 1351 | 29.20 | 56.7 | 0.77 | 51 | 59 | 50 | 928.2 | 0.0 | 0.00 | 4.60 | 1.60 | 5 | 1.48 | 0.7 | 928.2 | 399.0 | 693.6 | 122.4 | 19.40 | 903 | 32.4 | 1.03 | 18.60 | 14.44 | 0.7 | 1142.4 | 295.0 | 51.00 | 1.48
n°: 1352 | 29.20 | 56.7 | 0.77 | 51 | 59 | 50 | 928.2 | 0.0 | 0.00 | 11.20 | 1.60 | 5 | 1.48 | 0.7 | 928.2 | 399.0 | 693.6 | 122.4 | 19.40 | 987 | 32.4 | 1.03 | 18.60 | 14.44 | 0.7 | 1142.4 | 295.0 | 51.00 | 1.82
n°: 1353 | 29.20 | 56.7 | 0.77 | 51 | 59 | 50 | 928.2 | 0.0 | 0.00 | 11.20 | 1.60 | 5 | 1.48 | 0.7 | 928.2 | 399.0 | 693.6 | 122.4 | 19.40 | 987 | 32.4 | 1.03 | 18.60 | 14.44 | 0.7 | 1142.4 | 295.0 | 51.00 | 1.82
n°: 1354 | 29.20 | 56.7 | 0.77 | 51 | 59 | 50 | 928.2 | 0.0 | 0.00 | 11.20 | 1.60 | 5 | 1.48 | 0.7 | 928.2 | 399.0 | 693.6 | 122.4 | 19.40 | 987 | 32.4 | 1.03 | 18.60 | 14.44 | 0.7 | 1142.4 | 295.0 | 51.00 | 1.82
n°: 1355 | 29.20 | 56.7 | 0.77 | 51 | 59 | 50 | 928.2 | 0.0 | 0.00 | 11.20 | 1.60 | 5 | 1.48 | 0.7 | 928.2 | 438.9 | 693.6 | 122.4 | 19.40 | 987 | 32.4 | 1.03 | 18.60 | 14.44 | 0.7 | 1142.4 | 315.0 | 51.00 | 1.82
n°: 1356 | 29.20 | 56.7 | 0.77 | 51 | 59 | 50 | 928.2 | 0.0 | 0.00 | 11.20 | 1.60 | 5 | 1.48 | 0.7 | 928.2 | 438.9 | 693.6 | 122.4 | 19.40 | 987 | 32.4 | 1.03 | 18.60 | 14.44 | 0.7 | 1142.4 | 315.0 | 51.00 | 1.82
n°: 1357 | 29.20 | 56.7 | 0.77 | 47 | 59 | 50 | 928.2 | 0.0 | 0.00 | 11.20 | 1.60 | 5 | 1.48 | 0.7 | 928.2 | 438.9 | 693.6 | 122.4 | 19.40 | 987 | 32.4 | 1.03 | 18.60 | 14.44 | 0.7 | 1142.4 | 315.0 | 51.00 | 1.82
n°: 1358 | 29.20 | 56.7 | 0.77 | 47 | 59 | 50 | 928.2 | 0.0 | 0.00 | 11.20 | 1.60 | 5 | 1.48 | 0.7 | 928.2 | 438.9 | 693.6 | 122.4 | 19.40 | 987 | 32.4 | 1.03 | 18.60 | 14.44 | 0.7 | 1142.4 | 315.0 | 51.00 | 1.82
n°: 1359 | 29.20 | 56.7 | 0.77 | 47 | 59 | 50 | 928.2 | 0.0 | 0.00 | 11.20 | 1.60 | 5 | 1.48 | 0.7 | 928.2 | 438.9 | 693.6 | 122.4 | 19.40 | 987 | 32.4 | 1.03 | 18.60 | 14.44 | 0.7 | 1142.4 | 315.0 | 51.00 | 1.82
n°: 1360 | 29.20 | 56.7 | 0.77 | 47 | 59 | 50 | 928.2 | 0.0 | 0.00 | 11.20 | 1.60 | 9 | 1.48 | 0.7 | 928.2 | 438.9 | 693.6 | 122.4 | 19.40 | 987 | 32.4 | 1.03 | 18.60 | 14.44 | 0.7 | 1142.4 | 315.0 | 51.00 | 1.82
n°: 1361 | 29.20 | 56.7 | 0.77 | 47 | 59 | 50 | 928.2 | 0.0 | 0.00 | 11.20 | 1.60 | 9 | 1.48 | 0.7 | 928.2 | 438.9 | 693.6 | 122.4 | 19.40 | 987 | 32.4 | 1.03 | 18.60 | 14.44 | 0.7 | 1142.4 | 315.0 | 51.00 | 1.82
n°: 1362 | 29.20 | 56.7 | 0.77 | 47 | 59 | 50 | 928.2 | 0.0 | 0.00 | 11.20 | 1.60 | 9 | 1.48 | 0.7 | 928.2 | 438.9 | 693.6 | 122.4 | 19.40 | 987 | 32.4 | 1.03 | 18.60 | 14.44 | 0.7 | 1142.4 | 315.0 | 51.00 | 1.82
n°: 1363 | 29.20 | 56.7 | 0.77 | 47 | 59 | 50 | 928.2 | 0.0 | 0.00 | 11.20 | 1.60 | 9 | 1.48 | 0.7 | 928.2 | 438.9 | 693.6 | 122.4 | 19.40 | 987 | 32.4 | 1.03 | 18.60 | 14.44 | 0.7 | 1142.4 | 315.0 | 51.00 | 1.82
n°: 1364 | 31.00 | 56.7 | 0.77 | 47 | 59 | 50 | 928.2 | 0.0 | 0.00 | 11.20 | 23.20 | 9 | 1.48 | 0.7 | 928.2 | 438.9 | 693.6 | 122.4 | 23.20 | 987 | 32.4 | 1.03 | 18.60 | 14.44 | 0.7 | 1142.4 | 315.0 | 51.00 | 1.82
n°: 1365 | 31.00 | 56.7 | 0.77 | 47 | 59 | 50 | 928.2 | 0.0 | 0.00 | 11.20 | 23.20 | 9 | 1.48 | 0.7 | 928.2 | 438.9 | 693.6 | 122.4 | 23.20 | 987 | 32.4 | 1.03 | 18.60 | 14.44 | 0.7 | 1142.4 | 315.0 | 51.00 | 1.82
n°: 1366 | 31.00 | 56.7 | 0.77 | 47 | 59 | 50 | 928.2 | 0.0 | 0.00 | 11.20 | 23.20 | 9 | 1.48 | 0.7 | 928.2 | 438.9 | 693.6 | 122.4 | 23.20 | 987 | 32.4 | 1.03 | 18.60 | 14.44 | 0.7 | 1142.4 | 315.0 | 51.00 | 1.82
n°: 1367 | 31.00 | 56.7 | 0.77 | 47 | 59 | 50 | 928.2 | 0.0 | 0.00 | 11.20 | 23.20 | 9 | 1.48 | 0.7 | 928.2 | 438.9 | 693.6 | 122.4 | 23.20 | 987 | 32.4 | 1.03 | 18.60 | 14.44 | 0.7 | 1142.4 | 315.0 | 51.00 | 1.82
n°: 1368 | 31.00 | 56.7 | 0.77 | 47 | 59 | 50 | 1101.6 | 0.0 | 0.00 | 11.20 | 23.20 | 9 | 1.48 | 0.7 | 928.2 | 438.9 | 693.6 | 122.4 | 23.20 | 987 | 32.4 | 1.03 | 18.60 | 14.44 | 0.7 | 1142.4 | 315.0 | 51.00 | 1.82
n°: 1369 | 31.00 | 56.7 | 0.77 | 47 | 59 | 50 | 1101.6 | 0.0 | 0.00 | 11.20 | 23.20 | 9 | 1.48 | 0.7 | 928.2 | 438.9 | 693.6 | 122.4 | 23.20 | 987 | 32.4 | 1.03 | 18.60 | 14.44 | 0.7 | 1142.4 | 315.0 | 51.00 | 1.82
n°: 1370 | 31.00 | 56.7 | 0.77 | 47 | 36 | 50 | 1101.6 | 0.0 | 0.00 | 11.20 | 23.20 | 9 | 1.48 | 0.7 | 1254.6 | 438.9 | 693.6 | 122.4 | 23.20 | 987 | 32.4 | 1.03 | 18.60 | 14.44 | 0.7 | 1774.8 | 315.0 | 51.00 | 1.82
n°: 1371 | 31.00 | 56.7 | 0.77 | 47 | 36 | 50 | 1101.6 | 0.0 | 0.00 | 11.20 | 23.20 | 9 | 1.48 | 0.7 | 1254.6 | 438.9 | 693.6 | 122.4 | 23.20 | 987 | 32.4 | 1.03 | 18.60 | 14.44 | 0.7 | 1774.8 | 315.0 | 51.00 | 1.82
n°: 1372 | 31.00 | 56.7 | 0.77 | 47 | 36 | 50 | 1101.6 | 0.0 | 0.00 | 11.20 | 23.20 | 9 | 1.48 | 0.7 | 1254.6 | 438.9 | 693.6 | 122.4 | 23.20 | 987 | 32.4 | 1.03 | 18.60 | 14.44 | 0.7 | 1774.8 | 315.0 | 51.00 | 1.82
n°: 1373 | 31.00 | 56.7 | 0.94 | 47 | 36 | 50 | 1101.6 | 0.0 | 0.00 | 11.20 | 23.20 | 9 | 1.80 | 0.7 | 1254.6 | 438.9 | 693.6 | 122.4 | 23.20 | 987 | 32.4 | 1.45 | 18.60 | 14.44 | 0.7 | 1774.8 | 315.0 | 51.00 | 1.82
n°: 1374 | 31.00 | 56.7 | 0.94 | 47 | 36 | 50 | 1101.6 | 0.0 | 0.00 | 11.20 | 23.20 | 9 | 1.80 | 0.7 | 1254.6 | 438.9 | 693.6 | 122.4 | 23.20 | 987 | 32.4 | 1.45 | 18.60 | 14.44 | 0.7 | 1774.8 | 315.0 | 51.00 | 1.82
n°: 1375 | 31.00 | 56.7 | 0.94 | 47 | 36 | 50 | 1101.6 | 0.0 | 0.00 | 0.00 | 23.20 | 9 | 1.80 | 0.7 | 1254.6 | 438.9 | 693.6 | 123.3 | 23.20 | 1764 | 32.4 | 1.45 | 18.60 | 14.44 | 0.7 | 1774.8 | 315.0 | 51.00 | 0.68
n°: 1376 | 31.00 | 56.7 | 0.94 | 47 | 36 | 50 | 1101.6 | 0.0 | 0.00 | 0.00 | 23.20 | 9 | 1.80 | 0.7 | 1254.6 | 438.9 | 693.6 | 123.3 | 23.20 | 1764 | 32.4 | 1.45 | 18.60 | 14.44 | 0.7 | 1774.8 | 315.0 | 51.00 | 0.68
n°: 1377 | 31.00 | 56.7 | 0.94 | 47 | 36 | 50 | 1101.6 | 0.0 | 0.00 | 0.00 | 23.20 | 9 | 1.80 | 0.7 | 1254.6 | 438.9 | 693.6 | 123.3 | 23.20 | 1764 | 32.4 | 1.45 | 18.60 | 14.44 | 0.7 | 1774.8 | 315.0 | 51.00 | 0.68
n°: 1378 | 31.00 | 56.7 | 0.94 | 47 | 36 | 27 | 1101.6 | 0.0 | 0.00 | 0.00 | 23.20 | 9 | 1.80 | 0.7 | 1254.6 | 472.1 | 693.6 | 123.3 | 23.20 | 1764 | 32.4 | 1.45 | 18.60 | 14.44 | 0.7 | 1774.8 | 320.0 | 51.00 | 0.68
n°: 1379 | 31.00 | 56.7 | 0.94 | 47 | 36 | 27 | 1101.6 | 0.0 | 0.00 | 0.00 | 23.20 | 9 | 1.80 | 0.7 | 1254.6 | 472.1 | 693.6 | 123.3 | 23.20 | 1764 | 32.4 | 1.45 | 18.60 | 14.44 | 0.7 | 1774.8 | 320.0 | 51.00 | 0.68
n°: 1380 | 31.00 | 56.7 | 0.94 | 61 | 36 | 27 | 1101.6 | 0.0 | 0.00 | 0.00 | 23.20 | 9 | 1.80 | 2.0 | 1254.6 | 472.1 | 693.6 | 123.3 | 23.20 | 1764 | 32.4 | 1.45 | 18.60 | 14.44 | 0.7 | 1774.8 | 320.0 | 51.00 | 0.68
n°: 1381 | 31.00 | 56.7 | 0.94 | 61 | 36 | 27 | 1101.6 | 0.0 | 0.00 | 0.00 | 23.20 | 9 | 1.80 | 2.0 | 1254.6 | 472.1 | 693.6 | 123.3 | 23.20 | 1764 | 32.4 | 1.45 | 18.60 | 14.44 | 0.7 | 1774.8 | 320.0 | 51.00 | 0.68
n°: 1382 | 31.00 | 56.7 | 0.94 | 61 | 36 | 27 | 1101.6 | 0.0 | 0.00 | 0.00 | 23.20 | 9 | 1.80 | 2.0 | 1254.6 | 472.1 | 693.6 | 123.3 | 23.20 | 1764 | 32.4 | 1.45 | 18.60 | 14.44 | 0.7 | 1774.8 | 320.0 | 51.00 | 0.68
n°: 1383 | 31.00 | 56.7 | 0.94 | 61 | 36 | 27 | 1101.6 | 0.0 | 0.00 | 0.00 | 23.20 | 22 | 1.80 | 2.0 | 1254.6 | 472.1 | 693.6 | 123.3 | 23.20 | 1764 | 32.4 | 1.45 | 18.60 | 14.44 | 0.7 | 1774.8 | 320.0 | 51.00 | 0.68
n°: 1384 | 31.00 | 56.7 | 0.94 | 61 | 36 | 27 | 1101.6 | 0.0 | 0.00 | 0.00 | 23.20 | 22 | 1.80 | 2.0 | 1254.6 | 472.1 | 693.6 | 123.3 | 23.20 | 1764 | 32.4 | 1.45 | 18.60 | 14.44 | 0.7 | 1774.8 | 320.0 | 51.00 | 0.68
n°: 1385 | 31.00 | 56.7 | 0.94 | 61 | 36 | 27 | 1101.6 | 0.0 | 0.00 | 0.00 | 23.20 | 22 | 1.80 | 2.0 | 1254.6 | 472.1 | 693.6 | 123.3 | 23.20 | 1764 | 33.3 | 1.45 | 18.60 | 14.44 | 0.7 | 1774.8 | 320.0 | 51.00 | 0.68
n°: 1386 | 31.00 | 56.7 | 0.94 | 61 | 36 | 27 | 1101.6 | 0.0 | 0.00 | 0.00 | 23.20 | 22 | 1.80 | 2.0 | 1254.6 | 472.1 | 693.6 | 123.3 | 23.20 | 1764 | 33.3 | 1.45 | 18.60 | 14.44 | 0.7 | 1774.8 | 320.0 | 51.00 | 0.68
n°: 1387 | 29.00 | 56.7 | 0.94 | 61 | 36 | 27 | 1101.6 | 0.0 | 0.00 | 0.00 | 0.00 | 22 | 1.80 | 2.0 | 1254.6 | 472.1 | 693.6 | 123.3 | 21.60 | 1764 | 33.3 | 1.45 | 18.60 | 14.44 | 0.7 | 1774.8 | 320.0 | 51.00 | 0.68
n°: 1388 | 29.00 | 56.7 | 0.94 | 61 | 36 | 27 | 1101.6 | 0.0 | 0.00 | 0.00 | 0.00 | 22 | 1.80 | 2.0 | 1254.6 | 472.1 | 693.6 | 123.3 | 21.60 | 1764 | 33.3 | 1.45 | 18.60 | 14.44 | 0.7 | 1774.8 | 320.0 | 51.00 | 0.68
n°: 1389 | 29.00 | 56.7 | 0.94 | 61 | 36 | 27 | 1101.6 | 0.0 | 0.00 | 0.00 | 0.00 | 22 | 1.80 | 2.0 | 1254.6 | 472.1 | 693.6 | 123.3 | 21.60 | 1764 | 33.3 | 1.45 | 18.60 | 14.44 | 0.7 | 1774.8 | 320.0 | 51.00 | 0.68
n°: 1390 | 29.00 | 56.7 | 0.94 | 61 | 36 | 27 | 928.2 | 0.0 | 0.00 | 0.00 | 0.00 | 22 | 1.80 | 2.0 | 1254.6 | 472.1 | 693.6 | 123.3 | 21.60 | 1764 | 33.3 | 1.45 | 18.60 | 14.44 | 0.7 | 1774.8 | 320.0 | 51.00 | 0.68
n°: 1391 | 29.00 | 56.7 | 0.94 | 61 | 36 | 27 | 928.2 | 0.0 | 0.00 | 0.00 | 0.00 | 22 | 1.80 | 2.0 | 1254.6 | 472.1 | 693.6 | 123.3 | 21.60 | 1764 | 33.3 | 1.45 | 18.60 | 14.44 | 0.7 | 1774.8 | 320.0 | 51.00 | 0.68
n°: 1392 | 29.00 | 56.7 | 0.94 | 61 | 36 | 27 | 928.2 | 0.0 | 0.00 | 0.00 | 0.00 | 22 | 1.80 | 2.0 | 1254.6 | 472.1 | 693.6 | 123.3 | 21.60 | 1764 | 33.3 | 1.45 | 18.60 | 14.44 | 0.7 | 1774.8 | 320.0 | 51.00 | 0.68
n°: 1393 | 29.00 | 56.7 | 0.94 | 61 | 74 | 27 | 928.2 | 0.0 | 0.00 | 0.00 | 0.00 | 22 | 1.80 | 2.0 | 928.2 | 472.1 | 693.6 | 123.3 | 21.60 | 1764 | 33.3 | 1.45 | 18.60 | 14.44 | 0.7 | 1173.0 | 320.0 | 51.00 | 0.68
n°: 1394 | 29.00 | 56.7 | 0.94 | 61 | 74 | 27 | 928.2 | 0.0 | 0.00 | 0.00 | 0.00 | 22 | 1.80 | 2.0 | 928.2 | 472.1 | 693.6 | 123.3 | 21.60 | 1764 | 33.3 | 1.45 | 18.60 | 14.44 | 0.7 | 1173.0 | 320.0 | 51.00 | 0.68
n°: 1395 | 29.00 | 56.7 | 0.94 | 61 | 74 | 27 | 928.2 | 0.0 | 0.00 | 0.00 | 0.00 | 22 | 1.80 | 2.0 | 928.2 | 472.1 | 693.6 | 123.3 | 21.60 | 1764 | 33.3 | 1.45 | 18.60 | 14.44 | 0.7 | 1173.0 | 320.0 | 51.00 | 0.68
n°: 1396 | 29.00 | 56.7 | 0.77 | 61 | 74 | 27 | 928.2 | 0.0 | 0.00 | 0.00 | 0.00 | 22 | 1.66 | 2.0 | 928.2 | 472.1 | 693.6 | 123.3 | 21.60 | 1764 | 33.3 | 1.55 | 18.60 | 14.44 | 0.7 | 1173.0 | 320.0 | 51.00 | 0.68
n°: 1397 | 29.00 | 56.7 | 0.77 | 61 | 74 | 27 | 928.2 | 0.0 | 0.00 | 0.00 | 0.00 | 22 | 1.66 | 2.0 | 928.2 | 472.1 | 693.6 | 123.3 | 21.60 | 1764 | 33.3 | 1.55 | 18.60 | 14.44 | 0.7 | 1173.0 | 320.0 | 51.00 | 0.68
n°: 1398 | 29.00 | 56.7 | 0.77 | 61 | 74 | 27 | 928.2 | 0.0 | 0.00 | 20.60 | 0.00 | 22 | 1.66 | 2.0 | 928.2 | 472.1 | 693.6 | 123.3 | 21.60 | 1743 | 33.3 | 1.55 | 18.60 | 14.44 | 0.7 | 1173.0 | 320.0 | 51.00 | 2.28
n°: 1399 | 29.00 | 56.7 | 0.77 | 61 | 74 | 27 | 928.2 | 0.0 | 0.00 | 20.60 | 0.00 | 22 | 1.66 | 2.0 | 928.2 | 472.1 | 693.6 | 123.3 | 21.60 | 1743 | 33.3 | 1.55 | 18.60 | 14.44 | 0.7 | 1173.0 | 320.0 | 51.00 | 2.28
n°: 1400 | 29.00 | 56.7 | 0.77 | 61 | 74 | 27 | 928.2 | 43.5 | 0.00 | 20.60 | 0.00 | 22 | 1.66 | 2.0 | 928.2 | 472.1 | 693.6 | 123.3 | 21.60 | 1743 | 33.3 | 1.55 | 18.60 | 14.44 | 0.7 | 1173.0 | 320.0 | 51.00 | 2.28
n°: 1401 | 29.00 | 56.7 | 0.77 | 61 | 74 | 24 | 928.2 | 43.5 | 0.00 | 20.60 | 0.00 | 22 | 1.66 | 2.0 | 928.2 | 595.2 | 693.6 | 123.3 | 21.60 | 1743 | 33.3 | 1.55 | 18.60 | 14.44 | 0.7 | 1173.0 | 565.0 | 51.00 | 2.28
n°: 1402 | 29.00 | 56.7 | 0.77 | 61 | 74 | 24 | 928.2 | 43.5 | 0.00 | 20.60 | 0.00 | 22 | 1.66 | 2.0 | 928.2 | 595.2 | 693.6 | 123.3 | 21.60 | 1743 | 33.3 | 1.55 | 18.60 | 14.44 | 0.7 | 1173.0 | 565.0 | 51.00 | 2.28
n°: 1403 | 29.00 | 56.7 | 0.77 | 31 | 74 | 24 | 928.2 | 43.5 | 0.00 | 20.60 | 0.00 | 22 | 1.66 | 0.9 | 928.2 | 595.2 | 693.6 | 123.3 | 21.60 | 1743 | 33.3 | 1.55 | 18.60 | 14.44 | 0.0 | 1173.0 | 565.0 | 51.00 | 2.28
n°: 1404 | 29.00 | 56.7 | 0.77 | 31 | 74 | 24 | 928.2 | 43.5 | 0.00 | 20.60 | 0.00 | 22 | 1.66 | 0.9 | 928.2 | 595.2 | 693.6 | 123.3 | 21.60 | 1743 | 33.3 | 1.55 | 18.60 | 14.44 | 0.0 | 1173.0 | 565.0 | 51.00 | 2.28
n°: 1405 | 29.00 | 56.7 | 0.77 | 31 | 74 | 24 | 928.2 | 43.5 | 0.00 | 20.60 | 0.00 | 22 | 1.66 | 0.9 | 928.2 | 595.2 | 693.6 | 123.3 | 21.60 | 1743 | 33.3 | 1.55 | 18.60 | 14.44 | 0.0 | 1173.0 | 565.0 | 51.00 | 2.28
n°: 1406 | 29.00 | 56.7 | 0.77 | 31 | 74 | 24 | 928.2 | 43.5 | 0.00 | 20.60 | 0.00 | 21 | 1.66 | 0.9 | 928.2 | 595.2 | 693.6 | 123.3 | 21.60 | 1743 | 33.3 | 1.55 | 18.60 | 14.44 | 0.0 | 1173.0 | 565.0 | 51.00 | 2.28
n°: 1407 | 29.00 | 56.7 | 0.77 | 31 | 74 | 24 | 928.2 | 43.5 | 0.00 | 20.60 | 0.00 | 21 | 1.66 | 0.9 | 928.2 | 595.2 | 693.6 | 123.3 | 21.60 | 1743 | 33.3 | 1.55 | 18.60 | 14.44 | 0.0 | 1173.0 | 565.0 | 51.00 | 2.28
n°: 1408 | 29.00 | 56.7 | 0.77 | 31 | 74 | 24 | 928.2 | 43.5 | 0.00 | 20.60 | 0.00 | 21 | 1.66 | 0.9 | 928.2 | 595.2 | 693.6 | 123.3 | 21.60 | 1743 | 34.2 | 1.55 | 18.60 | 14.44 | 0.0 | 1173.0 | 565.0 | 51.00 | 2.28
n°: 1409 | 29.00 | 56.7 | 0.77 | 31 | 74 | 24 | 928.2 | 43.5 | 0.00 | 20.60 | 0.00 | 21 | 1.66 | 0.9 | 928.2 | 595.2 | 693.6 | 123.3 | 21.60 | 1743 | 34.2 | 1.55 | 18.60 | 14.44 | 0.0 | 1173.0 | 565.0 | 51.00 | 2.28
n°: 1410 | 32.40 | 56.7 | 0.77 | 31 | 74 | 24 | 928.2 | 43.5 | 0.00 | 20.60 | 13.60 | 21 | 1.66 | 0.9 | 928.2 | 595.2 | 693.6 | 123.3 | 23.20 | 1743 | 34.2 | 1.55 | 18.60 | 14.44 | 0.0 | 1173.0 | 565.0 | 51.00 | 2.28
n°: 1411 | 32.40 | 56.7 | 0.77 | 31 | 74 | 24 | 928.2 | 43.5 | 0.00 | 20.60 | 13.60 | 21 | 1.66 | 0.9 | 928.2 | 595.2 | 693.6 | 123.3 | 23.20 | 1743 | 34.2 | 1.55 | 18.60 | 14.44 | 0.0 | 1173.0 | 565.0 | 51.00 | 2.28
n°: 1412 | 32.40 | 56.7 | 0.77 | 31 | 74 | 24 | 928.2 | 43.5 | 0.00 | 20.60 | 13.60 | 21 | 1.66 | 0.9 | 928.2 | 595.2 | 693.6 | 123.3 | 23.20 | 1743 | 34.2 | 1.55 | 18.60 | 14.44 | 0.0 | 1173.0 | 565.0 | 51.00 | 2.28
n°: 1413 | 32.40 | 56.7 | 0.77 | 31 | 74 | 24 | 999.6 | 43.5 | 0.00 | 20.60 | 13.60 | 21 | 1.66 | 0.9 | 928.2 | 595.2 | 693.6 | 123.3 | 23.20 | 1743 | 34.2 | 1.55 | 18.60 | 14.44 | 0.0 | 1173.0 | 565.0 | 51.00 | 2.28
n°: 1414 | 32.40 | 56.7 | 0.77 | 31 | 74 | 24 | 999.6 | 43.5 | 0.00 | 20.60 | 13.60 | 21 | 1.66 | 0.9 | 928.2 | 595.2 | 693.6 | 123.3 | 23.20 | 1743 | 34.2 | 1.55 | 18.60 | 14.44 | 0.0 | 856.8 | 565.0 | 51.00 | 2.28
n°: 1415 | 32.40 | 56.7 | 0.77 | 31 | 70 | 24 | 999.6 | 43.5 | 0.00 | 20.60 | 13.60 | 21 | 1.66 | 0.9 | 989.4 | 595.2 | 693.6 | 123.3 | 23.20 | 1743 | 34.2 | 1.55 | 18.60 | 14.44 | 0.0 | 856.8 | 565.0 | 51.00 | 2.28
n°: 1416 | 32.40 | 56.7 | 0.77 | 31 | 70 | 24 | 999.6 | 43.5 | 0.00 | 20.60 | 13.60 | 21 | 1.66 | 0.9 | 989.4 | 595.2 | 693.6 | 123.3 | 23.20 | 1743 | 34.2 | 1.55 | 18.60 | 14.44 | 0.0 | 856.8 | 565.0 | 51.00 | 2.28
n°: 1417 | 32.40 | 56.7 | 0.77 | 31 | 70 | 24 | 999.6 | 43.5 | 0.00 | 20.60 | 13.60 | 21 | 1.66 | 0.9 | 989.4 | 595.2 | 693.6 | 123.3 | 23.20 | 1743 | 34.2 | 1.55 | 18.60 | 14.29 | 0.0 | 856.8 | 565.0 | 51.00 | 2.28
n°: 1418 | 32.40 | 56.7 | 0.77 | 31 | 70 | 24 | 999.6 | 43.5 | 0.00 | 20.60 | 13.60 | 21 | 1.66 | 0.9 | 989.4 | 595.2 | 693.6 | 123.3 | 23.20 | 1743 | 34.2 | 1.55 | 18.60 | 14.29 | 0.0 | 856.8 | 565.0 | 51.00 | 2.28
n°: 1419 | 32.40 | 56.7 | 0.47 | 31 | 70 | 24 | 999.6 | 43.5 | 0.00 | 20.60 | 13.60 | 21 | 1.69 | 0.9 | 989.4 | 595.2 | 693.6 | 123.3 | 23.20 | 1743 | 34.2 | 1.34 | 18.60 | 14.29 | 0.0 | 856.8 | 565.0 | 51.00 | 2.28
n°: 1420 | 32.40 | 56.7 | 0.47 | 31 | 70 | 24 | 999.6 | 43.5 | 0.00 | 20.60 | 13.60 | 21 | 1.69 | 0.9 | 989.4 | 595.2 | 693.6 | 123.3 | 23.20 | 1743 | 34.2 | 1.34 | 18.60 | 14.29 | 0.0 | 856.8 | 565.0 | 51.00 | 2.28
n°: 1421 | 32.40 | 56.7 | 0.47 | 31 | 70 | 24 | 999.6 | 43.5 | 0.00 | 4.60 | 13.60 | 21 | 1.69 | 0.9 | 989.4 | 595.2 | 693.6 | 123.3 | 23.20 | 903 | 34.2 | 1.34 | 18.60 | 14.29 | 0.0 | 856.8 | 565.0 | 51.00 | 1.48
n°: 1422 | 32.40 | 56.7 | 0.47 | 31 | 70 | 24 | 999.6 | 0.0 | 0.00 | 4.60 | 13.60 | 21 | 1.69 | 0.9 | 989.4 | 595.2 | 693.6 | 123.3 | 23.20 | 903 | 34.2 | 1.34 | 18.60 | 14.29 | 0.0 | 856.8 | 565.0 | 51.00 | 1.48
n°: 1423 | 32.40 | 56.7 | 0.47 | 31 | 70 | 24 | 999.6 | 0.0 | 0.00 | 4.60 | 13.60 | 21 | 1.69 | 0.9 | 989.4 | 595.2 | 693.6 | 123.3 | 23.20 | 903 | 34.2 | 1.34 | 18.60 | 14.29 | 0.0 | 856.8 | 565.0 | 51.00 | 1.48
n°: 1424 | 32.40 | 56.7 | 0.47 | 31 | 70 | 50 | 999.6 | 0.0 | 0.00 | 4.60 | 13.60 | 21 | 1.69 | 0.9 | 989.4 | 405.6 | 693.6 | 123.3 | 23.20 | 903 | 34.2 | 1.34 | 18.60 | 14.29 | 0.0 | 856.8 | 295.0 | 51.00 | 1.48
n°: 1425 | 32.40 | 56.7 | 0.47 | 31 | 70 | 50 | 999.6 | 0.0 | 0.00 | 4.60 | 13.60 | 21 | 1.69 | 0.9 | 989.4 | 405.6 | 693.6 | 123.3 | 23.20 | 903 | 34.2 | 1.34 | 18.60 | 14.29 | 0.0 | 856.8 | 295.0 | 51.00 | 1.48
n°: 1426 | 32.40 | 56.7 | 0.47 | 53 | 70 | 50 | 999.6 | 0.0 | 0.00 | 4.60 | 13.60 | 21 | 1.69 | 0.9 | 989.4 | 405.6 | 693.6 | 123.3 | 23.20 | 903 | 34.2 | 1.34 | 18.60 | 14.29 | 0.7 | 856.8 | 295.0 | 51.00 | 1.48
n°: 1427 | 32.40 | 56.7 | 0.47 | 53 | 70 | 50 | 999.6 | 0.0 | 0.00 | 4.60 | 13.60 | 21 | 1.69 | 0.9 | 989.4 | 405.6 | 693.6 | 123.3 | 23.20 | 903 | 34.2 | 1.34 | 18.60 | 14.29 | 0.7 | 856.8 | 295.0 | 51.00 | 1.48
n°: 1428 | 32.40 | 56.7 | 0.47 | 53 | 70 | 50 | 999.6 | 0.0 | 0.00 | 4.60 | 13.60 | 21 | 1.69 | 0.9 | 989.4 | 405.6 | 693.6 | 123.3 | 23.20 | 903 | 34.2 | 1.34 | 18.60 | 14.29 | 0.7 | 856.8 | 295.0 | 51.00 | 1.48
n°: 1429 | 32.40 | 56.7 | 0.47 | 53 | 70 | 50 | 999.6 | 0.0 | 0.00 | 4.60 | 13.60 | 7 | 1.69 | 0.9 | 989.4 | 405.6 | 693.6 | 123.3 | 23.20 | 903 | 34.2 | 1.34 | 18.60 | 14.29 | 0.7 | 856.8 | 295.0 | 51.00 | 1.48
n°: 1430 | 32.40 | 56.7 | 0.47 | 53 | 70 | 50 | 999.6 | 0.0 | 0.00 | 4.60 | 13.60 | 7 | 1.69 | 0.9 | 989.4 | 405.6 | 693.6 | 123.3 | 23.20 | 903 | 34.2 | 1.34 | 18.60 | 14.29 | 0.7 | 856.8 | 295.0 | 51.00 | 1.48
n°: 1431 | 32.40 | 56.7 | 0.47 | 53 | 70 | 50 | 999.6 | 0.0 | 0.00 | 4.60 | 13.60 | 7 | 1.69 | 0.9 | 989.4 | 405.6 | 693.6 | 123.3 | 23.20 | 903 | 33.3 | 1.34 | 18.60 | 14.29 | 0.7 | 856.8 | 295.0 | 51.00 | 1.48
n°: 1432 | 29.00 | 56.7 | 0.47 | 53 | 70 | 50 | 999.6 | 0.0 | 0.00 | 4.60 | 0.00 | 7 | 1.69 | 0.9 | 989.4 | 405.6 | 693.6 | 123.3 | 21.60 | 903 | 33.3 | 1.34 | 18.60 | 14.29 | 0.7 | 856.8 | 295.0 | 51.00 | 1.48
n°: 1433 | 29.00 | 56.7 | 0.47 | 53 | 70 | 50 | 999.6 | 0.0 | 0.00 | 4.60 | 0.00 | 7 | 1.69 | 0.9 | 989.4 | 405.6 | 693.6 | 123.3 | 21.60 | 903 | 33.3 | 1.34 | 18.60 | 14.29 | 0.7 | 856.8 | 295.0 | 51.00 | 1.48
n°: 1434 | 29.00 | 56.7 | 0.47 | 53 | 70 | 50 | 999.6 | 0.0 | 0.00 | 4.60 | 0.00 | 7 | 1.69 | 0.9 | 989.4 | 405.6 | 693.6 | 123.3 | 21.60 | 903 | 33.3 | 1.34 | 18.60 | 14.29 | 0.7 | 856.8 | 295.0 | 51.00 | 1.48
n°: 1435 | 29.00 | 56.7 | 0.47 | 53 | 70 | 50 | 999.6 | 0.0 | 0.00 | 4.60 | 0.00 | 7 | 1.69 | 0.9 | 989.4 | 405.6 | 693.6 | 123.3 | 21.60 | 903 | 33.3 | 1.34 | 18.60 | 14.29 | 0.7 | 856.8 | 295.0 | 51.00 | 1.48
n°: 1436 | 29.00 | 56.7 | 0.47 | 53 | 70 | 50 | 928.2 | 0.0 | 0.00 | 4.60 | 0.00 | 7 | 1.69 | 0.9 | 989.4 | 405.6 | 693.6 | 123.3 | 21.60 | 903 | 33.3 | 1.34 | 18.60 | 14.29 | 0.7 | 856.8 | 295.0 | 51.00 | 1.48
n°: 1437 | 29.00 | 56.7 | 0.47 | 53 | 86 | 50 | 928.2 | 0.0 | 0.00 | 4.60 | 0.00 | 7 | 1.69 | 0.9 | 928.2 | 405.6 | 693.6 | 123.3 | 21.60 | 903 | 33.3 | 1.34 | 18.60 | 14.29 | 0.7 | 989.4 | 295.0 | 51.00 | 1.48
n°: 1438 | 29.00 | 56.7 | 0.47 | 53 | 86 | 50 | 928.2 | 0.0 | 0.00 | 4.60 | 0.00 | 7 | 1.69 | 0.9 | 928.2 | 405.6 | 693.6 | 123.3 | 21.60 | 903 | 33.3 | 1.34 | 18.60 | 14.29 | 0.7 | 989.4 | 295.0 | 51.00 | 1.48
n°: 1439 | 29.00 | 56.7 | 0.47 | 53 | 86 | 50 | 928.2 | 0.0 | 0.00 | 4.60 | 0.00 | 7 | 1.69 | 0.9 | 928.2 | 405.6 | 693.6 | 123.3 | 21.60 | 903 | 33.3 | 1.34 | 18.60 | 14.44 | 0.7 | 989.4 | 295.0 | 51.00 | 1.48
n°: 1440 | 29.00 | 56.7 | 0.47 | 53 | 86 | 50 | 928.2 | 0.0 | 0.00 | 4.60 | 0.00 | 7 | 1.69 | 0.9 | 928.2 | 405.6 | 693.6 | 123.3 | 21.60 | 903 | 33.3 | 1.34 | 18.60 | 14.44 | 0.7 | 989.4 | 295.0 | 51.00 | 1.48
n°: 1441 | 29.00 | 56.7 | 1.01 | 53 | 86 | 50 | 928.2 | 0.0 | 0.00 | 4.60 | 0.00 | 7 | 1.83 | 0.9 | 928.2 | 405.6 | 693.6 | 123.3 | 21.60 | 903 | 33.3 | 0.98 | 18.60 | 14.44 | 0.7 | 989.4 | 295.0 | 51.00 | 1.48
n°: 1442 | 29.00 | 56.7 | 1.01 | 53 | 86 | 50 | 928.2 | 0.0 | 0.00 | 4.60 | 0.00 | 7 | 1.83 | 0.9 | 928.2 | 405.6 | 693.6 | 123.3 | 21.60 | 903 | 33.3 | 0.98 | 18.60 | 14.44 | 0.7 | 989.4 | 295.0 | 51.00 | 1.48
n°: 1443 | 29.00 | 56.7 | 1.01 | 53 | 86 | 50 | 928.2 | 0.0 | 0.00 | 4.60 | 0.00 | 7 | 1.83 | 0.9 | 928.2 | 405.6 | 693.6 | 123.3 | 21.60 | 903 | 33.3 | 0.98 | 18.60 | 14.44 | 0.7 | 989.4 | 295.0 | 51.00 | 1.48
n°: 1444 | 29.00 | 56.7 | 1.01 | 53 | 86 | 50 | 928.2 | 0.0 | 0.00 | 13.60 | 0.00 | 7 | 1.83 | 0.9 | 928.2 | 405.6 | 693.6 | 123.3 | 21.60 | 882 | 33.3 | 0.98 | 18.60 | 14.44 | 0.7 | 989.4 | 295.0 | 51.00 | 1.96
n°: 1445 | 29.00 | 56.7 | 1.01 | 53 | 86 | 50 | 928.2 | 8.2 | 0.00 | 13.60 | 0.00 | 7 | 1.83 | 0.9 | 928.2 | 405.6 | 693.6 | 123.3 | 21.60 | 882 | 33.3 | 0.98 | 18.60 | 14.44 | 0.7 | 989.4 | 295.0 | 51.00 | 1.96
n°: 1446 | 29.00 | 56.7 | 1.01 | 53 | 86 | 50 | 928.2 | 8.2 | 0.00 | 13.60 | 0.00 | 7 | 1.83 | 0.9 | 928.2 | 405.6 | 693.6 | 123.3 | 21.60 | 882 | 33.3 | 0.98 | 18.60 | 14.44 | 0.7 | 989.4 | 295.0 | 51.00 | 1.96
n°: 1447 | 29.00 | 56.7 | 1.01 | 53 | 86 | 20 | 928.2 | 8.2 | 0.00 | 13.60 | 0.00 | 7 | 1.83 | 0.9 | 928.2 | 415.6 | 693.6 | 123.3 | 21.60 | 882 | 33.3 | 0.98 | 18.60 | 14.44 | 0.7 | 989.4 | 850.0 | 51.00 | 1.96
n°: 1448 | 29.00 | 56.7 | 1.01 | 53 | 86 | 20 | 928.2 | 8.2 | 0.00 | 13.60 | 0.00 | 7 | 1.83 | 0.9 | 928.2 | 415.6 | 693.6 | 123.3 | 21.60 | 882 | 33.3 | 0.98 | 18.60 | 14.44 | 0.7 | 989.4 | 850.0 | 51.00 | 1.96
n°: 1449 | 29.00 | 56.7 | 1.01 | 62 | 86 | 20 | 928.2 | 8.2 | 0.00 | 13.60 | 0.00 | 7 | 1.83 | 2.4 | 928.2 | 415.6 | 693.6 | 123.3 | 21.60 | 882 | 33.3 | 0.98 | 18.60 | 14.44 | 2.6 | 989.4 | 850.0 | 51.00 | 1.96
n°: 1450 | 29.00 | 56.7 | 1.01 | 62 | 86 | 20 | 928.2 | 8.2 | 0.00 | 13.60 | 0.00 | 7 | 1.83 | 2.4 | 928.2 | 415.6 | 693.6 | 123.3 | 21.60 | 882 | 33.3 | 0.98 | 18.60 | 14.44 | 2.6 | 989.4 | 850.0 | 51.00 | 1.96
n°: 1451 | 29.00 | 56.7 | 1.01 | 62 | 86 | 20 | 928.2 | 8.2 | 0.00 | 13.60 | 0.00 | 7 | 1.83 | 2.4 | 928.2 | 415.6 | 693.6 | 123.3 | 21.60 | 882 | 33.3 | 0.98 | 18.60 | 14.44 | 2.6 | 989.4 | 850.0 | 51.00 | 1.96
n°: 1452 | 29.00 | 56.7 | 1.01 | 62 | 86 | 20 | 928.2 | 8.2 | 0.00 | 13.60 | 0.00 | 10 | 1.83 | 2.4 | 928.2 | 415.6 | 693.6 | 123.3 | 21.60 | 882 | 33.3 | 0.98 | 18.60 | 14.44 | 2.6 | 989.4 | 850.0 | 51.00 | 1.96
n°: 1453 | 29.00 | 56.7 | 1.01 | 62 | 86 | 20 | 928.2 | 8.2 | 0.00 | 13.60 | 0.00 | 10 | 1.83 | 2.4 | 928.2 | 415.6 | 693.6 | 123.3 | 21.60 | 882 | 33.3 | 0.98 | 18.60 | 14.44 | 2.6 | 989.4 | 850.0 | 51.00 | 1.96
n°: 1454 | 29.00 | 56.7 | 1.01 | 62 | 86 | 20 | 928.2 | 8.2 | 0.00 | 13.60 | 0.00 | 10 | 1.83 | 2.4 | 928.2 | 415.6 | 693.6 | 123.3 | 21.60 | 882 | 34.2 | 0.98 | 18.60 | 14.44 | 2.6 | 989.4 | 850.0 | 51.00 | 1.96
n°: 1455 | 32.60 | 56.7 | 1.01 | 62 | 86 | 20 | 928.2 | 8.2 | 0.00 | 13.60 | 15.00 | 10 | 1.83 | 2.4 | 928.2 | 415.6 | 693.6 | 123.3 | 24.20 | 882 | 34.2 | 0.98 | 18.60 | 14.44 | 2.6 | 989.4 | 850.0 | 51.00 | 1.96
n°: 1456 | 32.60 | 56.7 | 1.01 | 62 | 86 | 20 | 928.2 | 8.2 | 0.00 | 13.60 | 15.00 | 10 | 1.83 | 2.4 | 928.2 | 415.6 | 693.6 | 123.3 | 24.20 | 882 | 34.2 | 0.98 | 18.60 | 14.44 | 2.6 | 989.4 | 850.0 | 51.00 | 1.96
n°: 1457 | 32.60 | 56.7 | 1.01 | 62 | 86 | 20 | 928.2 | 8.2 | 0.00 | 13.60 | 15.00 | 10 | 1.83 | 2.4 | 928.2 | 415.6 | 693.6 | 123.3 | 24.20 | 882 | 34.2 | 0.98 | 18.60 | 14.44 | 2.6 | 989.4 | 850.0 | 51.00 | 1.96
n°: 1458 | 32.60 | 56.7 | 1.01 | 62 | 86 | 20 | 928.2 | 8.2 | 0.00 | 13.60 | 15.00 | 10 | 1.83 | 2.4 | 928.2 | 415.6 | 693.6 | 123.3 | 24.20 | 882 | 34.2 | 0.98 | 18.60 | 14.44 | 2.6 | 989.4 | 850.0 | 51.00 | 1.96
n°: 1459 | 32.60 | 56.7 | 1.01 | 62 | 86 | 20 | 1009.8 | 8.2 | 0.00 | 13.60 | 15.00 | 10 | 1.83 | 2.4 | 928.2 | 415.6 | 693.6 | 123.3 | 24.20 | 882 | 34.2 | 0.98 | 18.60 | 14.44 | 2.6 | 989.4 | 850.0 | 51.00 | 1.96
n°: 1460 | 32.60 | 56.7 | 1.01 | 62 | 35 | 20 | 1009.8 | 8.2 | 0.00 | 13.60 | 15.00 | 10 | 1.83 | 2.4 | 1050.6 | 415.6 | 693.6 | 123.3 | 24.20 | 882 | 34.2 | 0.98 | 18.60 | 14.44 | 2.6 | 1377.0 | 850.0 | 51.00 | 1.96
n°: 1461 | 32.60 | 56.7 | 1.01 | 62 | 35 | 20 | 1009.8 | 8.2 | 0.00 | 13.60 | 15.00 | 10 | 1.83 | 2.4 | 1050.6 | 415.6 | 693.6 | 123.3 | 24.20 | 882 | 34.2 | 0.98 | 18.60 | 14.44 | 2.6 | 1377.0 | 850.0 | 51.00 | 1.96
n°: 1462 | 32.60 | 56.7 | 1.01 | 62 | 35 | 20 | 1009.8 | 8.2 | 0.00 | 13.60 | 15.00 | 10 | 1.83 | 2.4 | 1050.6 | 415.6 | 693.6 | 123.3 | 24.20 | 882 | 34.2 | 0.98 | 18.60 | 14.44 | 2.6 | 1377.0 | 850.0 | 51.00 | 1.96
n°: 1463 | 32.60 | 56.7 | 1.01 | 62 | 35 | 20 | 1009.8 | 8.2 | 0.00 | 13.60 | 15.00 | 10 | 1.83 | 2.4 | 1050.6 | 415.6 | 693.6 | 123.3 | 24.20 | 882 | 34.2 | 0.98 | 18.60 | 14.44 | 2.6 | 1377.0 | 850.0 | 51.00 | 1.96
n°: 1464 | 32.60 | 56.7 | 1.71 | 62 | 35 | 20 | 1009.8 | 8.2 | 0.00 | 13.60 | 15.00 | 10 | 2.98 | 2.4 | 1050.6 | 415.6 | 693.6 | 123.3 | 24.20 | 882 | 34.2 | 2.02 | 18.60 | 14.44 | 2.6 | 1377.0 | 850.0 | 51.00 | 1.96
n°: 1465 | 32.60 | 56.7 | 1.71 | 62 | 35 | 20 | 1009.8 | 8.2 | 0.00 | 0.00 | 15.00 | 10 | 2.98 | 2.4 | 1050.6 | 415.6 | 693.6 | 123.3 | 24.20 | 2184 | 34.2 | 2.02 | 18.60 | 14.44 | 2.6 | 1377.0 | 850.0 | 51.00 | 0.66
n°: 1466 | 32.60 | 56.7 | 1.71 | 62 | 35 | 20 | 1009.8 | 8.2 | 0.00 | 0.00 | 15.00 | 10 | 2.98 | 2.4 | 1050.6 | 415.6 | 693.6 | 123.3 | 24.20 | 2184 | 34.2 | 2.02 | 18.60 | 14.44 | 2.6 | 1377.0 | 850.0 | 51.00 | 0.66
n°: 1467 | 32.60 | 56.7 | 1.71 | 62 | 35 | 20 | 1009.8 | 8.2 | 0.00 | 0.00 | 15.00 | 10 | 2.98 | 2.4 | 1050.6 | 415.6 | 693.6 | 123.3 | 24.20 | 2184 | 34.2 | 2.02 | 18.60 | 14.44 | 2.6 | 1377.0 | 850.0 | 51.00 | 0.66
n°: 1468 | 32.60 | 56.7 | 1.71 | 62 | 35 | 20 | 1009.8 | 0.0 | 0.00 | 0.00 | 15.00 | 10 | 2.98 | 2.4 | 1050.6 | 415.6 | 693.6 | 123.3 | 24.20 | 2184 | 34.2 | 2.02 | 18.60 | 14.44 | 2.6 | 1377.0 | 850.0 | 51.00 | 0.66
n°: 1469 | 32.60 | 56.7 | 1.71 | 62 | 35 | 20 | 1009.8 | 0.0 | 0.00 | 0.00 | 15.00 | 10 | 2.98 | 2.4 | 1050.6 | 415.6 | 693.6 | 123.3 | 24.20 | 2184 | 34.2 | 2.02 | 18.60 | 14.44 | 2.6 | 1377.0 | 850.0 | 51.00 | 0.66
n°: 1470 | 32.60 | 56.7 | 1.71 | 62 | 35 | 20 | 1009.8 | 0.0 | 0.00 | 0.00 | 15.00 | 10 | 2.98 | 2.4 | 1050.6 | 428.9 | 693.6 | 123.3 | 24.20 | 2184 | 34.2 | 2.02 | 18.60 | 14.44 | 2.6 | 1377.0 | 455.0 | 51.00 | 0.66
n°: 1471 | 32.60 | 56.7 | 1.71 | 62 | 35 | 20 | 1009.8 | 0.0 | 0.00 | 0.00 | 15.00 | 10 | 2.98 | 1.5 | 1050.6 | 428.9 | 693.6 | 123.3 | 24.20 | 2184 | 34.2 | 2.02 | 18.60 | 14.44 | 1.3 | 1377.0 | 455.0 | 51.00 | 0.66
n°: 1472 | 32.60 | 56.7 | 1.71 | 62 | 35 | 20 | 1009.8 | 0.0 | 0.00 | 0.00 | 15.00 | 10 | 2.98 | 1.5 | 1050.6 | 428.9 | 693.6 | 123.3 | 24.20 | 2184 | 34.2 | 2.02 | 18.60 | 14.44 | 1.3 | 1377.0 | 455.0 | 51.00 | 0.66
n°: 1473 | 32.60 | 56.7 | 1.71 | 62 | 35 | 20 | 1009.8 | 0.0 | 0.00 | 0.00 | 15.00 | 10 | 2.98 | 1.5 | 1050.6 | 428.9 | 693.6 | 123.3 | 24.20 | 2184 | 34.2 | 2.02 | 18.60 | 14.44 | 1.3 | 1377.0 | 455.0 | 51.00 | 0.66
n°: 1474 | 32.60 | 56.7 | 1.71 | 62 | 35 | 20 | 1009.8 | 0.0 | 0.00 | 0.00 | 15.00 | 10 | 2.98 | 1.5 | 1050.6 | 428.9 | 693.6 | 123.3 | 24.20 | 2184 | 34.2 | 2.02 | 18.60 | 14.44 | 1.3 | 1377.0 | 455.0 | 51.00 | 0.66
n°: 1475 | 32.60 | 56.7 | 1.71 | 62 | 35 | 20 | 1009.8 | 0.0 | 0.00 | 0.00 | 15.00 | 23 | 2.98 | 1.5 | 1050.6 | 428.9 | 693.6 | 123.3 | 24.20 | 2184 | 34.2 | 2.02 | 18.60 | 14.44 | 1.3 | 1377.0 | 455.0 | 51.00 | 0.66
n°: 1476 | 32.60 | 56.7 | 1.71 | 62 | 35 | 20 | 1009.8 | 0.0 | 0.00 | 0.00 | 15.00 | 23 | 2.98 | 1.5 | 1050.6 | 428.9 | 693.6 | 123.3 | 24.20 | 2184 | 35.1 | 2.02 | 18.60 | 14.44 | 1.3 | 1377.0 | 455.0 | 51.00 | 0.66
n°: 1477 | 32.60 | 56.7 | 1.71 | 62 | 35 | 20 | 1009.8 | 0.0 | 0.00 | 0.00 | 15.00 | 23 | 2.98 | 1.5 | 1050.6 | 428.9 | 693.6 | 123.3 | 24.20 | 2184 | 35.1 | 2.02 | 18.60 | 14.44 | 1.3 | 1377.0 | 455.0 | 51.00 | 0.66
n°: 1478 | 34.00 | 56.7 | 1.71 | 62 | 35 | 20 | 1009.8 | 0.0 | 0.00 | 0.00 | 15.20 | 23 | 2.98 | 1.5 | 1050.6 | 428.9 | 693.6 | 123.3 | 28.00 | 2184 | 35.1 | 2.02 | 18.60 | 14.44 | 1.3 | 1377.0 | 455.0 | 51.00 | 0.66
n°: 1479 | 34.00 | 56.7 | 1.71 | 62 | 35 | 20 | 1009.8 | 0.0 | 0.00 | 0.00 | 15.20 | 23 | 2.98 | 1.5 | 1050.6 | 428.9 | 693.6 | 123.3 | 28.00 | 2184 | 35.1 | 2.02 | 18.60 | 14.44 | 1.3 | 1377.0 | 455.0 | 51.00 | 0.66
n°: 1480 | 34.00 | 56.7 | 1.71 | 62 | 35 | 20 | 1009.8 | 0.0 | 0.00 | 0.00 | 15.20 | 23 | 2.98 | 1.5 | 1050.6 | 428.9 | 693.6 | 123.3 | 28.00 | 2184 | 35.1 | 2.02 | 18.60 | 14.44 | 1.3 | 1377.0 | 455.0 | 51.00 | 0.66
n°: 1481 | 34.00 | 56.7 | 1.71 | 62 | 35 | 20 | 1009.8 | 0.0 | 0.00 | 0.00 | 15.20 | 23 | 2.98 | 1.5 | 1050.6 | 428.9 | 693.6 | 123.3 | 28.00 | 2184 | 35.1 | 2.02 | 18.60 | 14.44 | 1.3 | 1377.0 | 455.0 | 51.00 | 0.66
n°: 1482 | 34.00 | 56.7 | 1.71 | 62 | 35 | 20 | 1071.0 | 0.0 | 0.00 | 0.00 | 15.20 | 23 | 2.98 | 1.5 | 1050.6 | 428.9 | 693.6 | 123.3 | 28.00 | 2184 | 35.1 | 2.02 | 18.60 | 14.44 | 1.3 | 1377.0 | 455.0 | 51.00 | 0.66
n°: 1483 | 34.00 | 56.7 | 1.71 | 62 | 35 | 20 | 1071.0 | 0.0 | 0.00 | 0.00 | 15.20 | 23 | 2.98 | 1.5 | 1111.8 | 428.9 | 693.6 | 123.3 | 28.00 | 2184 | 35.1 | 2.02 | 18.60 | 14.44 | 1.3 | 1479.0 | 455.0 | 51.00 | 0.66
n°: 1484 | 34.00 | 56.7 | 1.71 | 62 | 35 | 20 | 1071.0 | 0.0 | 0.00 | 0.00 | 15.20 | 23 | 2.98 | 1.5 | 1111.8 | 428.9 | 693.6 | 123.3 | 28.00 | 2184 | 35.1 | 2.02 | 18.60 | 14.44 | 1.3 | 1479.0 | 455.0 | 51.00 | 0.66
n°: 1485 | 34.00 | 56.7 | 1.71 | 62 | 35 | 20 | 1071.0 | 0.0 | 0.00 | 0.00 | 15.20 | 23 | 2.98 | 1.5 | 1111.8 | 428.9 | 693.6 | 123.3 | 28.00 | 2184 | 35.1 | 2.02 | 18.60 | 14.36 | 1.3 | 1479.0 | 455.0 | 51.00 | 0.66
n°: 1486 | 34.00 | 56.7 | 1.71 | 62 | 35 | 20 | 1071.0 | 0.0 | 0.00 | 0.00 | 15.20 | 23 | 2.98 | 1.5 | 1111.8 | 428.9 | 693.6 | 123.3 | 28.00 | 2184 | 35.1 | 2.02 | 18.60 | 14.36 | 1.3 | 1479.0 | 455.0 | 51.00 | 0.66
n°: 1487 | 34.00 | 56.7 | 0.38 | 62 | 35 | 20 | 1071.0 | 0.0 | 0.00 | 0.00 | 15.20 | 23 | 2.98 | 1.5 | 1111.8 | 428.9 | 693.6 | 123.3 | 28.00 | 2184 | 35.1 | 1.73 | 18.60 | 14.36 | 1.3 | 1479.0 | 455.0 | 51.00 | 0.66
n°: 1488 | 34.00 | 56.7 | 0.38 | 62 | 35 | 20 | 1071.0 | 0.0 | 0.00 | 25.20 | 15.20 | 23 | 2.98 | 1.5 | 1111.8 | 428.9 | 693.6 | 123.3 | 28.00 | 2058 | 35.1 | 1.73 | 18.60 | 14.36 | 1.3 | 1479.0 | 455.0 | 51.00 | 2.66
n°: 1489 | 34.00 | 56.7 | 0.38 | 62 | 35 | 20 | 1071.0 | 0.0 | 0.00 | 25.20 | 15.20 | 23 | 2.98 | 1.5 | 1111.8 | 428.9 | 693.6 | 123.3 | 28.00 | 2058 | 35.1 | 1.73 | 18.60 | 14.36 | 1.3 | 1479.0 | 455.0 | 51.00 | 2.66
n°: 1490 | 34.00 | 56.7 | 0.38 | 62 | 35 | 20 | 1071.0 | 56.5 | 0.00 | 25.20 | 15.20 | 23 | 2.98 | 1.5 | 1111.8 | 428.9 | 693.6 | 123.3 | 28.00 | 2058 | 35.1 | 1.73 | 18.60 | 14.36 | 1.3 | 1479.0 | 455.0 | 51.00 | 2.66
n°: 1491 | 34.00 | 56.7 | 0.38 | 62 | 35 | 20 | 1071.0 | 56.5 | 0.00 | 25.20 | 15.20 | 23 | 2.98 | 1.5 | 1111.8 | 428.9 | 693.6 | 123.3 | 28.00 | 2058 | 35.1 | 1.73 | 18.60 | 14.36 | 1.3 | 1479.0 | 455.0 | 51.00 | 2.66
n°: 1492 | 34.00 | 56.7 | 0.38 | 62 | 35 | 50 | 1071.0 | 56.5 | 0.00 | 25.20 | 15.20 | 23 | 2.98 | 1.5 | 1111.8 | 734.8 | 693.6 | 123.3 | 28.00 | 2058 | 35.1 | 1.73 | 18.60 | 14.36 | 1.3 | 1479.0 | 595.0 | 51.00 | 2.66
n°: 1493 | 34.00 | 56.7 | 0.38 | 62 | 35 | 50 | 1071.0 | 56.5 | 0.00 | 25.20 | 15.20 | 23 | 2.98 | 1.5 | 1111.8 | 734.8 | 693.6 | 123.3 | 28.00 | 2058 | 35.1 | 1.73 | 18.60 | 14.36 | 1.3 | 1479.0 | 595.0 | 51.00 | 2.66
n°: 1494 | 34.00 | 56.7 | 0.38 | 17 | 35 | 50 | 1071.0 | 56.5 | 0.00 | 25.20 | 15.20 | 23 | 2.98 | 0.0 | 1111.8 | 734.8 | 693.6 | 123.3 | 28.00 | 2058 | 35.1 | 1.73 | 18.60 | 14.36 | 0.0 | 1479.0 | 595.0 | 51.00 | 2.66
n°: 1495 | 34.00 | 56.7 | 0.38 | 17 | 35 | 50 | 1071.0 | 56.5 | 0.00 | 25.20 | 15.20 | 23 | 2.98 | 0.0 | 1111.8 | 734.8 | 693.6 | 123.3 | 28.00 | 2058 | 35.1 | 1.73 | 18.60 | 14.36 | 0.0 | 1479.0 | 595.0 | 51.00 | 2.66
n°: 1496 | 34.00 | 56.7 | 0.38 | 17 | 35 | 50 | 1071.0 | 56.5 | 0.00 | 25.20 | 15.20 | 23 | 2.98 | 0.0 | 1111.8 | 734.8 | 693.6 | 123.3 | 28.00 | 2058 | 35.1 | 1.73 | 18.60 | 14.36 | 0.0 | 1479.0 | 595.0 | 51.00 | 2.66
n°: 1497 | 34.00 | 56.7 | 0.38 | 17 | 35 | 50 | 1071.0 | 56.5 | 0.00 | 25.20 | 15.20 | 23 | 2.98 | 0.0 | 1111.8 | 734.8 | 693.6 | 123.3 | 28.00 | 2058 | 35.1 | 1.73 | 18.60 | 14.36 | 0.0 | 1479.0 | 595.0 | 51.00 | 2.66
n°: 1498 | 34.00 | 56.7 | 0.38 | 17 | 35 | 50 | 1071.0 | 56.5 | 0.00 | 25.20 | 15.20 | 38 | 2.98 | 0.0 | 1111.8 | 734.8 | 693.6 | 123.3 | 28.00 | 2058 | 35.1 | 1.73 | 18.60 | 14.36 | 0.0 | 1479.0 | 595.0 | 51.00 | 2.66
n°: 1499 | 34.00 | 56.7 | 0.38 | 17 | 35 | 50 | 1071.0 | 56.5 | 0.00 | 25.20 | 15.20 | 38 | 2.98 | 0.0 | 1111.8 | 734.8 | 693.6 | 123.3 | 28.00 | 2058 | 36.0 | 1.73 | 18.60 | 14.36 | 0.0 | 1479.0 | 595.0 | 51.00 | 2.66
n°: 1500 | 34.00 | 56.7 | 0.38 | 17 | 35 | 50 | 1071.0 | 56.5 | 0.00 | 25.20 | 15.20 | 38 | 2.98 | 0.0 | 1111.8 | 734.8 | 693.6 | 123.3 | 28.00 | 2058 | 36.0 | 1.73 | 18.60 | 14.36 | 0.0 | 1479.0 | 595.0 | 51.00 | 2.66
n°: 1501 | 32.60 | 56.7 | 0.38 | 17 | 35 | 50 | 1071.0 | 56.5 | 0.00 | 25.20 | 0.80 | 38 | 2.98 | 0.0 | 1111.8 | 734.8 | 693.6 | 123.3 | 26.00 | 2058 | 36.0 | 1.73 | 18.60 | 14.36 | 0.0 | 1479.0 | 595.0 | 51.00 | 2.66
n°: 1502 | 32.60 | 56.7 | 0.38 | 17 | 35 | 50 | 1071.0 | 56.5 | 0.00 | 25.20 | 0.80 | 38 | 2.98 | 0.0 | 1111.8 | 734.8 | 693.6 | 123.3 | 26.00 | 2058 | 36.0 | 1.73 | 18.60 | 14.36 | 0.0 | 1479.0 | 595.0 | 51.00 | 2.66
n°: 1503 | 32.60 | 56.7 | 0.38 | 17 | 35 | 50 | 1071.0 | 56.5 | 0.00 | 25.20 | 0.80 | 38 | 2.98 | 0.0 | 1111.8 | 734.8 | 693.6 | 123.3 | 26.00 | 2058 | 36.0 | 1.73 | 18.60 | 14.36 | 0.0 | 1479.0 | 595.0 | 51.00 | 2.66
n°: 1504 | 32.60 | 56.7 | 0.38 | 17 | 35 | 50 | 948.6 | 56.5 | 0.00 | 25.20 | 0.80 | 38 | 2.98 | 0.0 | 1111.8 | 734.8 | 693.6 | 123.3 | 26.00 | 2058 | 36.0 | 1.73 | 18.60 | 14.36 | 0.0 | 1479.0 | 595.0 | 51.00 | 2.66
n°: 1505 | 32.60 | 56.7 | 0.38 | 17 | 35 | 50 | 948.6 | 56.5 | 0.00 | 25.20 | 0.80 | 38 | 2.98 | 0.0 | 1111.8 | 734.8 | 693.6 | 123.3 | 26.00 | 2058 | 36.0 | 1.73 | 18.60 | 14.36 | 0.0 | 1479.0 | 595.0 | 51.00 | 2.66
n°: 1506 | 32.60 | 56.7 | 0.38 | 17 | 54 | 50 | 948.6 | 56.5 | 0.00 | 25.20 | 0.80 | 38 | 2.98 | 0.0 | 948.6 | 734.8 | 693.6 | 123.3 | 26.00 | 2058 | 36.0 | 1.73 | 18.60 | 14.36 | 0.0 | 1519.8 | 595.0 | 51.00 | 2.66
n°: 1507 | 32.60 | 56.7 | 0.38 | 17 | 54 | 50 | 948.6 | 56.5 | 0.00 | 25.20 | 0.80 | 38 | 2.98 | 0.0 | 948.6 | 734.8 | 693.6 | 123.3 | 26.00 | 2058 | 36.0 | 1.73 | 18.60 | 14.36 | 0.0 | 1519.8 | 595.0 | 51.00 | 2.66
n°: 1508 | 32.60 | 56.7 | 0.38 | 17 | 54 | 50 | 948.6 | 56.5 | 0.00 | 25.20 | 0.80 | 38 | 2.98 | 0.0 | 948.6 | 734.8 | 693.6 | 123.3 | 26.00 | 2058 | 36.0 | 1.73 | 18.60 | 14.44 | 0.0 | 1519.8 | 595.0 | 51.00 | 2.66
n°: 1509 | 32.60 | 56.7 | -0.40 | 17 | 54 | 50 | 948.6 | 56.5 | 0.00 | 25.20 | 0.80 | 38 | 2.39 | 0.0 | 948.6 | 734.8 | 693.6 | 123.3 | 26.00 | 2058 | 36.0 | 1.59 | 18.60 | 14.44 | 0.0 | 1519.8 | 595.0 | 51.00 | 2.66
n°: 1510 | 32.60 | 56.7 | -0.40 | 17 | 54 | 50 | 948.6 | 56.5 | 0.00 | 25.20 | 0.80 | 38 | 2.39 | 0.0 | 948.6 | 734.8 | 693.6 | 123.3 | 26.00 | 2058 | 36.0 | 1.59 | 18.60 | 14.44 | 0.0 | 1519.8 | 595.0 | 51.00 | 2.66
n°: 1511 | 32.60 | 56.7 | -0.40 | 17 | 54 | 50 | 948.6 | 56.5 | 0.00 | 28.40 | 0.80 | 38 | 2.39 | 0.0 | 948.6 | 734.8 | 693.6 | 123.3 | 26.00 | 1323 | 36.0 | 1.59 | 18.60 | 14.44 | 0.0 | 1519.8 | 595.0 | 51.00 | 2.46
n°: 1512 | 32.60 | 56.7 | -0.40 | 17 | 54 | 50 | 948.6 | 56.5 | 0.00 | 28.40 | 0.80 | 38 | 2.39 | 0.0 | 948.6 | 734.8 | 693.6 | 123.3 | 26.00 | 1323 | 36.0 | 1.59 | 18.60 | 14.44 | 0.0 | 1519.8 | 595.0 | 51.00 | 2.46
n°: 1513 | 32.60 | 56.7 | -0.40 | 17 | 54 | 50 | 948.6 | 100.0 | 0.00 | 28.40 | 0.80 | 38 | 2.39 | 0.0 | 948.6 | 734.8 | 693.6 | 123.3 | 26.00 | 1323 | 36.0 | 1.59 | 18.60 | 14.44 | 0.0 | 1519.8 | 595.0 | 51.00 | 2.46
n°: 1514 | 32.60 | 56.7 | -0.40 | 17 | 54 | 50 | 948.6 | 100.0 | 0.00 | 28.40 | 0.80 | 38 | 2.39 | 0.0 | 948.6 | 734.8 | 693.6 | 123.3 | 26.00 | 1323 | 36.0 | 1.59 | 18.60 | 14.44 | 0.0 | 1519.8 | 595.0 | 51.00 | 2.46
n°: 1515 | 32.60 | 56.7 | -0.40 | 17 | 54 | 5 | 948.6 | 100.0 | 0.00 | 28.40 | 0.80 | 38 | 2.39 | 0.0 | 948.6 | 588.5 | 693.6 | 123.3 | 26.00 | 1323 | 36.0 | 1.59 | 18.60 | 14.44 | 0.0 | 1519.8 | 850.0 | 51.00 | 2.46
n°: 1516 | 32.60 | 56.7 | -0.40 | 82 | 54 | 5 | 948.6 | 100.0 | 0.00 | 28.40 | 0.80 | 38 | 2.39 | 10.6 | 948.6 | 588.5 | 693.6 | 123.3 | 26.00 | 1323 | 36.0 | 1.59 | 18.60 | 14.44 | 10.1 | 1519.8 | 850.0 | 51.00 | 2.46
n°: 1517 | 32.60 | 56.7 | -0.40 | 82 | 54 | 5 | 948.6 | 100.0 | 0.00 | 28.40 | 0.80 | 38 | 2.39 | 10.6 | 948.6 | 588.5 | 693.6 | 123.3 | 26.00 | 1323 | 36.0 | 1.59 | 18.60 | 14.44 | 10.1 | 1519.8 | 850.0 | 51.00 | 2.46
n°: 1518 | 32.60 | 56.7 | -0.40 | 82 | 54 | 5 | 948.6 | 100.0 | 0.00 | 28.40 | 0.80 | 38 | 2.39 | 10.6 | 948.6 | 588.5 | 693.6 | 123.3 | 26.00 | 1323 | 36.0 | 1.59 | 18.60 | 14.44 | 10.1 | 1519.8 | 850.0 | 51.00 | 2.46
n°: 1519 | 32.60 | 56.7 | -0.40 | 82 | 54 | 5 | 948.6 | 100.0 | 0.00 | 28.40 | 0.80 | 38 | 2.39 | 10.6 | 948.6 | 588.5 | 693.6 | 123.3 | 26.00 | 1323 | 36.0 | 1.59 | 18.60 | 14.44 | 10.1 | 1519.8 | 850.0 | 51.00 | 2.46
n°: 1520 | 32.60 | 56.7 | -0.40 | 82 | 54 | 5 | 948.6 | 100.0 | 0.00 | 28.40 | 0.80 | 38 | 2.39 | 10.6 | 948.6 | 588.5 | 693.6 | 123.3 | 26.00 | 1323 | 36.0 | 1.59 | 18.60 | 14.44 | 10.1 | 1519.8 | 850.0 | 51.00 | 2.46
n°: 1521 | 32.60 | 56.7 | -0.40 | 82 | 54 | 5 | 948.6 | 100.0 | 0.00 | 28.40 | 0.80 | 42 | 2.39 | 10.6 | 948.6 | 588.5 | 693.6 | 123.3 | 26.00 | 1323 | 36.0 | 1.59 | 18.60 | 14.44 | 10.1 | 1519.8 | 850.0 | 51.00 | 2.46
n°: 1522 | 32.60 | 56.7 | -0.40 | 82 | 54 | 5 | 948.6 | 100.0 | 0.00 | 28.40 | 0.80 | 42 | 2.39 | 10.6 | 948.6 | 588.5 | 693.6 | 123.3 | 26.00 | 1323 | 36.0 | 1.59 | 18.60 | 14.44 | 10.1 | 1519.8 | 850.0 | 51.00 | 2.46
n°: 1523 | 32.60 | 56.7 | -0.40 | 82 | 54 | 5 | 948.6 | 100.0 | 0.00 | 28.40 | 0.80 | 42 | 2.39 | 10.6 | 948.6 | 588.5 | 693.6 | 123.3 | 26.00 | 1323 | 36.0 | 1.59 | 18.60 | 14.44 | 10.1 | 1519.8 | 850.0 | 51.00 | 2.46
n°: 1524 | 35.60 | 56.7 | -0.40 | 82 | 54 | 5 | 948.6 | 100.0 | 0.00 | 28.40 | 43.80 | 42 | 2.39 | 10.6 | 948.6 | 588.5 | 693.6 | 123.3 | 36.40 | 1323 | 36.0 | 1.59 | 18.60 | 14.44 | 10.1 | 1519.8 | 850.0 | 51.00 | 2.46
n°: 1525 | 35.60 | 56.7 | -0.40 | 82 | 54 | 5 | 948.6 | 100.0 | 0.00 | 28.40 | 43.80 | 42 | 2.39 | 10.6 | 948.6 | 588.5 | 693.6 | 123.3 | 36.40 | 1323 | 36.0 | 1.59 | 18.60 | 14.44 | 10.1 | 1519.8 | 850.0 | 51.00 | 2.46
n°: 1526 | 35.60 | 56.7 | -0.40 | 82 | 54 | 5 | 948.6 | 100.0 | 0.00 | 28.40 | 43.80 | 42 | 2.39 | 10.6 | 948.6 | 588.5 | 693.6 | 123.3 | 36.40 | 1323 | 36.0 | 1.59 | 18.60 | 14.44 | 10.1 | 1519.8 | 850.0 | 51.00 | 2.46
n°: 1527 | 35.60 | 56.7 | -0.40 | 82 | 54 | 5 | 1693.2 | 100.0 | 0.00 | 28.40 | 43.80 | 42 | 2.39 | 10.6 | 948.6 | 588.5 | 693.6 | 123.3 | 36.40 | 1323 | 36.0 | 1.59 | 18.60 | 14.44 | 10.1 | 1519.8 | 850.0 | 51.00 | 2.46
n°: 1528 | 35.60 | 56.7 | -0.40 | 82 | 54 | 5 | 1693.2 | 100.0 | 0.00 | 28.40 | 43.80 | 42 | 2.39 | 10.6 | 948.6 | 588.5 | 693.6 | 123.3 | 36.40 | 1323 | 36.0 | 1.59 | 18.60 | 14.44 | 10.1 | 1519.8 | 850.0 | 51.00 | 2.46
n°: 1529 | 35.60 | 56.7 | -0.40 | 82 | 35 | 5 | 1693.2 | 100.0 | 0.00 | 28.40 | 43.80 | 42 | 2.39 | 10.6 | 1744.2 | 588.5 | 693.6 | 123.3 | 36.40 | 1323 | 36.0 | 1.59 | 18.60 | 14.44 | 10.1 | 1887.0 | 850.0 | 51.00 | 2.46
n°: 1530 | 35.60 | 56.7 | -0.40 | 82 | 35 | 5 | 1693.2 | 100.0 | 0.00 | 28.40 | 43.80 | 42 | 2.39 | 10.6 | 1744.2 | 588.5 | 693.6 | 123.3 | 36.40 | 1323 | 36.0 | 1.59 | 18.60 | 14.44 | 10.1 | 1887.0 | 850.0 | 51.00 | 2.46
n°: 1531 | 35.60 | 56.7 | -0.40 | 82 | 35 | 5 | 1693.2 | 100.0 | 0.00 | 28.40 | 43.80 | 42 | 2.39 | 10.6 | 1744.2 | 588.5 | 693.6 | 123.3 | 36.40 | 1323 | 36.0 | 1.59 | 18.60 | 14.36 | 10.1 | 1887.0 | 850.0 | 51.00 | 2.46
n°: 1532 | 35.60 | 56.7 | -0.19 | 82 | 35 | 5 | 1693.2 | 100.0 | 0.00 | 28.40 | 43.80 | 42 | 2.46 | 10.6 | 1744.2 | 588.5 | 693.6 | 123.3 | 36.40 | 1323 | 36.0 | 2.98 | 18.60 | 14.36 | 10.1 | 1887.0 | 850.0 | 51.00 | 2.46
n°: 1533 | 35.60 | 56.7 | -0.19 | 82 | 35 | 5 | 1693.2 | 100.0 | 0.00 | 28.40 | 43.80 | 42 | 2.46 | 10.6 | 1744.2 | 588.5 | 693.6 | 123.3 | 36.40 | 1323 | 36.0 | 2.98 | 18.60 | 14.36 | 10.1 | 1887.0 | 850.0 | 51.00 | 2.46
n°: 1534 | 35.60 | 56.7 | -0.19 | 82 | 35 | 5 | 1693.2 | 100.0 | 0.00 | 36.40 | 43.80 | 42 | 2.46 | 10.6 | 1744.2 | 588.5 | 693.6 | 124.2 | 36.40 | 2352 | 36.0 | 2.98 | 18.60 | 14.36 | 10.1 | 1887.0 | 850.0 | 51.00 | 3.42
n°: 1535 | 35.60 | 56.7 | -0.19 | 82 | 35 | 5 | 1693.2 | 100.0 | 0.00 | 36.40 | 43.80 | 42 | 2.46 | 10.6 | 1744.2 | 588.5 | 693.6 | 124.2 | 36.40 | 2352 | 36.0 | 2.98 | 18.60 | 14.36 | 10.1 | 1887.0 | 850.0 | 51.00 | 3.42
n°: 1536 | 35.60 | 56.7 | -0.19 | 82 | 35 | 5 | 1693.2 | 100.0 | 0.00 | 36.40 | 43.80 | 42 | 2.46 | 10.6 | 1744.2 | 588.5 | 693.6 | 124.2 | 36.40 | 2352 | 36.0 | 2.98 | 18.60 | 14.36 | 10.1 | 1887.0 | 850.0 | 51.00 | 3.42
n°: 1537 | 35.60 | 56.7 | -0.19 | 82 | 35 | 20 | 1693.2 | 100.0 | 0.00 | 36.40 | 43.80 | 42 | 2.46 | 10.6 | 1744.2 | 847.9 | 693.6 | 124.2 | 36.40 | 2352 | 36.0 | 2.98 | 18.60 | 14.36 | 10.1 | 1887.0 | 850.0 | 51.00 | 3.42
n°: 1538 | 35.60 | 56.7 | -0.19 | 82 | 35 | 20 | 1693.2 | 100.0 | 0.00 | 36.40 | 43.80 | 42 | 2.46 | 10.6 | 1744.2 | 847.9 | 693.6 | 124.2 | 36.40 | 2352 | 36.0 | 2.98 | 18.60 | 14.36 | 10.1 | 1887.0 | 850.0 | 51.00 | 3.42
n°: 1539 | 35.60 | 56.7 | -0.19 | 85 | 35 | 20 | 1693.2 | 100.0 | 0.00 | 36.40 | 43.80 | 42 | 2.46 | 7.7 | 1744.2 | 847.9 | 693.6 | 124.2 | 36.40 | 2352 | 36.0 | 2.98 | 18.60 | 14.36 | 7.9 | 1887.0 | 850.0 | 51.00 | 3.42
n°: 1540 | 35.60 | 56.7 | -0.19 | 85 | 35 | 20 | 1693.2 | 100.0 | 0.00 | 36.40 | 43.80 | 42 | 2.46 | 7.7 | 1744.2 | 847.9 | 693.6 | 124.2 | 36.40 | 2352 | 36.0 | 2.98 | 18.60 | 14.36 | 7.9 | 1887.0 | 850.0 | 51.00 | 3.42
n°: 1541 | 35.60 | 56.7 | -0.19 | 85 | 35 | 20 | 1693.2 | 100.0 | 0.00 | 36.40 | 43.80 | 42 | 2.46 | 7.7 | 1744.2 | 847.9 | 693.6 | 124.2 | 36.40 | 2352 | 36.0 | 2.98 | 18.60 | 14.36 | 7.9 | 1887.0 | 850.0 | 51.00 | 3.42
n°: 1542 | 35.60 | 56.7 | -0.19 | 85 | 35 | 20 | 1693.2 | 100.0 | 0.00 | 36.40 | 43.80 | 68 | 2.46 | 7.7 | 1744.2 | 847.9 | 693.6 | 124.2 | 36.40 | 2352 | 36.0 | 2.98 | 18.60 | 14.36 | 7.9 | 1887.0 | 850.0 | 51.00 | 3.42
n°: 1543 | 35.60 | 56.7 | -0.19 | 85 | 35 | 20 | 1693.2 | 100.0 | 0.00 | 36.40 | 43.80 | 68 | 2.46 | 7.7 | 1744.2 | 847.9 | 693.6 | 124.2 | 36.40 | 2352 | 36.0 | 2.98 | 18.60 | 14.36 | 7.9 | 1887.0 | 850.0 | 51.00 | 3.42
n°: 1544 | 35.60 | 56.7 | -0.19 | 85 | 35 | 20 | 1693.2 | 100.0 | 0.00 | 36.40 | 43.80 | 68 | 2.46 | 7.7 | 1744.2 | 847.9 | 693.6 | 124.2 | 36.40 | 2352 | 36.0 | 2.98 | 18.60 | 14.36 | 7.9 | 1887.0 | 850.0 | 51.00 | 3.42
n°: 1545 | 35.60 | 56.7 | -0.19 | 85 | 35 | 20 | 1693.2 | 100.0 | 0.00 | 36.40 | 43.80 | 68 | 2.46 | 7.7 | 1744.2 | 847.9 | 693.6 | 124.2 | 36.40 | 2352 | 36.9 | 2.98 | 18.60 | 14.36 | 7.9 | 1887.0 | 850.0 | 51.00 | 3.42
n°: 1546 | 35.60 | 56.7 | -0.19 | 85 | 35 | 20 | 1693.2 | 100.0 | 0.00 | 36.40 | 43.80 | 68 | 2.46 | 7.7 | 1744.2 | 847.9 | 693.6 | 124.2 | 36.40 | 2352 | 36.9 | 2.98 | 18.60 | 14.36 | 7.9 | 1887.0 | 850.0 | 51.00 | 3.42
n°: 1547 | 30.60 | 56.7 | -0.19 | 85 | 35 | 20 | 1693.2 | 100.0 | 0.00 | 36.40 | 0.00 | 68 | 2.46 | 7.7 | 1744.2 | 847.9 | 693.6 | 124.2 | 28.80 | 2352 | 36.9 | 2.98 | 18.60 | 14.36 | 7.9 | 1887.0 | 850.0 | 51.00 | 3.42
n°: 1548 | 30.60 | 56.7 | -0.19 | 85 | 35 | 20 | 1693.2 | 100.0 | 0.00 | 36.40 | 0.00 | 68 | 2.46 | 7.7 | 1744.2 | 847.9 | 693.6 | 124.2 | 28.80 | 2352 | 36.9 | 2.98 | 18.60 | 14.36 | 7.9 | 1887.0 | 850.0 | 51.00 | 3.42
n°: 1549 | 30.60 | 56.7 | -0.19 | 85 | 35 | 20 | 1693.2 | 100.0 | 0.00 | 36.40 | 0.00 | 68 | 2.46 | 7.7 | 1744.2 | 847.9 | 693.6 | 124.2 | 28.80 | 2352 | 36.9 | 2.98 | 18.60 | 14.36 | 7.9 | 1887.0 | 850.0 | 51.00 | 3.42
n°: 1550 | 30.60 | 56.7 | -0.19 | 85 | 35 | 20 | 969.0 | 100.0 | 0.00 | 36.40 | 0.00 | 68 | 2.46 | 7.7 | 1744.2 | 847.9 | 693.6 | 124.2 | 28.80 | 2352 | 36.9 | 2.98 | 18.60 | 14.36 | 7.9 | 1887.0 | 850.0 | 51.00 | 3.42
n°: 1551 | 30.60 | 56.7 | -0.19 | 85 | 35 | 20 | 969.0 | 100.0 | 0.00 | 36.40 | 0.00 | 68 | 2.46 | 7.7 | 1744.2 | 847.9 | 693.6 | 124.2 | 28.80 | 2352 | 36.9 | 2.98 | 18.60 | 14.36 | 7.9 | 1887.0 | 850.0 | 51.00 | 3.42
n°: 1552 | 30.60 | 56.7 | -0.19 | 85 | 49 | 20 | 969.0 | 100.0 | 0.00 | 36.40 | 0.00 | 68 | 2.46 | 7.7 | 1040.4 | 847.9 | 693.6 | 124.2 | 28.80 | 2352 | 36.9 | 2.98 | 18.60 | 14.36 | 7.9 | 1295.4 | 850.0 | 51.00 | 3.42
n°: 1553 | 30.60 | 56.7 | -0.19 | 85 | 49 | 20 | 969.0 | 100.0 | 0.00 | 36.40 | 0.00 | 68 | 2.46 | 7.7 | 1040.4 | 847.9 | 693.6 | 124.2 | 28.80 | 2352 | 36.9 | 2.98 | 18.60 | 14.36 | 7.9 | 1295.4 | 850.0 | 51.00 | 3.42
n°: 1554 | 30.60 | 56.7 | -0.19 | 85 | 49 | 20 | 969.0 | 100.0 | 0.00 | 36.40 | 0.00 | 68 | 2.46 | 7.7 | 1040.4 | 847.9 | 693.6 | 124.2 | 28.80 | 2352 | 36.9 | 2.98 | 18.60 | 14.44 | 7.9 | 1295.4 | 850.0 | 51.00 | 3.42
n°: 1555 | 30.60 | 56.7 | -0.19 | 85 | 49 | 20 | 969.0 | 100.0 | 0.00 | 36.40 | 0.00 | 68 | 2.46 | 7.7 | 1040.4 | 847.9 | 693.6 | 124.2 | 28.80 | 2352 | 36.9 | 2.98 | 18.60 | 14.44 | 7.9 | 1295.4 | 850.0 | 51.00 | 3.42
n°: 1556 | 30.60 | 56.7 | -0.19 | 85 | 49 | 20 | 969.0 | 100.0 | 0.00 | 36.40 | 0.00 | 68 | 2.46 | 7.7 | 1040.4 | 847.9 | 693.6 | 124.2 | 28.80 | 2352 | 36.9 | 2.98 | 18.60 | 14.44 | 7.9 | 1295.4 | 850.0 | 51.00 | 3.42
n°: 1557 | 30.60 | 56.7 | -0.19 | 85 | 49 | 20 | 969.0 | 100.0 | 0.00 | 20.00 | 0.00 | 68 | 2.46 | 7.7 | 1040.4 | 847.9 | 693.6 | 124.2 | 28.80 | 1680 | 36.9 | 2.98 | 18.60 | 14.44 | 7.9 | 1295.4 | 850.0 | 51.00 | 2.26
n°: 1558 | 30.60 | 56.7 | -0.19 | 85 | 49 | 20 | 969.0 | 100.0 | 0.00 | 20.00 | 0.00 | 68 | 2.46 | 7.7 | 1040.4 | 847.9 | 693.6 | 124.2 | 28.80 | 1680 | 36.9 | 2.98 | 18.60 | 14.44 | 7.9 | 1295.4 | 850.0 | 51.00 | 2.26
n°: 1559 | 30.60 | 56.7 | -0.19 | 85 | 49 | 20 | 969.0 | 35.3 | 0.00 | 20.00 | 0.00 | 68 | 2.46 | 7.7 | 1040.4 | 847.9 | 693.6 | 124.2 | 28.80 | 1680 | 36.9 | 2.98 | 18.60 | 14.44 | 7.9 | 1295.4 | 850.0 | 51.00 | 2.26
n°: 1560 | 30.60 | 56.7 | -0.19 | 85 | 49 | 49 | 969.0 | 35.3 | 0.00 | 20.00 | 0.00 | 68 | 2.46 | 7.7 | 1040.4 | 571.9 | 693.6 | 124.2 | 28.80 | 1680 | 36.9 | 2.98 | 18.60 | 14.44 | 7.9 | 1295.4 | 555.0 | 51.00 | 2.26
n°: 1561 | 30.60 | 56.7 | -0.19 | 85 | 49 | 49 | 969.0 | 35.3 | 0.00 | 20.00 | 0.00 | 68 | 2.46 | 7.7 | 1040.4 | 571.9 | 693.6 | 124.2 | 28.80 | 1680 | 36.9 | 2.98 | 18.60 | 14.44 | 7.9 | 1295.4 | 555.0 | 51.00 | 2.26
n°: 1562 | 30.60 | 56.7 | -0.19 | 72 | 49 | 49 | 969.0 | 35.3 | 0.00 | 20.00 | 0.00 | 68 | 2.46 | 3.3 | 1040.4 | 571.9 | 693.6 | 124.2 | 28.80 | 1680 | 36.9 | 2.98 | 18.60 | 14.44 | 3.3 | 1295.4 | 555.0 | 51.00 | 2.26
n°: 1563 | 30.60 | 56.7 | -0.19 | 72 | 49 | 49 | 969.0 | 35.3 | 0.00 | 20.00 | 0.00 | 68 | 2.46 | 3.3 | 1040.4 | 571.9 | 693.6 | 124.2 | 28.80 | 1680 | 36.9 | 2.98 | 18.60 | 14.44 | 3.3 | 1295.4 | 555.0 | 51.00 | 2.26
n°: 1564 | 30.60 | 56.7 | -0.19 | 72 | 49 | 49 | 969.0 | 35.3 | 0.00 | 20.00 | 0.00 | 68 | 2.46 | 3.3 | 1040.4 | 571.9 | 693.6 | 124.2 | 28.80 | 1680 | 36.9 | 2.98 | 18.60 | 14.44 | 3.3 | 1295.4 | 555.0 | 51.00 | 2.26
n°: 1565 | 30.60 | 56.7 | -0.19 | 72 | 49 | 49 | 969.0 | 35.3 | 0.00 | 20.00 | 0.00 | 62 | 2.46 | 3.3 | 1040.4 | 571.9 | 693.6 | 124.2 | 28.80 | 1680 | 36.9 | 2.98 | 18.60 | 14.44 | 3.3 | 1295.4 | 555.0 | 51.00 | 2.26
n°: 1566 | 30.60 | 56.7 | -0.19 | 72 | 49 | 49 | 969.0 | 35.3 | 0.00 | 20.00 | 0.00 | 62 | 2.46 | 3.3 | 1040.4 | 571.9 | 693.6 | 124.2 | 28.80 | 1680 | 36.9 | 2.98 | 18.60 | 14.44 | 3.3 | 1295.4 | 555.0 | 51.00 | 2.26
n°: 1567 | 30.60 | 56.7 | -0.19 | 72 | 49 | 49 | 969.0 | 35.3 | 0.00 | 20.00 | 0.00 | 62 | 2.46 | 3.3 | 1040.4 | 571.9 | 693.6 | 124.2 | 28.80 | 1680 | 36.0 | 2.98 | 18.60 | 14.44 | 3.3 | 1295.4 | 555.0 | 51.00 | 2.26
n°: 1568 | 30.60 | 56.7 | -0.19 | 72 | 49 | 49 | 969.0 | 35.3 | 0.00 | 20.00 | 0.00 | 62 | 2.46 | 3.3 | 1040.4 | 571.9 | 693.6 | 124.2 | 28.80 | 1680 | 36.0 | 2.98 | 18.60 | 14.44 | 3.3 | 1295.4 | 555.0 | 51.00 | 2.26
n°: 1569 | 30.60 | 56.7 | -0.19 | 72 | 49 | 49 | 969.0 | 35.3 | 0.00 | 20.00 | 0.00 | 62 | 2.46 | 3.3 | 1040.4 | 571.9 | 693.6 | 124.2 | 28.80 | 1680 | 36.0 | 2.98 | 18.60 | 14.44 | 3.3 | 1295.4 | 555.0 | 51.00 | 2.26
n°: 1570 | 35.20 | 56.7 | -0.19 | 72 | 49 | 49 | 969.0 | 35.3 | 0.00 | 20.00 | 26.40 | 62 | 2.46 | 3.3 | 1040.4 | 571.9 | 693.6 | 124.2 | 35.20 | 1680 | 36.0 | 2.98 | 18.60 | 14.44 | 3.3 | 1295.4 | 555.0 | 51.00 | 2.26
n°: 1571 | 35.20 | 56.7 | -0.19 | 72 | 49 | 49 | 969.0 | 35.3 | 0.00 | 20.00 | 26.40 | 62 | 2.46 | 3.3 | 1040.4 | 571.9 | 693.6 | 124.2 | 35.20 | 1680 | 36.0 | 2.98 | 18.60 | 14.44 | 3.3 | 1295.4 | 555.0 | 51.00 | 2.26
n°: 1572 | 35.20 | 56.7 | -0.19 | 72 | 49 | 49 | 969.0 | 35.3 | 0.00 | 20.00 | 26.40 | 62 | 2.46 | 3.3 | 1040.4 | 571.9 | 693.6 | 124.2 | 35.20 | 1680 | 36.0 | 2.98 | 18.60 | 14.44 | 3.3 | 1295.4 | 555.0 | 51.00 | 2.26
n°: 1573 | 35.20 | 56.7 | -0.19 | 72 | 49 | 49 | 1377.0 | 35.3 | 0.00 | 20.00 | 26.40 | 62 | 2.46 | 3.3 | 1040.4 | 571.9 | 693.6 | 124.2 | 35.20 | 1680 | 36.0 | 2.98 | 18.60 | 14.44 | 3.3 | 1295.4 | 555.0 | 51.00 | 2.26
n°: 1574 | 35.20 | 56.7 | -0.19 | 72 | 49 | 49 | 1377.0 | 35.3 | 0.00 | 20.00 | 26.40 | 62 | 2.46 | 3.3 | 1040.4 | 571.9 | 693.6 | 124.2 | 35.20 | 1680 | 36.0 | 2.98 | 18.60 | 14.44 | 3.3 | 1295.4 | 555.0 | 51.00 | 2.26
n°: 1575 | 35.20 | 56.7 | -0.19 | 72 | 35 | 49 | 1377.0 | 35.3 | 0.00 | 20.00 | 26.40 | 62 | 2.46 | 3.3 | 1387.2 | 571.9 | 693.6 | 124.2 | 35.20 | 1680 | 36.0 | 2.98 | 18.60 | 14.44 | 3.3 | 1723.8 | 555.0 | 51.00 | 2.26
n°: 1576 | 35.20 | 56.7 | -0.19 | 72 | 35 | 49 | 1377.0 | 35.3 | 0.00 | 20.00 | 26.40 | 62 | 2.46 | 3.3 | 1387.2 | 571.9 | 693.6 | 124.2 | 35.20 | 1680 | 36.0 | 2.98 | 18.60 | 14.44 | 3.3 | 1723.8 | 555.0 | 51.00 | 2.26
n°: 1577 | 35.20 | 56.7 | -0.19 | 72 | 35 | 49 | 1377.0 | 35.3 | 0.00 | 20.00 | 26.40 | 62 | 2.46 | 3.3 | 1387.2 | 571.9 | 693.6 | 124.2 | 35.20 | 1680 | 36.0 | 2.98 | 18.60 | 14.44 | 3.3 | 1723.8 | 555.0 | 51.00 | 2.26
n°: 1578 | 35.20 | 56.7 | -0.19 | 72 | 35 | 49 | 1377.0 | 35.3 | 0.00 | 20.00 | 26.40 | 62 | 2.46 | 3.3 | 1387.2 | 571.9 | 693.6 | 124.2 | 35.20 | 1680 | 36.0 | 2.98 | 18.60 | 14.44 | 3.3 | 1723.8 | 555.0 | 51.00 | 2.26
n°: 1579 | 35.20 | 56.7 | -0.19 | 72 | 35 | 49 | 1377.0 | 35.3 | 0.00 | 20.00 | 26.40 | 62 | 2.46 | 3.3 | 1387.2 | 571.9 | 693.6 | 124.2 | 35.20 | 1680 | 36.0 | 2.98 | 18.60 | 14.44 | 3.3 | 1723.8 | 555.0 | 51.00 | 2.26
n°: 1580 | 35.20 | 56.7 | -0.19 | 72 | 35 | 49 | 1377.0 | 35.3 | 0.00 | 26.80 | 26.40 | 62 | 2.46 | 3.3 | 1387.2 | 571.9 | 693.6 | 125.1 | 35.20 | 1785 | 36.0 | 2.98 | 18.60 | 14.44 | 3.3 | 1723.8 | 555.0 | 51.00 | 2.64
n°: 1581 | 35.20 | 56.7 | -0.19 | 72 | 35 | 49 | 1377.0 | 48.6 | 0.00 | 26.80 | 26.40 | 62 | 2.46 | 3.3 | 1387.2 | 571.9 | 693.6 | 125.1 | 35.20 | 1785 | 36.0 | 2.98 | 18.60 | 14.44 | 3.3 | 1723.8 | 555.0 | 51.00 | 2.64
n°: 1582 | 35.20 | 56.7 | -0.19 | 72 | 35 | 49 | 1377.0 | 48.6 | 0.00 | 26.80 | 26.40 | 62 | 2.46 | 3.3 | 1387.2 | 571.9 | 693.6 | 125.1 | 35.20 | 1785 | 36.0 | 2.98 | 18.60 | 14.44 | 3.3 | 1723.8 | 555.0 | 51.00 | 2.64
n°: 1583 | 35.20 | 56.7 | -0.19 | 72 | 35 | 50 | 1377.0 | 48.6 | 0.00 | 26.80 | 26.40 | 62 | 2.46 | 3.3 | 1387.2 | 658.3 | 693.6 | 125.1 | 35.20 | 1785 | 36.0 | 2.98 | 18.60 | 14.44 | 3.3 | 1723.8 | 610.0 | 51.00 | 2.64
n°: 1584 | 35.20 | 56.7 | -0.19 | 72 | 35 | 50 | 1377.0 | 48.6 | 0.00 | 26.80 | 26.40 | 62 | 2.46 | 3.3 | 1387.2 | 658.3 | 693.6 | 125.1 | 35.20 | 1785 | 36.0 | 2.98 | 18.60 | 14.44 | 3.3 | 1723.8 | 610.0 | 51.00 | 2.64
n°: 1585 | 35.20 | 56.7 | -0.19 | 66 | 35 | 50 | 1377.0 | 48.6 | 0.00 | 26.80 | 26.40 | 62 | 2.46 | 1.8 | 1387.2 | 658.3 | 693.6 | 125.1 | 35.20 | 1785 | 36.0 | 2.98 | 18.60 | 14.44 | 2.6 | 1723.8 | 610.0 | 51.00 | 2.64
n°: 1586 | 35.20 | 56.7 | -0.19 | 66 | 35 | 50 | 1377.0 | 48.6 | 0.00 | 26.80 | 26.40 | 62 | 2.46 | 1.8 | 1387.2 | 658.3 | 693.6 | 125.1 | 35.20 | 1785 | 36.0 | 2.98 | 18.60 | 14.44 | 2.6 | 1723.8 | 610.0 | 51.00 | 2.64
n°: 1587 | 35.20 | 56.7 | -0.19 | 66 | 35 | 50 | 1377.0 | 48.6 | 0.00 | 26.80 | 26.40 | 62 | 2.46 | 1.8 | 1387.2 | 658.3 | 693.6 | 125.1 | 35.20 | 1785 | 36.0 | 2.98 | 18.60 | 14.44 | 2.6 | 1723.8 | 610.0 | 51.00 | 2.64
n°: 1588 | 35.20 | 56.7 | -0.19 | 66 | 35 | 50 | 1377.0 | 48.6 | 0.00 | 26.80 | 26.40 | 67 | 2.46 | 1.8 | 1387.2 | 658.3 | 693.6 | 125.1 | 35.20 | 1785 | 36.0 | 2.98 | 18.60 | 14.44 | 2.6 | 1723.8 | 610.0 | 51.00 | 2.64
n°: 1589 | 35.20 | 56.7 | -0.19 | 66 | 35 | 50 | 1377.0 | 48.6 | 0.00 | 26.80 | 26.40 | 67 | 2.46 | 1.8 | 1387.2 | 658.3 | 693.6 | 125.1 | 35.20 | 1785 | 36.0 | 2.98 | 18.60 | 14.44 | 2.6 | 1723.8 | 610.0 | 51.00 | 2.64
n°: 1590 | 35.20 | 56.7 | -0.19 | 66 | 35 | 50 | 1377.0 | 48.6 | 0.00 | 26.80 | 26.40 | 67 | 2.46 | 1.8 | 1387.2 | 658.3 | 693.6 | 125.1 | 35.20 | 1785 | 36.0 | 2.98 | 18.60 | 14.44 | 2.6 | 1723.8 | 610.0 | 51.00 | 2.64
n°: 1591 | 35.80 | 56.7 | -0.19 | 66 | 35 | 50 | 1377.0 | 48.6 | 0.00 | 26.80 | 33.20 | 67 | 2.46 | 1.8 | 1387.2 | 658.3 | 693.6 | 125.1 | 36.60 | 1785 | 36.0 | 2.98 | 18.60 | 14.44 | 2.6 | 1723.8 | 610.0 | 51.00 | 2.64
n°: 1592 | 35.80 | 56.7 | -0.19 | 66 | 35 | 50 | 1377.0 | 48.6 | 0.00 | 26.80 | 33.20 | 67 | 2.46 | 1.8 | 1387.2 | 658.3 | 693.6 | 125.1 | 36.60 | 1785 | 36.0 | 2.98 | 18.60 | 14.44 | 2.6 | 1723.8 | 610.0 | 51.00 | 2.64
n°: 1593 | 35.80 | 56.7 | -0.19 | 66 | 35 | 50 | 1377.0 | 48.6 | 0.00 | 26.80 | 33.20 | 67 | 2.46 | 1.8 | 1387.2 | 658.3 | 693.6 | 125.1 | 36.60 | 1785 | 36.0 | 2.98 | 18.60 | 14.44 | 2.6 | 1723.8 | 610.0 | 51.00 | 2.64
n°: 1594 | 35.80 | 56.7 | -0.19 | 66 | 35 | 50 | 1377.0 | 48.6 | 0.00 | 26.80 | 33.20 | 67 | 2.46 | 1.8 | 1387.2 | 658.3 | 693.6 | 125.1 | 36.60 | 1785 | 36.0 | 2.98 | 18.60 | 14.44 | 2.6 | 1723.8 | 610.0 | 51.00 | 2.64
n°: 1595 | 35.80 | 56.7 | -0.19 | 66 | 35 | 50 | 1377.0 | 48.6 | 0.00 | 26.80 | 33.20 | 67 | 2.46 | 1.8 | 1387.2 | 658.3 | 693.6 | 125.1 | 36.60 | 1785 | 36.0 | 2.98 | 18.60 | 14.44 | 2.6 | 1723.8 | 610.0 | 51.00 | 2.64
n°: 1596 | 35.80 | 56.7 | -0.19 | 66 | 35 | 50 | 1662.6 | 48.6 | 0.00 | 26.80 | 33.20 | 67 | 2.46 | 1.8 | 1387.2 | 658.3 | 693.6 | 125.1 | 36.60 | 1785 | 36.0 | 2.98 | 18.60 | 14.44 | 2.6 | 1723.8 | 610.0 | 51.00 | 2.64
n°: 1597 | 35.80 | 56.7 | -0.19 | 66 | 35 | 50 | 1662.6 | 48.6 | 0.00 | 26.80 | 33.20 | 67 | 2.46 | 1.8 | 1387.2 | 658.3 | 693.6 | 125.1 | 36.60 | 1785 | 36.0 | 2.98 | 18.60 | 14.44 | 2.6 | 1723.8 | 610.0 | 51.00 | 2.64
n°: 1598 | 35.80 | 56.7 | -0.19 | 66 | 35 | 50 | 1662.6 | 48.6 | 0.00 | 26.80 | 33.20 | 67 | 2.46 | 1.8 | 1652.4 | 658.3 | 693.6 | 125.1 | 36.60 | 1785 | 36.0 | 2.98 | 18.60 | 14.44 | 2.6 | 1897.2 | 610.0 | 51.00 | 2.64
n°: 1599 | 35.80 | 56.7 | -0.19 | 66 | 35 | 50 | 1662.6 | 48.6 | 0.00 | 26.80 | 33.20 | 67 | 2.46 | 1.8 | 1652.4 | 658.3 | 693.6 | 125.1 | 36.60 | 1785 | 36.0 | 2.98 | 18.60 | 14.29 | 2.6 | 1897.2 | 610.0 | 51.00 | 2.64
n°: 1600 | 35.80 | 56.7 | -0.19 | 66 | 35 | 50 | 1662.6 | 48.6 | 0.00 | 26.80 | 33.20 | 67 | 2.46 | 1.8 | 1652.4 | 658.3 | 693.6 | 125.1 | 36.60 | 1785 | 36.0 | 2.98 | 18.60 | 14.29 | 2.6 | 1897.2 | 610.0 | 51.00 | 2.64
n°: 1601 | 35.80 | 56.7 | -0.19 | 66 | 35 | 50 | 1662.6 | 48.6 | 0.00 | 26.80 | 33.20 | 67 | 2.46 | 1.8 | 1652.4 | 658.3 | 693.6 | 125.1 | 36.60 | 1785 | 36.0 | 2.98 | 18.60 | 14.29 | 2.6 | 1897.2 | 610.0 | 51.00 | 2.64
n°: 1602 | 35.80 | 56.7 | -0.19 | 66 | 35 | 50 | 1662.6 | 48.6 | 0.00 | 26.80 | 33.20 | 67 | 2.46 | 1.8 | 1652.4 | 658.3 | 693.6 | 125.1 | 36.60 | 1785 | 36.0 | 2.98 | 18.60 | 14.29 | 2.6 | 1897.2 | 610.0 | 51.00 | 2.64
n°: 1603 | 35.80 | 56.7 | -0.19 | 66 | 35 | 50 | 1662.6 | 48.6 | 0.00 | 24.40 | 33.20 | 67 | 2.46 | 1.8 | 1652.4 | 658.3 | 693.6 | 125.1 | 36.60 | 1974 | 36.0 | 2.98 | 18.60 | 14.29 | 2.6 | 1897.2 | 610.0 | 51.00 | 2.60
n°: 1604 | 35.80 | 56.7 | -0.19 | 66 | 35 | 50 | 1662.6 | 50.2 | 0.00 | 24.40 | 33.20 | 67 | 2.46 | 1.8 | 1652.4 | 658.3 | 693.6 | 125.1 | 36.60 | 1974 | 36.0 | 2.98 | 18.60 | 14.29 | 2.6 | 1897.2 | 610.0 | 51.00 | 2.60
n°: 1605 | 35.80 | 56.7 | -0.19 | 66 | 35 | 50 | 1662.6 | 50.2 | 0.00 | 24.40 | 33.20 | 67 | 2.46 | 1.8 | 1652.4 | 658.3 | 693.6 | 125.1 | 36.60 | 1974 | 36.0 | 2.98 | 18.60 | 14.29 | 2.6 | 1897.2 | 610.0 | 51.00 | 2.60
n°: 1606 | 35.80 | 56.7 | -0.19 | 66 | 35 | 50 | 1662.6 | 50.2 | 0.00 | 24.40 | 33.20 | 67 | 2.46 | 1.8 | 1652.4 | 665.0 | 693.6 | 125.1 | 36.60 | 1974 | 36.0 | 2.98 | 18.60 | 14.29 | 2.6 | 1897.2 | 645.0 | 51.00 | 2.60
n°: 1607 | 35.80 | 56.7 | -0.19 | 66 | 35 | 50 | 1662.6 | 50.2 | 0.00 | 24.40 | 33.20 | 67 | 2.46 | 1.8 | 1652.4 | 665.0 | 693.6 | 125.1 | 36.60 | 1974 | 36.0 | 2.98 | 18.60 | 14.29 | 2.6 | 1897.2 | 645.0 | 51.00 | 2.60
n°: 1608 | 35.80 | 56.7 | -0.19 | 89 | 35 | 50 | 1662.6 | 50.2 | 0.00 | 24.40 | 33.20 | 67 | 2.46 | 3.5 | 1652.4 | 665.0 | 693.6 | 125.1 | 36.60 | 1974 | 36.0 | 2.98 | 18.60 | 14.29 | 4.8 | 1897.2 | 645.0 | 51.00 | 2.60
n°: 1609 | 35.80 | 56.7 | -0.19 | 89 | 35 | 50 | 1662.6 | 50.2 | 0.00 | 24.40 | 33.20 | 67 | 2.46 | 3.5 | 1652.4 | 665.0 | 693.6 | 125.1 | 36.60 | 1974 | 36.0 | 2.98 | 18.60 | 14.29 | 4.8 | 1897.2 | 645.0 | 51.00 | 2.60
n°: 1610 | 35.80 | 56.7 | -0.19 | 89 | 35 | 50 | 1662.6 | 50.2 | 0.00 | 24.40 | 33.20 | 67 | 2.46 | 3.5 | 1652.4 | 665.0 | 693.6 | 125.1 | 36.60 | 1974 | 36.0 | 2.98 | 18.60 | 14.29 | 4.8 | 1897.2 | 645.0 | 51.00 | 2.60
n°: 1611 | 35.80 | 56.7 | -0.19 | 89 | 35 | 50 | 1662.6 | 50.2 | 0.00 | 24.40 | 33.20 | 74 | 2.46 | 3.5 | 1652.4 | 665.0 | 693.6 | 125.1 | 36.60 | 1974 | 36.0 | 2.98 | 18.60 | 14.29 | 4.8 | 1897.2 | 645.0 | 51.00 | 2.60
n°: 1612 | 35.80 | 56.7 | -0.19 | 89 | 35 | 50 | 1662.6 | 50.2 | 0.00 | 24.40 | 33.20 | 74 | 2.46 | 3.5 | 1652.4 | 665.0 | 693.6 | 125.1 | 36.60 | 1974 | 36.0 | 2.98 | 18.60 | 14.29 | 4.8 | 1897.2 | 645.0 | 51.00 | 2.60
n°: 1613 | 35.80 | 56.7 | -0.19 | 89 | 35 | 50 | 1662.6 | 50.2 | 0.00 | 24.40 | 33.20 | 74 | 2.46 | 3.5 | 1652.4 | 665.0 | 693.6 | 125.1 | 36.60 | 1974 | 35.1 | 2.98 | 18.60 | 14.29 | 4.8 | 1897.2 | 645.0 | 51.00 | 2.60
n°: 1614 | 35.40 | 56.7 | -0.19 | 89 | 35 | 50 | 1662.6 | 50.2 | 0.00 | 24.40 | 27.40 | 74 | 2.46 | 3.5 | 1652.4 | 665.0 | 693.6 | 125.1 | 35.40 | 1974 | 35.1 | 2.98 | 18.60 | 14.29 | 4.8 | 1897.2 | 645.0 | 51.00 | 2.60
n°: 1615 | 35.40 | 56.7 | -0.19 | 89 | 35 | 50 | 1662.6 | 50.2 | 0.00 | 24.40 | 27.40 | 74 | 2.46 | 3.5 | 1652.4 | 665.0 | 693.6 | 125.1 | 35.40 | 1974 | 35.1 | 2.98 | 18.60 | 14.29 | 4.8 | 1897.2 | 645.0 | 51.00 | 2.60
n°: 1616 | 35.40 | 56.7 | -0.19 | 89 | 35 | 50 | 1662.6 | 50.2 | 0.00 | 24.40 | 27.40 | 74 | 2.46 | 3.5 | 1652.4 | 665.0 | 693.6 | 125.1 | 35.40 | 1974 | 35.1 | 2.98 | 18.60 | 14.29 | 4.8 | 1897.2 | 645.0 | 51.00 | 2.60
n°: 1617 | 35.40 | 56.7 | -0.19 | 89 | 35 | 50 | 1662.6 | 50.2 | 0.00 | 24.40 | 27.40 | 74 | 2.46 | 3.5 | 1652.4 | 665.0 | 693.6 | 125.1 | 35.40 | 1974 | 35.1 | 2.98 | 18.60 | 14.29 | 4.8 | 1897.2 | 645.0 | 51.00 | 2.60
n°: 1618 | 35.40 | 56.7 | -0.19 | 89 | 35 | 50 | 1509.6 | 50.2 | 0.00 | 24.40 | 27.40 | 74 | 2.46 | 3.5 | 1652.4 | 665.0 | 693.6 | 125.1 | 35.40 | 1974 | 35.1 | 2.98 | 18.60 | 14.29 | 4.8 | 1897.2 | 645.0 | 51.00 | 2.60
n°: 1619 | 35.40 | 56.7 | -0.19 | 89 | 35 | 50 | 1509.6 | 50.2 | 0.00 | 24.40 | 27.40 | 74 | 2.46 | 3.5 | 1652.4 | 665.0 | 693.6 | 125.1 | 35.40 | 1974 | 35.1 | 2.98 | 18.60 | 14.29 | 4.8 | 1897.2 | 645.0 | 51.00 | 2.60
n°: 1620 | 35.40 | 56.7 | -0.19 | 89 | 35 | 50 | 1509.6 | 50.2 | 0.00 | 24.40 | 27.40 | 74 | 2.46 | 3.5 | 1499.4 | 665.0 | 693.6 | 125.1 | 35.40 | 1974 | 35.1 | 2.98 | 18.60 | 14.29 | 4.8 | 1785.0 | 645.0 | 51.00 | 2.60
n°: 1621 | 35.40 | 56.7 | -0.19 | 89 | 35 | 50 | 1509.6 | 50.2 | 0.00 | 24.40 | 27.40 | 74 | 2.46 | 3.5 | 1499.4 | 665.0 | 693.6 | 125.1 | 35.40 | 1974 | 35.1 | 2.98 | 18.60 | 14.29 | 4.8 | 1785.0 | 645.0 | 51.00 | 2.60
n°: 1622 | 35.40 | 56.7 | -0.19 | 89 | 35 | 50 | 1509.6 | 50.2 | 0.00 | 24.40 | 27.40 | 74 | 2.46 | 3.5 | 1499.4 | 665.0 | 693.6 | 125.1 | 35.40 | 1974 | 35.1 | 2.98 | 18.60 | 14.44 | 4.8 | 1785.0 | 645.0 | 51.00 | 2.60
n°: 1623 | 35.40 | 56.7 | -0.19 | 89 | 35 | 50 | 1509.6 | 50.2 | 0.00 | 24.40 | 27.40 | 74 | 2.46 | 3.5 | 1499.4 | 665.0 | 693.6 | 125.1 | 35.40 | 1974 | 35.1 | 2.98 | 18.60 | 14.44 | 4.8 | 1785.0 | 645.0 | 51.00 | 2.60
n°: 1624 | 35.40 | 56.7 | -0.19 | 89 | 35 | 50 | 1509.6 | 50.2 | 0.00 | 24.40 | 27.40 | 74 | 2.46 | 3.5 | 1499.4 | 665.0 | 693.6 | 125.1 | 35.40 | 1974 | 35.1 | 2.98 | 18.60 | 14.44 | 4.8 | 1785.0 | 645.0 | 51.00 | 2.60
n°: 1625 | 35.40 | 56.7 | -0.19 | 89 | 35 | 50 | 1509.6 | 50.2 | 0.00 | 24.40 | 27.40 | 74 | 2.46 | 3.5 | 1499.4 | 665.0 | 693.6 | 125.1 | 35.40 | 1974 | 35.1 | 2.98 | 18.60 | 14.44 | 4.8 | 1785.0 | 645.0 | 51.00 | 2.60
n°: 1626 | 35.40 | 56.7 | -0.19 | 89 | 35 | 50 | 1509.6 | 50.2 | 0.00 | 27.20 | 27.40 | 74 | 2.46 | 3.5 | 1499.4 | 665.0 | 693.6 | 126.0 | 35.40 | 2058 | 35.1 | 2.98 | 18.60 | 14.44 | 4.8 | 1785.0 | 645.0 | 51.00 | 2.76
n°: 1627 | 35.40 | 56.7 | -0.19 | 89 | 35 | 50 | 1509.6 | 58.8 | 0.00 | 27.20 | 27.40 | 74 | 2.46 | 3.5 | 1499.4 | 665.0 | 693.6 | 126.0 | 35.40 | 2058 | 35.1 | 2.98 | 18.60 | 14.44 | 4.8 | 1785.0 | 645.0 | 51.00 | 2.76
n°: 1628 | 35.40 | 56.7 | -0.19 | 89 | 35 | 50 | 1509.6 | 58.8 | 0.00 | 27.20 | 27.40 | 74 | 2.46 | 3.5 | 1499.4 | 665.0 | 693.6 | 126.0 | 35.40 | 2058 | 35.1 | 2.98 | 18.60 | 14.44 | 4.8 | 1785.0 | 645.0 | 51.00 | 2.76
n°: 1629 | 35.40 | 56.7 | -0.19 | 89 | 35 | 50 | 1509.6 | 58.8 | 0.00 | 27.20 | 27.40 | 74 | 2.46 | 3.5 | 1499.4 | 718.2 | 693.6 | 126.0 | 35.40 | 2058 | 35.1 | 2.98 | 18.60 | 14.44 | 4.8 | 1785.0 | 700.0 | 51.00 | 2.76
n°: 1630 | 35.40 | 56.7 | -0.19 | 89 | 35 | 50 | 1509.6 | 58.8 | 0.00 | 27.20 | 27.40 | 74 | 2.46 | 3.5 | 1499.4 | 718.2 | 693.6 | 126.0 | 35.40 | 2058 | 35.1 | 2.98 | 18.60 | 14.44 | 4.8 | 1785.0 | 700.0 | 51.00 | 2.76
n°: 1631 | 35.40 | 56.7 | -0.19 | 69 | 35 | 50 | 1509.6 | 58.8 | 0.00 | 27.20 | 27.40 | 74 | 2.46 | 5.7 | 1499.4 | 718.2 | 693.6 | 126.0 | 35.40 | 2058 | 35.1 | 2.98 | 18.60 | 14.44 | 4.6 | 1785.0 | 700.0 | 51.00 | 2.76
n°: 1632 | 35.40 | 56.7 | -0.19 | 69 | 35 | 50 | 1509.6 | 58.8 | 0.00 | 27.20 | 27.40 | 74 | 2.46 | 5.7 | 1499.4 | 718.2 | 693.6 | 126.0 | 35.40 | 2058 | 35.1 | 2.98 | 18.60 | 14.44 | 4.6 | 1785.0 | 700.0 | 51.00 | 2.76
n°: 1633 | 35.40 | 56.7 | -0.19 | 69 | 35 | 50 | 1509.6 | 58.8 | 0.00 | 27.20 | 27.40 | 74 | 2.46 | 5.7 | 1499.4 | 718.2 | 693.6 | 126.0 | 35.40 | 2058 | 35.1 | 2.98 | 18.60 | 14.44 | 4.6 | 1785.0 | 700.0 | 51.00 | 2.76
n°: 1634 | 35.40 | 56.7 | -0.19 | 69 | 35 | 50 | 1509.6 | 58.8 | 0.00 | 27.20 | 27.40 | 78 | 2.46 | 5.7 | 1499.4 | 718.2 | 693.6 | 126.0 | 35.40 | 2058 | 35.1 | 2.98 | 18.60 | 14.44 | 4.6 | 1785.0 | 700.0 | 51.00 | 2.76
n°: 1635 | 35.40 | 56.7 | -0.19 | 69 | 35 | 50 | 1509.6 | 58.8 | 0.00 | 27.20 | 27.40 | 78 | 2.46 | 5.7 | 1499.4 | 718.2 | 693.6 | 126.0 | 35.40 | 2058 | 35.1 | 2.98 | 18.60 | 14.44 | 4.6 | 1785.0 | 700.0 | 51.00 | 2.76
n°: 1636 | 35.40 | 56.7 | -0.19 | 69 | 35 | 50 | 1509.6 | 58.8 | 0.00 | 27.20 | 27.40 | 78 | 2.46 | 5.7 | 1499.4 | 718.2 | 693.6 | 126.0 | 35.40 | 2058 | 36.0 | 2.98 | 18.60 | 14.44 | 4.6 | 1785.0 | 700.0 | 51.00 | 2.76
n°: 1637 | 35.80 | 56.7 | -0.19 | 69 | 35 | 50 | 1509.6 | 58.8 | 0.00 | 27.20 | 21.20 | 78 | 2.46 | 5.7 | 1499.4 | 718.2 | 693.6 | 126.0 | 34.20 | 2058 | 36.0 | 2.98 | 18.60 | 14.44 | 4.6 | 1785.0 | 700.0 | 51.00 | 2.76
n°: 1638 | 35.80 | 56.7 | -0.19 | 69 | 35 | 50 | 1509.6 | 58.8 | 0.00 | 27.20 | 21.20 | 78 | 2.46 | 5.7 | 1499.4 | 718.2 | 693.6 | 126.0 | 34.20 | 2058 | 36.0 | 2.98 | 18.60 | 14.44 | 4.6 | 1785.0 | 700.0 | 51.00 | 2.76
n°: 1639 | 35.80 | 56.7 | -0.19 | 69 | 35 | 50 | 1509.6 | 58.8 | 0.00 | 27.20 | 21.20 | 78 | 2.46 | 5.7 | 1499.4 | 718.2 | 693.6 | 126.0 | 34.20 | 2058 | 36.0 | 2.98 | 18.60 | 14.44 | 4.6 | 1785.0 | 700.0 | 51.00 | 2.76
n°: 1640 | 35.80 | 56.7 | -0.19 | 69 | 35 | 50 | 1509.6 | 58.8 | 0.00 | 27.20 | 21.20 | 78 | 2.46 | 5.7 | 1499.4 | 718.2 | 693.6 | 126.0 | 34.20 | 2058 | 36.0 | 2.98 | 18.60 | 14.44 | 4.6 | 1785.0 | 700.0 | 51.00 | 2.76
n°: 1641 | 35.80 | 56.7 | -0.19 | 69 | 35 | 50 | 1428.0 | 58.8 | 0.00 | 27.20 | 21.20 | 78 | 2.46 | 5.7 | 1499.4 | 718.2 | 693.6 | 126.0 | 34.20 | 2058 | 36.0 | 2.98 | 18.60 | 14.44 | 4.6 | 1785.0 | 700.0 | 51.00 | 2.76
n°: 1642 | 35.80 | 56.7 | -0.19 | 69 | 35 | 50 | 1428.0 | 58.8 | 0.00 | 27.20 | 21.20 | 78 | 2.46 | 5.7 | 1417.8 | 718.2 | 693.6 | 126.0 | 34.20 | 2058 | 36.0 | 2.98 | 18.60 | 14.44 | 4.6 | 1591.2 | 700.0 | 51.00 | 2.76
n°: 1643 | 35.80 | 56.7 | -0.19 | 69 | 35 | 50 | 1428.0 | 58.8 | 0.00 | 27.20 | 21.20 | 78 | 2.46 | 5.7 | 1417.8 | 718.2 | 693.6 | 126.0 | 34.20 | 2058 | 36.0 | 2.98 | 18.60 | 14.44 | 4.6 | 1591.2 | 700.0 | 51.00 | 2.76
n°: 1644 | 35.80 | 56.7 | -0.19 | 69 | 35 | 50 | 1428.0 | 58.8 | 0.00 | 27.20 | 21.20 | 78 | 2.46 | 5.7 | 1417.8 | 718.2 | 693.6 | 126.0 | 34.20 | 2058 | 36.0 | 2.98 | 18.60 | 14.44 | 4.6 | 1591.2 | 700.0 | 51.00 | 2.76
n°: 1645 | 35.80 | 56.7 | -0.19 | 69 | 35 | 50 | 1428.0 | 58.8 | 0.00 | 27.20 | 21.20 | 78 | 2.46 | 5.7 | 1417.8 | 718.2 | 693.6 | 126.0 | 34.20 | 2058 | 36.0 | 2.98 | 18.60 | 14.44 | 4.6 | 1591.2 | 700.0 | 51.00 | 2.76
n°: 1646 | 35.80 | 56.7 | -0.19 | 69 | 35 | 50 | 1428.0 | 58.8 | 0.00 | 27.20 | 21.20 | 78 | 2.46 | 5.7 | 1417.8 | 718.2 | 693.6 | 126.0 | 34.20 | 2058 | 36.0 | 2.98 | 18.60 | 14.44 | 4.6 | 1591.2 | 700.0 | 51.00 | 2.76
n°: 1647 | 35.80 | 56.7 | -0.19 | 69 | 35 | 50 | 1428.0 | 58.8 | 0.00 | 27.20 | 21.20 | 78 | 2.46 | 5.7 | 1417.8 | 718.2 | 693.6 | 126.0 | 34.20 | 2058 | 36.0 | 2.98 | 18.60 | 14.44 | 4.6 | 1591.2 | 700.0 | 51.00 | 2.76
n°: 1648 | 35.80 | 56.7 | -0.19 | 69 | 35 | 50 | 1428.0 | 58.8 | 0.00 | 17.00 | 21.20 | 78 | 2.46 | 5.7 | 1417.8 | 718.2 | 693.6 | 126.0 | 34.20 | 2100 | 36.0 | 2.98 | 18.60 | 14.44 | 4.6 | 1591.2 | 700.0 | 51.00 | 2.16
n°: 1649 | 35.80 | 56.7 | -0.19 | 69 | 35 | 50 | 1428.0 | 58.8 | 0.00 | 17.00 | 21.20 | 78 | 2.46 | 5.7 | 1417.8 | 718.2 | 693.6 | 126.0 | 34.20 | 2100 | 36.0 | 2.98 | 18.60 | 14.44 | 4.6 | 1591.2 | 700.0 | 51.00 | 2.16
n°: 1650 | 35.80 | 56.7 | -0.19 | 69 | 35 | 50 | 1428.0 | 35.3 | 0.00 | 17.00 | 21.20 | 78 | 2.46 | 5.7 | 1417.8 | 718.2 | 693.6 | 126.0 | 34.20 | 2100 | 36.0 | 2.98 | 18.60 | 14.44 | 4.6 | 1591.2 | 700.0 | 51.00 | 2.16
n°: 1651 | 35.80 | 56.7 | -0.19 | 69 | 35 | 50 | 1428.0 | 35.3 | 0.00 | 17.00 | 21.20 | 78 | 2.46 | 5.7 | 1417.8 | 718.2 | 693.6 | 126.0 | 34.20 | 2100 | 36.0 | 2.98 | 18.60 | 14.44 | 4.6 | 1591.2 | 700.0 | 51.00 | 2.16
n°: 1652 | 35.80 | 56.7 | -0.19 | 69 | 35 | 39 | 1428.0 | 35.3 | 0.00 | 17.00 | 21.20 | 78 | 2.46 | 5.7 | 1417.8 | 608.5 | 693.6 | 126.0 | 34.20 | 2100 | 36.0 | 2.98 | 18.60 | 14.44 | 4.6 | 1591.2 | 660.0 | 51.00 | 2.16
n°: 1653 | 35.80 | 56.7 | -0.19 | 72 | 35 | 39 | 1428.0 | 35.3 | 0.00 | 17.00 | 21.20 | 78 | 2.46 | 3.3 | 1417.8 | 608.5 | 693.6 | 126.0 | 34.20 | 2100 | 36.0 | 2.98 | 18.60 | 14.44 | 3.1 | 1591.2 | 660.0 | 51.00 | 2.16
n°: 1654 | 35.80 | 56.7 | -0.19 | 72 | 35 | 39 | 1428.0 | 35.3 | 0.00 | 17.00 | 21.20 | 78 | 2.46 | 3.3 | 1417.8 | 608.5 | 693.6 | 126.0 | 34.20 | 2100 | 36.0 | 2.98 | 18.60 | 14.44 | 3.1 | 1591.2 | 660.0 | 51.00 | 2.16
n°: 1655 | 35.80 | 56.7 | -0.19 | 72 | 35 | 39 | 1428.0 | 35.3 | 0.00 | 17.00 | 21.20 | 78 | 2.46 | 3.3 | 1417.8 | 608.5 | 693.6 | 126.0 | 34.20 | 2100 | 36.0 | 2.98 | 18.60 | 14.44 | 3.1 | 1591.2 | 660.0 | 51.00 | 2.16
n°: 1656 | 35.80 | 56.7 | -0.19 | 72 | 35 | 39 | 1428.0 | 35.3 | 0.00 | 17.00 | 21.20 | 78 | 2.46 | 3.3 | 1417.8 | 608.5 | 693.6 | 126.0 | 34.20 | 2100 | 36.0 | 2.98 | 18.60 | 14.44 | 3.1 | 1591.2 | 660.0 | 51.00 | 2.16
n°: 1657 | 35.80 | 56.7 | -0.19 | 72 | 35 | 39 | 1428.0 | 35.3 | 0.00 | 17.00 | 21.20 | 79 | 2.46 | 3.3 | 1417.8 | 608.5 | 693.6 | 126.0 | 34.20 | 2100 | 36.0 | 2.98 | 18.60 | 14.44 | 3.1 | 1591.2 | 660.0 | 51.00 | 2.16
n°: 1658 | 35.80 | 56.7 | -0.19 | 72 | 35 | 39 | 1428.0 | 35.3 | 0.00 | 17.00 | 21.20 | 79 | 2.46 | 3.3 | 1417.8 | 608.5 | 693.6 | 126.0 | 34.20 | 2100 | 36.0 | 2.98 | 18.60 | 14.44 | 3.1 | 1591.2 | 660.0 | 51.00 | 2.16
n°: 1659 | 35.80 | 56.7 | -0.19 | 72 | 35 | 39 | 1428.0 | 35.3 | 0.00 | 17.00 | 21.20 | 79 | 2.46 | 3.3 | 1417.8 | 608.5 | 693.6 | 126.0 | 34.20 | 2100 | 36.0 | 2.98 | 18.60 | 14.44 | 3.1 | 1591.2 | 660.0 | 51.00 | 2.16
n°: 1660 | 36.20 | 56.7 | -0.19 | 72 | 35 | 39 | 1428.0 | 35.3 | 0.00 | 17.00 | 42.60 | 79 | 2.46 | 3.3 | 1417.8 | 608.5 | 693.6 | 126.0 | 37.00 | 2100 | 36.0 | 2.98 | 18.60 | 14.44 | 3.1 | 1591.2 | 660.0 | 51.00 | 2.16
n°: 1661 | 36.20 | 56.7 | -0.19 | 72 | 35 | 39 | 1428.0 | 35.3 | 0.00 | 17.00 | 42.60 | 79 | 2.46 | 3.3 | 1417.8 | 608.5 | 693.6 | 126.0 | 37.00 | 2100 | 36.0 | 2.98 | 18.60 | 14.44 | 3.1 | 1591.2 | 660.0 | 51.00 | 2.16
n°: 1662 | 36.20 | 56.7 | -0.19 | 72 | 35 | 39 | 1428.0 | 35.3 | 0.00 | 17.00 | 42.60 | 79 | 2.46 | 3.3 | 1417.8 | 608.5 | 693.6 | 126.0 | 37.00 | 2100 | 36.0 | 2.98 | 18.60 | 14.44 | 3.1 | 1591.2 | 660.0 | 51.00 | 2.16
n°: 1663 | 36.20 | 56.7 | -0.19 | 72 | 35 | 39 | 1948.2 | 35.3 | 0.00 | 17.00 | 42.60 | 79 | 2.46 | 3.3 | 1417.8 | 608.5 | 693.6 | 126.0 | 37.00 | 2100 | 36.0 | 2.98 | 18.60 | 14.44 | 3.1 | 1591.2 | 660.0 | 51.00 | 2.16
n°: 1664 | 36.20 | 56.7 | -0.19 | 72 | 35 | 39 | 1948.2 | 35.3 | 0.00 | 17.00 | 42.60 | 79 | 2.46 | 3.3 | 1417.8 | 608.5 | 693.6 | 126.0 | 37.00 | 2100 | 36.0 | 2.98 | 18.60 | 14.44 | 3.1 | 1591.2 | 660.0 | 51.00 | 2.16
n°: 1665 | 36.20 | 56.7 | -0.19 | 72 | 58 | 39 | 1948.2 | 35.3 | 0.00 | 17.00 | 42.60 | 79 | 2.46 | 3.3 | 1744.2 | 608.5 | 693.6 | 126.0 | 37.00 | 2100 | 36.0 | 2.98 | 18.60 | 14.44 | 3.1 | 1519.8 | 660.0 | 51.00 | 2.16
n°: 1666 | 36.20 | 56.7 | -0.19 | 72 | 58 | 39 | 1948.2 | 35.3 | 0.00 | 17.00 | 42.60 | 79 | 2.46 | 3.3 | 1744.2 | 608.5 | 693.6 | 126.0 | 37.00 | 2100 | 36.0 | 2.98 | 18.60 | 14.44 | 3.1 | 1519.8 | 660.0 | 51.00 | 2.16
n°: 1667 | 36.20 | 56.7 | -0.19 | 72 | 58 | 39 | 1948.2 | 35.3 | 0.00 | 17.00 | 42.60 | 79 | 2.46 | 3.3 | 1744.2 | 608.5 | 693.6 | 126.0 | 37.00 | 2100 | 36.0 | 2.98 | 18.60 | 14.44 | 3.1 | 1519.8 | 660.0 | 51.00 | 2.16
n°: 1668 | 36.20 | 56.7 | -0.19 | 72 | 58 | 39 | 1948.2 | 35.3 | 0.00 | 17.00 | 42.60 | 79 | 2.46 | 3.3 | 1744.2 | 608.5 | 693.6 | 126.0 | 37.00 | 2100 | 36.0 | 2.98 | 18.60 | 14.44 | 3.1 | 1519.8 | 660.0 | 51.00 | 2.16
n°: 1669 | 36.20 | 56.7 | -0.19 | 72 | 58 | 39 | 1948.2 | 35.3 | 0.00 | 17.00 | 42.60 | 79 | 2.46 | 3.3 | 1744.2 | 608.5 | 693.6 | 126.0 | 37.00 | 2100 | 36.0 | 2.98 | 18.60 | 14.44 | 3.1 | 1519.8 | 660.0 | 51.00 | 2.16
n°: 1670 | 36.20 | 56.7 | -0.19 | 72 | 58 | 39 | 1948.2 | 35.3 | 0.00 | 17.00 | 42.60 | 79 | 2.46 | 3.3 | 1744.2 | 608.5 | 693.6 | 126.0 | 37.00 | 2100 | 36.0 | 2.98 | 18.60 | 14.44 | 3.1 | 1519.8 | 660.0 | 51.00 | 2.16
n°: 1671 | 36.20 | 56.7 | -0.19 | 72 | 58 | 39 | 1948.2 | 35.3 | 0.00 | 28.80 | 42.60 | 79 | 2.46 | 3.3 | 1744.2 | 608.5 | 693.6 | 126.0 | 37.00 | 2268 | 36.0 | 2.98 | 18.60 | 14.44 | 3.1 | 1519.8 | 660.0 | 51.00 | 2.72
n°: 1672 | 36.20 | 56.7 | -0.19 | 72 | 58 | 39 | 1948.2 | 35.3 | 0.00 | 28.80 | 42.60 | 79 | 2.46 | 3.3 | 1744.2 | 608.5 | 693.6 | 126.0 | 37.00 | 2268 | 36.0 | 2.98 | 18.60 | 14.44 | 3.1 | 1519.8 | 660.0 | 51.00 | 2.72
n°: 1673 | 36.20 | 56.7 | -0.19 | 72 | 58 | 39 | 1948.2 | 69.8 | 0.00 | 28.80 | 42.60 | 79 | 2.46 | 3.3 | 1744.2 | 608.5 | 693.6 | 126.0 | 37.00 | 2268 | 36.0 | 2.98 | 18.60 | 14.44 | 3.1 | 1519.8 | 660.0 | 51.00 | 2.72
n°: 1674 | 36.20 | 56.7 | -0.19 | 72 | 58 | 39 | 1948.2 | 69.8 | 0.00 | 28.80 | 42.60 | 79 | 2.46 | 3.3 | 1744.2 | 608.5 | 693.6 | 126.0 | 37.00 | 2268 | 36.0 | 2.98 | 18.60 | 14.44 | 3.1 | 1519.8 | 660.0 | 51.00 | 2.72
n°: 1675 | 36.20 | 56.7 | -0.19 | 72 | 58 | 50 | 1948.2 | 69.8 | 0.00 | 28.80 | 42.60 | 79 | 2.46 | 3.3 | 1744.2 | 761.4 | 693.6 | 126.0 | 37.00 | 2268 | 36.0 | 2.98 | 18.60 | 14.44 | 3.1 | 1519.8 | 595.0 | 51.00 | 2.72
n°: 1676 | 36.20 | 56.7 | -0.19 | 58 | 58 | 50 | 1948.2 | 69.8 | 0.00 | 28.80 | 42.60 | 79 | 2.46 | 1.1 | 1744.2 | 761.4 | 693.6 | 126.0 | 37.00 | 2268 | 36.0 | 2.98 | 18.60 | 14.44 | 2.2 | 1519.8 | 595.0 | 51.00 | 2.72
n°: 1677 | 36.20 | 56.7 | -0.19 | 58 | 58 | 50 | 1948.2 | 69.8 | 0.00 | 28.80 | 42.60 | 79 | 2.46 | 1.1 | 1744.2 | 761.4 | 693.6 | 126.0 | 37.00 | 2268 | 36.0 | 2.98 | 18.60 | 14.44 | 2.2 | 1519.8 | 595.0 | 51.00 | 2.72
n°: 1678 | 36.20 | 56.7 | -0.19 | 58 | 58 | 50 | 1948.2 | 69.8 | 0.00 | 28.80 | 42.60 | 79 | 2.46 | 1.1 | 1744.2 | 761.4 | 693.6 | 126.0 | 37.00 | 2268 | 36.0 | 2.98 | 18.60 | 14.44 | 2.2 | 1519.8 | 595.0 | 51.00 | 2.72
n°: 1679 | 36.20 | 56.7 | -0.19 | 58 | 58 | 50 | 1948.2 | 69.8 | 0.00 | 28.80 | 42.60 | 79 | 2.46 | 1.1 | 1744.2 | 761.4 | 693.6 | 126.0 | 37.00 | 2268 | 36.0 | 2.98 | 18.60 | 14.44 | 2.2 | 1519.8 | 595.0 | 51.00 | 2.72
n°: 1680 | 36.20 | 56.7 | -0.19 | 58 | 58 | 50 | 1948.2 | 69.8 | 0.00 | 28.80 | 42.60 | 84 | 2.46 | 1.1 | 1744.2 | 761.4 | 693.6 | 126.0 | 37.00 | 2268 | 36.0 | 2.98 | 18.60 | 14.44 | 2.2 | 1519.8 | 595.0 | 51.00 | 2.72
n°: 1681 | 36.20 | 56.7 | -0.19 | 58 | 58 | 50 | 1948.2 | 69.8 | 0.00 | 28.80 | 42.60 | 84 | 2.46 | 1.1 | 1744.2 | 761.4 | 693.6 | 126.0 | 37.00 | 2268 | 36.9 | 2.98 | 18.60 | 14.44 | 2.2 | 1519.8 | 595.0 | 51.00 | 2.72
n°: 1682 | 36.20 | 56.7 | -0.19 | 58 | 58 | 50 | 1948.2 | 69.8 | 0.00 | 28.80 | 42.60 | 84 | 2.46 | 1.1 | 1744.2 | 761.4 | 693.6 | 126.0 | 37.00 | 2268 | 36.9 | 2.98 | 18.60 | 14.44 | 2.2 | 1519.8 | 595.0 | 51.00 | 2.72
n°: 1683 | 36.60 | 56.7 | -0.19 | 58 | 58 | 50 | 1948.2 | 69.8 | 0.00 | 28.80 | 34.00 | 84 | 2.46 | 1.1 | 1744.2 | 761.4 | 693.6 | 126.0 | 36.40 | 2268 | 36.9 | 2.98 | 18.60 | 14.44 | 2.2 | 1519.8 | 595.0 | 51.00 | 2.72
n°: 1684 | 36.60 | 56.7 | -0.19 | 58 | 58 | 50 | 1948.2 | 69.8 | 0.00 | 28.80 | 34.00 | 84 | 2.46 | 1.1 | 1744.2 | 761.4 | 693.6 | 126.0 | 36.40 | 2268 | 36.9 | 2.98 | 18.60 | 14.44 | 2.2 | 1519.8 | 595.0 | 51.00 | 2.72
n°: 1685 | 36.60 | 56.7 | -0.19 | 58 | 58 | 50 | 1948.2 | 69.8 | 0.00 | 28.80 | 34.00 | 84 | 2.46 | 1.1 | 1744.2 | 761.4 | 693.6 | 126.0 | 36.40 | 2268 | 36.9 | 2.98 | 18.60 | 14.44 | 2.2 | 1519.8 | 595.0 | 51.00 | 2.72
n°: 1686 | 36.60 | 56.7 | -0.19 | 58 | 58 | 50 | 1815.6 | 69.8 | 0.00 | 28.80 | 34.00 | 84 | 2.46 | 1.1 | 1744.2 | 761.4 | 693.6 | 126.0 | 36.40 | 2268 | 36.9 | 2.98 | 18.60 | 14.44 | 2.2 | 1519.8 | 595.0 | 51.00 | 2.72
n°: 1687 | 36.60 | 56.7 | -0.19 | 58 | 58 | 50 | 1815.6 | 69.8 | 0.00 | 28.80 | 34.00 | 84 | 2.46 | 1.1 | 1744.2 | 761.4 | 693.6 | 126.0 | 36.40 | 2268 | 36.9 | 2.98 | 18.60 | 14.44 | 2.2 | 1519.8 | 595.0 | 51.00 | 2.72
n°: 1688 | 36.60 | 56.7 | -0.19 | 58 | 35 | 50 | 1815.6 | 69.8 | 0.00 | 28.80 | 34.00 | 84 | 2.46 | 1.1 | 1785.0 | 761.4 | 693.6 | 126.0 | 36.40 | 2268 | 36.9 | 2.98 | 18.60 | 14.44 | 2.2 | 1856.4 | 595.0 | 51.00 | 2.72
n°: 1689 | 36.60 | 56.7 | -0.19 | 58 | 35 | 50 | 1815.6 | 69.8 | 0.00 | 28.80 | 34.00 | 84 | 2.46 | 1.1 | 1785.0 | 761.4 | 693.6 | 126.0 | 36.40 | 2268 | 36.9 | 2.98 | 18.60 | 14.44 | 2.2 | 1856.4 | 595.0 | 51.00 | 2.72
n°: 1690 | 36.60 | 56.7 | -0.19 | 58 | 35 | 50 | 1815.6 | 69.8 | 0.00 | 28.80 | 34.00 | 84 | 2.46 | 1.1 | 1785.0 | 761.4 | 693.6 | 126.0 | 36.40 | 2268 | 36.9 | 2.98 | 18.60 | 14.44 | 2.2 | 1856.4 | 595.0 | 51.00 | 2.72
n°: 1691 | 36.60 | 56.7 | -0.19 | 58 | 35 | 50 | 1815.6 | 69.8 | 0.00 | 28.80 | 34.00 | 84 | 2.46 | 1.1 | 1785.0 | 761.4 | 693.6 | 126.0 | 36.40 | 2268 | 36.9 | 2.98 | 18.60 | 14.44 | 2.2 | 1856.4 | 595.0 | 51.00 | 2.72
n°: 1692 | 36.60 | 56.7 | -0.19 | 58 | 35 | 50 | 1815.6 | 69.8 | 0.00 | 28.80 | 34.00 | 84 | 2.46 | 1.1 | 1785.0 | 761.4 | 693.6 | 126.0 | 36.40 | 2268 | 36.9 | 2.98 | 18.60 | 14.44 | 2.2 | 1856.4 | 595.0 | 51.00 | 2.72
n°: 1693 | 36.60 | 56.7 | -0.19 | 58 | 35 | 50 | 1815.6 | 69.8 | 0.00 | 21.60 | 34.00 | 84 | 2.46 | 1.1 | 1785.0 | 761.4 | 693.6 | 126.0 | 36.40 | 2415 | 36.9 | 2.98 | 18.60 | 14.44 | 2.2 | 1856.4 | 595.0 | 51.00 | 2.58
n°: 1694 | 36.60 | 56.7 | -0.19 | 58 | 35 | 50 | 1815.6 | 69.8 | 0.00 | 21.60 | 34.00 | 84 | 2.46 | 1.1 | 1785.0 | 761.4 | 693.6 | 126.0 | 36.40 | 2415 | 36.9 | 2.98 | 18.60 | 14.44 | 2.2 | 1856.4 | 595.0 | 51.00 | 2.58
n°: 1695 | 36.60 | 56.7 | -0.19 | 58 | 35 | 50 | 1815.6 | 57.6 | 0.00 | 21.60 | 34.00 | 84 | 2.46 | 1.1 | 1785.0 | 761.4 | 693.6 | 126.0 | 36.40 | 2415 | 36.9 | 2.98 | 18.60 | 14.44 | 2.2 | 1856.4 | 595.0 | 51.00 | 2.58
n°: 1696 | 36.60 | 56.7 | -0.19 | 58 | 35 | 50 | 1815.6 | 57.6 | 0.00 | 21.60 | 34.00 | 84 | 2.46 | 1.1 | 1785.0 | 761.4 | 693.6 | 126.0 | 36.40 | 2415 | 36.9 | 2.98 | 18.60 | 14.44 | 2.2 | 1856.4 | 595.0 | 51.00 | 2.58
n°: 1697 | 36.60 | 56.7 | -0.19 | 58 | 35 | 50 | 1815.6 | 57.6 | 0.00 | 21.60 | 34.00 | 84 | 2.46 | 1.1 | 1785.0 | 847.9 | 693.6 | 126.0 | 36.40 | 2415 | 36.9 | 2.98 | 18.60 | 14.44 | 2.2 | 1856.4 | 850.0 | 51.00 | 2.58
n°: 1698 | 36.60 | 56.7 | -0.19 | 58 | 35 | 5 | 1815.6 | 57.6 | 0.00 | 21.60 | 34.00 | 84 | 2.46 | 1.1 | 1785.0 | 847.9 | 693.6 | 126.0 | 36.40 | 2415 | 36.9 | 2.98 | 18.60 | 14.44 | 2.2 | 1856.4 | 850.0 | 51.00 | 2.58
n°: 1699 | 36.60 | 56.7 | -0.19 | 83 | 35 | 5 | 1815.6 | 57.6 | 0.00 | 21.60 | 34.00 | 84 | 2.46 | 7.5 | 1785.0 | 847.9 | 693.6 | 126.0 | 36.40 | 2415 | 36.9 | 2.98 | 18.60 | 14.44 | 7.5 | 1856.4 | 850.0 | 51.00 | 2.58
n°: 1700 | 36.60 | 56.7 | -0.19 | 83 | 35 | 5 | 1815.6 | 57.6 | 0.00 | 21.60 | 34.00 | 84 | 2.46 | 7.5 | 1785.0 | 847.9 | 693.6 | 126.0 | 36.40 | 2415 | 36.9 | 2.98 | 18.60 | 14.44 | 7.5 | 1856.4 | 850.0 | 51.00 | 2.58
n°: 1701 | 36.60 | 56.7 | -0.19 | 83 | 35 | 5 | 1815.6 | 57.6 | 0.00 | 21.60 | 34.00 | 84 | 2.46 | 7.5 | 1785.0 | 847.9 | 693.6 | 126.0 | 36.40 | 2415 | 36.9 | 2.98 | 18.60 | 14.44 | 7.5 | 1856.4 | 850.0 | 51.00 | 2.58
n°: 1702 | 36.60 | 56.7 | -0.19 | 83 | 35 | 5 | 1815.6 | 57.6 | 0.00 | 21.60 | 34.00 | 84 | 2.46 | 7.5 | 1785.0 | 847.9 | 693.6 | 126.0 | 36.40 | 2415 | 36.9 | 2.98 | 18.60 | 14.44 | 7.5 | 1856.4 | 850.0 | 51.00 | 2.58
n°: 1703 | 36.60 | 56.7 | -0.19 | 83 | 35 | 5 | 1815.6 | 57.6 | 0.00 | 21.60 | 34.00 | 94 | 2.46 | 7.5 | 1785.0 | 847.9 | 693.6 | 126.0 | 36.40 | 2415 | 36.9 | 2.98 | 18.60 | 14.44 | 7.5 | 1856.4 | 850.0 | 51.00 | 2.58
n°: 1704 | 36.60 | 56.7 | -0.19 | 83 | 35 | 5 | 1815.6 | 57.6 | 0.00 | 21.60 | 34.00 | 94 | 2.46 | 7.5 | 1785.0 | 847.9 | 693.6 | 126.0 | 36.40 | 2415 | 38.7 | 2.98 | 18.60 | 14.44 | 7.5 | 1856.4 | 850.0 | 51.00 | 2.58
n°: 1705 | 36.60 | 56.7 | -0.19 | 83 | 35 | 5 | 1815.6 | 57.6 | 0.00 | 21.60 | 34.00 | 94 | 2.46 | 7.5 | 1785.0 | 847.9 | 693.6 | 126.0 | 36.40 | 2415 | 38.7 | 2.98 | 18.60 | 14.44 | 7.5 | 1856.4 | 850.0 | 51.00 | 2.58
n°: 1706 | 37.00 | 56.7 | -0.19 | 83 | 35 | 5 | 1815.6 | 57.6 | 0.00 | 21.60 | 19.40 | 94 | 2.46 | 7.5 | 1785.0 | 847.9 | 693.6 | 126.0 | 35.40 | 2415 | 38.7 | 2.98 | 18.60 | 14.44 | 7.5 | 1856.4 | 850.0 | 51.00 | 2.58
n°: 1707 | 37.00 | 56.7 | -0.19 | 83 | 35 | 5 | 1815.6 | 57.6 | 0.00 | 21.60 | 19.40 | 94 | 2.46 | 7.5 | 1785.0 | 847.9 | 693.6 | 126.0 | 35.40 | 2415 | 38.7 | 2.98 | 18.60 | 14.44 | 7.5 | 1856.4 | 850.0 | 51.00 | 2.58
n°: 1708 | 37.00 | 56.7 | -0.19 | 83 | 35 | 5 | 1815.6 | 57.6 | 0.00 | 21.60 | 19.40 | 94 | 2.46 | 7.5 | 1785.0 | 847.9 | 693.6 | 126.0 | 35.40 | 2415 | 38.7 | 2.98 | 18.60 | 14.44 | 7.5 | 1856.4 | 850.0 | 51.00 | 2.58
n°: 1709 | 37.00 | 56.7 | -0.19 | 83 | 35 | 5 | 1509.6 | 57.6 | 0.00 | 21.60 | 19.40 | 94 | 2.46 | 7.5 | 1785.0 | 847.9 | 693.6 | 126.0 | 35.40 | 2415 | 38.7 | 2.98 | 18.60 | 14.44 | 7.5 | 1856.4 | 850.0 | 51.00 | 2.58
n°: 1710 | 37.00 | 56.7 | -0.19 | 83 | 35 | 5 | 1509.6 | 57.6 | 0.00 | 21.60 | 19.40 | 94 | 2.46 | 7.5 | 1785.0 | 847.9 | 693.6 | 126.0 | 35.40 | 2415 | 38.7 | 2.98 | 18.60 | 14.44 | 7.5 | 1856.4 | 850.0 | 51.00 | 2.58
n°: 1711 | 37.00 | 56.7 | -0.19 | 83 | 60 | 5 | 1509.6 | 57.6 | 0.00 | 21.60 | 19.40 | 94 | 2.46 | 7.5 | 1407.6 | 847.9 | 693.6 | 126.0 | 35.40 | 2415 | 38.7 | 2.98 | 18.60 | 14.44 | 7.5 | 1458.6 | 850.0 | 51.00 | 2.58
n°: 1712 | 37.00 | 56.7 | -0.19 | 83 | 60 | 5 | 1509.6 | 57.6 | 0.00 | 21.60 | 19.40 | 94 | 2.46 | 7.5 | 1407.6 | 847.9 | 693.6 | 126.0 | 35.40 | 2415 | 38.7 | 2.98 | 18.60 | 14.44 | 7.5 | 1458.6 | 850.0 | 51.00 | 2.58
n°: 1713 | 37.00 | 56.7 | -0.19 | 83 | 60 | 5 | 1509.6 | 57.6 | 0.00 | 21.60 | 19.40 | 94 | 2.46 | 7.5 | 1407.6 | 847.9 | 693.6 | 126.0 | 35.40 | 2415 | 38.7 | 2.98 | 18.60 | 14.44 | 7.5 | 1458.6 | 850.0 | 51.00 | 2.58
n°: 1714 | 37.00 | 56.7 | -0.19 | 83 | 60 | 5 | 1509.6 | 57.6 | 0.00 | 21.60 | 19.40 | 94 | 2.46 | 7.5 | 1407.6 | 847.9 | 693.6 | 126.0 | 35.40 | 2415 | 38.7 | 2.98 | 18.60 | 14.44 | 7.5 | 1458.6 | 850.0 | 51.00 | 2.58
n°: 1715 | 37.00 | 56.7 | -0.19 | 83 | 60 | 5 | 1509.6 | 57.6 | 0.00 | 21.60 | 19.40 | 94 | 2.46 | 7.5 | 1407.6 | 847.9 | 693.6 | 126.0 | 35.40 | 2415 | 38.7 | 2.98 | 18.60 | 14.44 | 7.5 | 1458.6 | 850.0 | 51.00 | 2.58
n°: 1716 | 37.00 | 56.7 | -0.19 | 83 | 60 | 5 | 1509.6 | 57.6 | 0.00 | 28.40 | 19.40 | 94 | 2.46 | 7.5 | 1407.6 | 847.9 | 693.6 | 126.0 | 35.40 | 2541 | 38.7 | 2.98 | 18.60 | 14.44 | 7.5 | 1458.6 | 850.0 | 51.00 | 2.98
n°: 1717 | 37.00 | 56.7 | -0.19 | 83 | 60 | 5 | 1509.6 | 57.6 | 0.00 | 28.40 | 19.40 | 94 | 2.46 | 7.5 | 1407.6 | 847.9 | 693.6 | 126.0 | 35.40 | 2541 | 38.7 | 2.98 | 18.60 | 14.44 | 7.5 | 1458.6 | 850.0 | 51.00 | 2.98
n°: 1718 | 37.00 | 56.7 | -0.19 | 83 | 60 | 5 | 1509.6 | 54.1 | 0.00 | 28.40 | 19.40 | 94 | 2.46 | 7.5 | 1407.6 | 847.9 | 693.6 | 126.0 | 35.40 | 2541 | 38.7 | 2.98 | 18.60 | 14.44 | 7.5 | 1458.6 | 850.0 | 51.00 | 2.98
n°: 1719 | 37.00 | 56.7 | -0.19 | 83 | 60 | 50 | 1509.6 | 54.1 | 0.00 | 28.40 | 19.40 | 94 | 2.46 | 7.5 | 1407.6 | 728.2 | 693.6 | 126.0 | 35.40 | 2541 | 38.7 | 2.98 | 18.60 | 14.44 | 7.5 | 1458.6 | 655.0 | 51.00 | 2.98
n°: 1720 | 37.00 | 56.7 | -0.19 | 83 | 60 | 50 | 1509.6 | 54.1 | 0.00 | 28.40 | 19.40 | 94 | 2.46 | 7.5 | 1407.6 | 728.2 | 693.6 | 126.0 | 35.40 | 2541 | 38.7 | 2.98 | 18.60 | 14.44 | 7.5 | 1458.6 | 655.0 | 51.00 | 2.98
n°: 1721 | 37.00 | 56.7 | -0.19 | 83 | 60 | 50 | 1509.6 | 54.1 | 0.00 | 28.40 | 19.40 | 94 | 2.46 | 7.5 | 1407.6 | 728.2 | 693.6 | 126.0 | 35.40 | 2541 | 38.7 | 2.98 | 18.60 | 14.44 | 7.5 | 1458.6 | 655.0 | 51.00 | 2.98
n°: 1722 | 37.00 | 56.7 | -0.19 | 65 | 60 | 50 | 1509.6 | 54.1 | 0.00 | 28.40 | 19.40 | 94 | 2.46 | 2.9 | 1407.6 | 728.2 | 693.6 | 126.0 | 35.40 | 2541 | 38.7 | 2.98 | 18.60 | 14.44 | 3.3 | 1458.6 | 655.0 | 51.00 | 2.98
n°: 1723 | 37.00 | 56.7 | -0.19 | 65 | 60 | 50 | 1509.6 | 54.1 | 0.00 | 28.40 | 19.40 | 94 | 2.46 | 2.9 | 1407.6 | 728.2 | 693.6 | 126.0 | 35.40 | 2541 | 38.7 | 2.98 | 18.60 | 14.44 | 3.3 | 1458.6 | 655.0 | 51.00 | 2.98
n°: 1724 | 37.00 | 56.7 | -0.19 | 65 | 60 | 50 | 1509.6 | 54.1 | 0.00 | 28.40 | 19.40 | 94 | 2.46 | 2.9 | 1407.6 | 728.2 | 693.6 | 126.0 | 35.40 | 2541 | 38.7 | 2.98 | 18.60 | 14.44 | 3.3 | 1458.6 | 655.0 | 51.00 | 2.98
n°: 1725 | 37.00 | 56.7 | -0.19 | 65 | 60 | 50 | 1509.6 | 54.1 | 0.00 | 28.40 | 19.40 | 93 | 2.46 | 2.9 | 1407.6 | 728.2 | 693.6 | 126.0 | 35.40 | 2541 | 38.7 | 2.98 | 18.60 | 14.44 | 3.3 | 1458.6 | 655.0 | 51.00 | 2.98
n°: 1726 | 37.00 | 56.7 | -0.19 | 65 | 60 | 50 | 1509.6 | 54.1 | 0.00 | 28.40 | 19.40 | 93 | 2.46 | 2.9 | 1407.6 | 728.2 | 693.6 | 126.0 | 35.40 | 2541 | 38.7 | 2.98 | 18.60 | 14.44 | 3.3 | 1458.6 | 655.0 | 51.00 | 2.98
n°: 1727 | 37.00 | 56.7 | -0.19 | 65 | 60 | 50 | 1509.6 | 54.1 | 0.00 | 28.40 | 19.40 | 93 | 2.46 | 2.9 | 1407.6 | 728.2 | 693.6 | 126.0 | 35.40 | 2541 | 39.6 | 2.98 | 18.60 | 14.44 | 3.3 | 1458.6 | 655.0 | 51.00 | 2.98
n°: 1728 | 37.00 | 56.7 | -0.19 | 65 | 60 | 50 | 1509.6 | 54.1 | 0.00 | 28.40 | 19.40 | 93 | 2.46 | 2.9 | 1407.6 | 728.2 | 693.6 | 126.0 | 35.40 | 2541 | 39.6 | 2.98 | 18.60 | 14.44 | 3.3 | 1458.6 | 655.0 | 51.00 | 2.98
n°: 1729 | 36.80 | 56.7 | -0.19 | 65 | 60 | 50 | 1509.6 | 54.1 | 0.00 | 28.40 | 18.20 | 93 | 2.46 | 2.9 | 1407.6 | 728.2 | 693.6 | 126.0 | 32.00 | 2541 | 39.6 | 2.98 | 18.60 | 14.44 | 3.3 | 1458.6 | 655.0 | 51.00 | 2.98
n°: 1730 | 36.80 | 56.7 | -0.19 | 65 | 60 | 50 | 1509.6 | 54.1 | 0.00 | 28.40 | 18.20 | 93 | 2.46 | 2.9 | 1407.6 | 728.2 | 693.6 | 126.0 | 32.00 | 2541 | 39.6 | 2.98 | 18.60 | 14.44 | 3.3 | 1458.6 | 655.0 | 51.00 | 2.98
n°: 1731 | 36.80 | 56.7 | -0.19 | 65 | 60 | 50 | 1509.6 | 54.1 | 0.00 | 28.40 | 18.20 | 93 | 2.46 | 2.9 | 1407.6 | 728.2 | 693.6 | 126.0 | 32.00 | 2541 | 39.6 | 2.98 | 18.60 | 14.44 | 3.3 | 1458.6 | 655.0 | 51.00 | 2.98
n°: 1732 | 36.80 | 56.7 | -0.19 | 65 | 60 | 50 | 1509.6 | 54.1 | 0.00 | 28.40 | 18.20 | 93 | 2.46 | 2.9 | 1407.6 | 728.2 | 693.6 | 126.0 | 32.00 | 2541 | 39.6 | 2.98 | 18.60 | 14.44 | 3.3 | 1458.6 | 655.0 | 51.00 | 2.98
n°: 1733 | 36.80 | 56.7 | -0.19 | 65 | 60 | 50 | 1509.6 | 54.1 | 0.00 | 28.40 | 18.20 | 93 | 2.46 | 2.9 | 1407.6 | 728.2 | 693.6 | 126.0 | 32.00 | 2541 | 39.6 | 2.98 | 18.60 | 14.44 | 3.3 | 1458.6 | 655.0 | 51.00 | 2.98
n°: 1734 | 36.80 | 56.7 | -0.19 | 65 | 37 | 50 | 1509.6 | 54.1 | 0.00 | 28.40 | 18.20 | 93 | 2.46 | 2.9 | 1601.4 | 728.2 | 693.6 | 126.0 | 32.00 | 2541 | 39.6 | 2.98 | 18.60 | 14.44 | 3.3 | 1754.4 | 655.0 | 51.00 | 2.98
n°: 1735 | 36.80 | 56.7 | -0.19 | 65 | 37 | 50 | 1509.6 | 54.1 | 0.00 | 28.40 | 18.20 | 93 | 2.46 | 2.9 | 1601.4 | 728.2 | 693.6 | 126.0 | 32.00 | 2541 | 39.6 | 2.98 | 18.60 | 14.44 | 3.3 | 1754.4 | 655.0 | 51.00 | 2.98
n°: 1736 | 36.80 | 56.7 | -0.19 | 65 | 37 | 50 | 1509.6 | 54.1 | 0.00 | 28.40 | 18.20 | 93 | 2.46 | 2.9 | 1601.4 | 728.2 | 693.6 | 126.0 | 32.00 | 2541 | 39.6 | 2.98 | 18.60 | 14.44 | 3.3 | 1754.4 | 655.0 | 51.00 | 2.98
n°: 1737 | 36.80 | 56.7 | -0.19 | 65 | 37 | 50 | 1509.6 | 54.1 | 0.00 | 28.40 | 18.20 | 93 | 2.46 | 2.9 | 1601.4 | 728.2 | 693.6 | 126.0 | 32.00 | 2541 | 39.6 | 2.98 | 18.60 | 14.44 | 3.3 | 1754.4 | 655.0 | 51.00 | 2.98
n°: 1738 | 36.80 | 56.7 | -0.19 | 65 | 37 | 50 | 1509.6 | 54.1 | 0.00 | 28.40 | 18.20 | 93 | 2.46 | 2.9 | 1601.4 | 728.2 | 693.6 | 126.0 | 32.00 | 2541 | 39.6 | 2.98 | 18.60 | 14.44 | 3.3 | 1754.4 | 655.0 | 51.00 | 2.98
n°: 1739 | 36.80 | 56.7 | -0.19 | 65 | 37 | 50 | 1509.6 | 54.1 | 0.00 | 19.60 | 18.20 | 93 | 2.46 | 2.9 | 1601.4 | 728.2 | 693.6 | 126.0 | 32.00 | 2478 | 39.6 | 2.98 | 18.60 | 14.44 | 3.3 | 1754.4 | 655.0 | 51.00 | 2.46
n°: 1740 | 36.80 | 56.7 | -0.19 | 65 | 37 | 50 | 1509.6 | 38.4 | 0.00 | 19.60 | 18.20 | 93 | 2.46 | 2.9 | 1601.4 | 728.2 | 693.6 | 126.0 | 32.00 | 2478 | 39.6 | 2.98 | 18.60 | 14.44 | 3.3 | 1754.4 | 655.0 | 51.00 | 2.46
n°: 1741 | 36.80 | 56.7 | -0.19 | 65 | 37 | 50 | 1509.6 | 38.4 | 0.00 | 19.60 | 18.20 | 93 | 2.46 | 2.9 | 1601.4 | 728.2 | 693.6 | 126.0 | 32.00 | 2478 | 39.6 | 2.98 | 18.60 | 14.44 | 3.3 | 1754.4 | 655.0 | 51.00 | 2.46
n°: 1742 | 36.80 | 56.7 | -0.19 | 65 | 37 | 50 | 1509.6 | 38.4 | 0.00 | 19.60 | 18.20 | 93 | 2.46 | 2.9 | 1601.4 | 598.5 | 693.6 | 126.0 | 32.00 | 2478 | 39.6 | 2.98 | 18.60 | 14.44 | 3.3 | 1754.4 | 520.0 | 51.00 | 2.46
n°: 1743 | 36.80 | 56.7 | -0.19 | 65 | 37 | 50 | 1509.6 | 38.4 | 0.00 | 19.60 | 18.20 | 93 | 2.46 | 2.9 | 1601.4 | 598.5 | 693.6 | 126.0 | 32.00 | 2478 | 39.6 | 2.98 | 18.60 | 14.44 | 3.3 | 1754.4 | 520.0 | 51.00 | 2.46
n°: 1744 | 36.80 | 56.7 | -0.19 | 42 | 37 | 50 | 1509.6 | 38.4 | 0.00 | 19.60 | 18.20 | 93 | 2.46 | 0.0 | 1601.4 | 598.5 | 693.6 | 126.0 | 32.00 | 2478 | 39.6 | 2.98 | 18.60 | 14.44 | 0.0 | 1754.4 | 520.0 | 51.00 | 2.46
n°: 1745 | 36.80 | 56.7 | -0.19 | 42 | 37 | 50 | 1509.6 | 38.4 | 0.00 | 19.60 | 18.20 | 93 | 2.46 | 0.0 | 1601.4 | 598.5 | 693.6 | 126.0 | 32.00 | 2478 | 39.6 | 2.98 | 18.60 | 14.44 | 0.0 | 1754.4 | 520.0 | 51.00 | 2.46
n°: 1746 | 36.80 | 56.7 | -0.19 | 42 | 37 | 50 | 1509.6 | 38.4 | 0.00 | 19.60 | 18.20 | 93 | 2.46 | 0.0 | 1601.4 | 598.5 | 693.6 | 126.0 | 32.00 | 2478 | 39.6 | 2.98 | 18.60 | 14.44 | 0.0 | 1754.4 | 520.0 | 51.00 | 2.46
n°: 1747 | 36.80 | 56.7 | -0.19 | 42 | 37 | 50 | 1509.6 | 38.4 | 0.00 | 19.60 | 18.20 | 93 | 2.46 | 0.0 | 1601.4 | 598.5 | 693.6 | 126.0 | 32.00 | 2478 | 39.6 | 2.98 | 18.60 | 14.44 | 0.0 | 1754.4 | 520.0 | 51.00 | 2.46
n°: 1748 | 36.80 | 56.7 | -0.19 | 42 | 37 | 50 | 1509.6 | 38.4 | 0.00 | 19.60 | 18.20 | 88 | 2.46 | 0.0 | 1601.4 | 598.5 | 693.6 | 126.0 | 32.00 | 2478 | 39.6 | 2.98 | 18.60 | 14.44 | 0.0 | 1754.4 | 520.0 | 51.00 | 2.46
n°: 1749 | 36.80 | 56.7 | -0.19 | 42 | 37 | 50 | 1509.6 | 38.4 | 0.00 | 19.60 | 18.20 | 88 | 2.46 | 0.0 | 1601.4 | 598.5 | 693.6 | 126.0 | 32.00 | 2478 | 39.6 | 2.98 | 18.60 | 14.44 | 0.0 | 1754.4 | 520.0 | 51.00 | 2.46
n°: 1750 | 36.80 | 56.7 | -0.19 | 42 | 37 | 50 | 1509.6 | 38.4 | 0.00 | 19.60 | 18.20 | 88 | 2.46 | 0.0 | 1601.4 | 598.5 | 693.6 | 126.0 | 32.00 | 2478 | 39.6 | 2.98 | 18.60 | 14.44 | 0.0 | 1754.4 | 520.0 | 51.00 | 2.46
n°: 1751 | 36.80 | 56.7 | -0.19 | 42 | 37 | 50 | 1509.6 | 38.4 | 0.00 | 19.60 | 18.20 | 88 | 2.46 | 0.0 | 1601.4 | 598.5 | 693.6 | 126.0 | 32.00 | 2478 | 39.6 | 2.98 | 18.60 | 14.44 | 0.0 | 1754.4 | 520.0 | 51.00 | 2.46
n°: 1752 | 36.60 | 56.7 | -0.19 | 42 | 37 | 50 | 1509.6 | 38.4 | 0.00 | 19.60 | 30.60 | 88 | 2.46 | 0.0 | 1601.4 | 598.5 | 693.6 | 126.0 | 36.80 | 2478 | 39.6 | 2.98 | 18.60 | 14.44 | 0.0 | 1754.4 | 520.0 | 51.00 | 2.46
n°: 1753 | 36.60 | 56.7 | -0.19 | 42 | 37 | 50 | 1509.6 | 38.4 | 0.00 | 19.60 | 30.60 | 88 | 2.46 | 0.0 | 1601.4 | 598.5 | 693.6 | 126.0 | 36.80 | 2478 | 39.6 | 2.98 | 18.60 | 14.44 | 0.0 | 1754.4 | 520.0 | 51.00 | 2.46
n°: 1754 | 36.60 | 56.7 | -0.19 | 42 | 37 | 50 | 1509.6 | 38.4 | 0.00 | 19.60 | 30.60 | 88 | 2.46 | 0.0 | 1601.4 | 598.5 | 693.6 | 126.0 | 36.80 | 2478 | 39.6 | 2.98 | 18.60 | 14.44 | 0.0 | 1754.4 | 520.0 | 51.00 | 2.46
n°: 1755 | 36.60 | 56.7 | -0.19 | 42 | 37 | 50 | 1764.6 | 38.4 | 0.00 | 19.60 | 30.60 | 88 | 2.46 | 0.0 | 1601.4 | 598.5 | 693.6 | 126.0 | 36.80 | 2478 | 39.6 | 2.98 | 18.60 | 14.44 | 0.0 | 1754.4 | 520.0 | 51.00 | 2.46
n°: 1756 | 36.60 | 56.7 | -0.19 | 42 | 37 | 50 | 1764.6 | 38.4 | 0.00 | 19.60 | 30.60 | 88 | 2.46 | 0.0 | 1601.4 | 598.5 | 693.6 | 126.0 | 36.80 | 2478 | 39.6 | 2.98 | 18.60 | 14.44 | 0.0 | 1754.4 | 520.0 | 51.00 | 2.46
n°: 1757 | 36.60 | 56.7 | -0.19 | 42 | 35 | 50 | 1764.6 | 38.4 | 0.00 | 19.60 | 30.60 | 88 | 2.46 | 0.0 | 1785.0 | 598.5 | 693.6 | 126.0 | 36.80 | 2478 | 39.6 | 2.98 | 18.60 | 14.44 | 0.0 | 1876.8 | 520.0 | 51.00 | 2.46
n°: 1758 | 36.60 | 56.7 | -0.19 | 42 | 35 | 50 | 1764.6 | 38.4 | 0.00 | 19.60 | 30.60 | 88 | 2.46 | 0.0 | 1785.0 | 598.5 | 693.6 | 126.0 | 36.80 | 2478 | 39.6 | 2.98 | 18.60 | 14.44 | 0.0 | 1876.8 | 520.0 | 51.00 | 2.46
n°: 1759 | 36.60 | 56.7 | -0.19 | 42 | 35 | 50 | 1764.6 | 38.4 | 0.00 | 19.60 | 30.60 | 88 | 2.46 | 0.0 | 1785.0 | 598.5 | 693.6 | 126.0 | 36.80 | 2478 | 39.6 | 2.98 | 18.60 | 14.44 | 0.0 | 1876.8 | 520.0 | 51.00 | 2.46
n°: 1760 | 36.60 | 56.7 | -0.19 | 42 | 35 | 50 | 1764.6 | 38.4 | 0.00 | 19.60 | 30.60 | 88 | 2.46 | 0.0 | 1785.0 | 598.5 | 693.6 | 126.0 | 36.80 | 2478 | 39.6 | 2.98 | 18.60 | 14.44 | 0.0 | 1876.8 | 520.0 | 51.00 | 2.46
n°: 1761 | 36.60 | 56.7 | -0.19 | 42 | 35 | 50 | 1764.6 | 38.4 | 0.00 | 19.60 | 30.60 | 88 | 2.46 | 0.0 | 1785.0 | 598.5 | 693.6 | 126.0 | 36.80 | 2478 | 39.6 | 2.98 | 18.60 | 14.44 | 0.0 | 1876.8 | 520.0 | 51.00 | 2.46
n°: 1762 | 36.60 | 56.7 | -0.19 | 42 | 35 | 50 | 1764.6 | 38.4 | 0.00 | 27.00 | 30.60 | 88 | 2.46 | 0.0 | 1785.0 | 598.5 | 693.6 | 125.1 | 36.80 | 2457 | 39.6 | 2.98 | 18.60 | 14.44 | 0.0 | 1876.8 | 520.0 | 51.00 | 2.88
n°: 1763 | 36.60 | 56.7 | -0.19 | 42 | 35 | 50 | 1764.6 | 53.7 | 0.00 | 27.00 | 30.60 | 88 | 2.46 | 0.0 | 1785.0 | 598.5 | 693.6 | 125.1 | 36.80 | 2457 | 39.6 | 2.98 | 18.60 | 14.44 | 0.0 | 1876.8 | 520.0 | 51.00 | 2.88
n°: 1764 | 36.60 | 56.7 | -0.19 | 42 | 35 | 50 | 1764.6 | 53.7 | 0.00 | 27.00 | 30.60 | 88 | 2.46 | 0.0 | 1785.0 | 598.5 | 693.6 | 125.1 | 36.80 | 2457 | 39.6 | 2.98 | 18.60 | 14.44 | 0.0 | 1876.8 | 520.0 | 51.00 | 2.88
n°: 1765 | 36.60 | 56.7 | -0.19 | 42 | 35 | 50 | 1764.6 | 53.7 | 0.00 | 27.00 | 30.60 | 88 | 2.46 | 0.0 | 1785.0 | 764.8 | 693.6 | 125.1 | 36.80 | 2457 | 39.6 | 2.98 | 18.60 | 14.44 | 0.0 | 1876.8 | 700.0 | 51.00 | 2.88
n°: 1766 | 36.60 | 56.7 | -0.19 | 42 | 35 | 50 | 1764.6 | 53.7 | 0.00 | 27.00 | 30.60 | 88 | 2.46 | 0.0 | 1785.0 | 764.8 | 693.6 | 125.1 | 36.80 | 2457 | 39.6 | 2.98 | 18.60 | 14.44 | 0.0 | 1876.8 | 700.0 | 51.00 | 2.88
n°: 1767 | 36.60 | 56.7 | -0.19 | 73 | 35 | 50 | 1764.6 | 53.7 | 0.00 | 27.00 | 30.60 | 88 | 2.46 | 5.1 | 1785.0 | 764.8 | 693.6 | 125.1 | 36.80 | 2457 | 39.6 | 2.98 | 18.60 | 14.44 | 5.1 | 1876.8 | 700.0 | 51.00 | 2.88
n°: 1768 | 36.60 | 56.7 | -0.19 | 73 | 35 | 50 | 1764.6 | 53.7 | 0.00 | 27.00 | 30.60 | 88 | 2.46 | 5.1 | 1785.0 | 764.8 | 693.6 | 125.1 | 36.80 | 2457 | 39.6 | 2.98 | 18.60 | 14.44 | 5.1 | 1876.8 | 700.0 | 51.00 | 2.88
n°: 1769 | 36.60 | 56.7 | -0.19 | 73 | 35 | 50 | 1764.6 | 53.7 | 0.00 | 27.00 | 30.60 | 88 | 2.46 | 5.1 | 1785.0 | 764.8 | 693.6 | 125.1 | 36.80 | 2457 | 39.6 | 2.98 | 18.60 | 14.44 | 5.1 | 1876.8 | 700.0 | 51.00 | 2.88
n°: 1770 | 36.60 | 56.7 | -0.19 | 73 | 35 | 50 | 1764.6 | 53.7 | 0.00 | 27.00 | 30.60 | 90 | 2.46 | 5.1 | 1785.0 | 764.8 | 693.6 | 125.1 | 36.80 | 2457 | 39.6 | 2.98 | 18.60 | 14.44 | 5.1 | 1876.8 | 700.0 | 51.00 | 2.88
n°: 1771 | 36.60 | 56.7 | -0.19 | 73 | 35 | 50 | 1764.6 | 53.7 | 0.00 | 27.00 | 30.60 | 90 | 2.46 | 5.1 | 1785.0 | 764.8 | 693.6 | 125.1 | 36.80 | 2457 | 39.6 | 2.98 | 18.60 | 14.44 | 5.1 | 1876.8 | 700.0 | 51.00 | 2.88
n°: 1772 | 36.60 | 56.7 | -0.19 | 73 | 35 | 50 | 1764.6 | 53.7 | 0.00 | 27.00 | 30.60 | 90 | 2.46 | 5.1 | 1785.0 | 764.8 | 693.6 | 125.1 | 36.80 | 2457 | 39.6 | 2.98 | 18.60 | 14.44 | 5.1 | 1876.8 | 700.0 | 51.00 | 2.88
n°: 1773 | 36.60 | 56.7 | -0.19 | 73 | 35 | 50 | 1764.6 | 53.7 | 0.00 | 27.00 | 30.60 | 90 | 2.46 | 5.1 | 1785.0 | 764.8 | 693.6 | 125.1 | 36.80 | 2457 | 40.5 | 2.98 | 18.60 | 14.44 | 5.1 | 1876.8 | 700.0 | 51.00 | 2.88
n°: 1774 | 36.60 | 56.7 | -0.19 | 73 | 35 | 50 | 1764.6 | 53.7 | 0.00 | 27.00 | 30.60 | 90 | 2.46 | 5.1 | 1785.0 | 764.8 | 693.6 | 125.1 | 36.80 | 2457 | 40.5 | 2.98 | 18.60 | 14.44 | 5.1 | 1876.8 | 700.0 | 51.00 | 2.88
n°: 1775 | 36.60 | 56.7 | -0.19 | 73 | 35 | 50 | 1764.6 | 53.7 | 0.00 | 27.00 | 20.40 | 90 | 2.46 | 5.1 | 1785.0 | 764.8 | 693.6 | 125.1 | 33.60 | 2457 | 40.5 | 2.98 | 18.60 | 14.44 | 5.1 | 1876.8 | 700.0 | 51.00 | 2.88
n°: 1776 | 36.60 | 56.7 | -0.19 | 73 | 35 | 50 | 1764.6 | 53.7 | 0.00 | 27.00 | 20.40 | 90 | 2.46 | 5.1 | 1785.0 | 764.8 | 693.6 | 125.1 | 33.60 | 2457 | 40.5 | 2.98 | 18.60 | 14.44 | 5.1 | 1876.8 | 700.0 | 51.00 | 2.88
n°: 1777 | 36.60 | 56.7 | -0.19 | 73 | 35 | 50 | 1764.6 | 53.7 | 0.00 | 27.00 | 20.40 | 90 | 2.46 | 5.1 | 1785.0 | 764.8 | 693.6 | 125.1 | 33.60 | 2457 | 40.5 | 2.98 | 18.60 | 14.44 | 5.1 | 1876.8 | 700.0 | 51.00 | 2.88
n°: 1778 | 36.60 | 56.7 | -0.19 | 73 | 35 | 50 | 1519.8 | 53.7 | 0.00 | 27.00 | 20.40 | 90 | 2.46 | 5.1 | 1785.0 | 764.8 | 693.6 | 125.1 | 33.60 | 2457 | 40.5 | 2.98 | 18.60 | 14.44 | 5.1 | 1876.8 | 700.0 | 51.00 | 2.88
n°: 1779 | 36.60 | 56.7 | -0.19 | 73 | 40 | 50 | 1519.8 | 53.7 | 0.00 | 27.00 | 20.40 | 90 | 2.46 | 5.1 | 1489.2 | 764.8 | 693.6 | 125.1 | 33.60 | 2457 | 40.5 | 2.98 | 18.60 | 14.44 | 5.1 | 1876.8 | 700.0 | 51.00 | 2.88
n°: 1780 | 36.60 | 56.7 | -0.19 | 73 | 40 | 50 | 1519.8 | 53.7 | 0.00 | 27.00 | 20.40 | 90 | 2.46 | 5.1 | 1489.2 | 764.8 | 693.6 | 125.1 | 33.60 | 2457 | 40.5 | 2.98 | 18.60 | 14.44 | 5.1 | 1407.6 | 700.0 | 51.00 | 2.88
n°: 1781 | 36.60 | 56.7 | -0.19 | 73 | 40 | 50 | 1519.8 | 53.7 | 0.00 | 27.00 | 20.40 | 90 | 2.46 | 5.1 | 1489.2 | 764.8 | 693.6 | 125.1 | 33.60 | 2457 | 40.5 | 2.98 | 18.60 | 14.44 | 5.1 | 1407.6 | 700.0 | 51.00 | 2.88
n°: 1782 | 36.60 | 56.7 | -0.19 | 73 | 40 | 50 | 1519.8 | 53.7 | 0.00 | 27.00 | 20.40 | 90 | 2.46 | 5.1 | 1489.2 | 764.8 | 693.6 | 125.1 | 33.60 | 2457 | 40.5 | 2.98 | 18.60 | 14.44 | 5.1 | 1407.6 | 700.0 | 51.00 | 2.88
n°: 1783 | 36.60 | 56.7 | -0.19 | 73 | 40 | 50 | 1519.8 | 53.7 | 0.00 | 27.00 | 20.40 | 90 | 2.46 | 5.1 | 1489.2 | 764.8 | 693.6 | 125.1 | 33.60 | 2457 | 40.5 | 2.98 | 18.60 | 14.44 | 5.1 | 1407.6 | 700.0 | 51.00 | 2.88
n°: 1784 | 36.60 | 56.7 | -0.19 | 73 | 40 | 50 | 1519.8 | 53.7 | 0.00 | 27.00 | 20.40 | 90 | 2.46 | 5.1 | 1489.2 | 764.8 | 693.6 | 125.1 | 33.60 | 2457 | 40.5 | 2.98 | 18.60 | 14.44 | 5.1 | 1407.6 | 700.0 | 51.00 | 2.88
n°: 1785 | 36.60 | 56.7 | -0.19 | 73 | 40 | 50 | 1519.8 | 53.7 | 0.00 | 15.20 | 20.40 | 90 | 2.46 | 5.1 | 1489.2 | 764.8 | 693.6 | 125.1 | 33.60 | 2331 | 40.5 | 2.98 | 18.60 | 14.44 | 5.1 | 1407.6 | 700.0 | 51.00 | 2.04
n°: 1786 | 36.60 | 56.7 | -0.19 | 73 | 40 | 50 | 1519.8 | 40.0 | 0.00 | 15.20 | 20.40 | 90 | 2.46 | 5.1 | 1489.2 | 764.8 | 693.6 | 125.1 | 33.60 | 2331 | 40.5 | 2.98 | 18.60 | 14.44 | 5.1 | 1407.6 | 700.0 | 51.00 | 2.04
n°: 1787 | 36.60 | 56.7 | -0.19 | 73 | 40 | 50 | 1519.8 | 40.0 | 0.00 | 15.20 | 20.40 | 90 | 2.46 | 5.1 | 1489.2 | 764.8 | 693.6 | 125.1 | 33.60 | 2331 | 40.5 | 2.98 | 18.60 | 14.44 | 5.1 | 1407.6 | 700.0 | 51.00 | 2.04
n°: 1788 | 36.60 | 56.7 | -0.19 | 73 | 40 | 48 | 1519.8 | 40.0 | 0.00 | 15.20 | 20.40 | 90 | 2.46 | 5.1 | 1489.2 | 628.4 | 693.6 | 125.1 | 33.60 | 2331 | 40.5 | 2.98 | 18.60 | 14.44 | 5.1 | 1407.6 | 635.0 | 51.00 | 2.04
n°: 1789 | 36.60 | 56.7 | -0.19 | 73 | 40 | 48 | 1519.8 | 40.0 | 0.00 | 15.20 | 20.40 | 90 | 2.46 | 5.1 | 1489.2 | 628.4 | 693.6 | 125.1 | 33.60 | 2331 | 40.5 | 2.98 | 18.60 | 14.44 | 5.1 | 1407.6 | 635.0 | 51.00 | 2.04
n°: 1790 | 36.60 | 56.7 | -0.19 | 77 | 40 | 48 | 1519.8 | 40.0 | 0.00 | 15.20 | 20.40 | 90 | 2.46 | 4.0 | 1489.2 | 628.4 | 693.6 | 125.1 | 33.60 | 2331 | 40.5 | 2.98 | 18.60 | 14.44 | 4.0 | 1407.6 | 635.0 | 51.00 | 2.04
n°: 1791 | 36.60 | 56.7 | -0.19 | 77 | 40 | 48 | 1519.8 | 40.0 | 0.00 | 15.20 | 20.40 | 90 | 2.46 | 4.0 | 1489.2 | 628.4 | 693.6 | 125.1 | 33.60 | 2331 | 40.5 | 2.98 | 18.60 | 14.44 | 4.0 | 1407.6 | 635.0 | 51.00 | 2.04
n°: 1792 | 36.60 | 56.7 | -0.19 | 77 | 40 | 48 | 1519.8 | 40.0 | 0.00 | 15.20 | 20.40 | 90 | 2.46 | 4.0 | 1489.2 | 628.4 | 693.6 | 125.1 | 33.60 | 2331 | 40.5 | 2.98 | 18.60 | 14.44 | 4.0 | 1407.6 | 635.0 | 51.00 | 2.04
n°: 1793 | 36.60 | 56.7 | -0.19 | 77 | 40 | 48 | 1519.8 | 40.0 | 0.00 | 15.20 | 20.40 | 85 | 2.46 | 4.0 | 1489.2 | 628.4 | 693.6 | 125.1 | 33.60 | 2331 | 40.5 | 2.98 | 18.60 | 14.44 | 4.0 | 1407.6 | 635.0 | 51.00 | 2.04
n°: 1794 | 36.60 | 56.7 | -0.19 | 77 | 40 | 48 | 1519.8 | 40.0 | 0.00 | 15.20 | 20.40 | 85 | 2.46 | 4.0 | 1489.2 | 628.4 | 693.6 | 125.1 | 33.60 | 2331 | 40.5 | 2.98 | 18.60 | 14.44 | 4.0 | 1407.6 | 635.0 | 51.00 | 2.04
n°: 1795 | 36.60 | 56.7 | -0.19 | 77 | 40 | 48 | 1519.8 | 40.0 | 0.00 | 15.20 | 20.40 | 85 | 2.46 | 4.0 | 1489.2 | 628.4 | 693.6 | 125.1 | 33.60 | 2331 | 40.5 | 2.98 | 18.60 | 14.44 | 4.0 | 1407.6 | 635.0 | 51.00 | 2.04
n°: 1796 | 36.60 | 56.7 | -0.19 | 77 | 40 | 48 | 1519.8 | 40.0 | 0.00 | 15.20 | 32.20 | 85 | 2.46 | 4.0 | 1489.2 | 628.4 | 693.6 | 125.1 | 36.60 | 2331 | 40.5 | 2.98 | 18.60 | 14.44 | 4.0 | 1407.6 | 635.0 | 51.00 | 2.04
n°: 1797 | 36.60 | 56.7 | -0.19 | 77 | 40 | 48 | 1519.8 | 40.0 | 0.00 | 15.20 | 32.20 | 85 | 2.46 | 4.0 | 1489.2 | 628.4 | 693.6 | 125.1 | 36.60 | 2331 | 40.5 | 2.98 | 18.60 | 14.44 | 4.0 | 1407.6 | 635.0 | 51.00 | 2.04
n°: 1798 | 36.60 | 56.7 | -0.19 | 77 | 40 | 48 | 1519.8 | 40.0 | 0.00 | 15.20 | 32.20 | 85 | 2.46 | 4.0 | 1489.2 | 628.4 | 693.6 | 125.1 | 36.60 | 2331 | 40.5 | 2.98 | 18.60 | 14.44 | 4.0 | 1407.6 | 635.0 | 51.00 | 2.04
n°: 1799 | 36.60 | 56.7 | -0.19 | 77 | 40 | 48 | 1519.8 | 40.0 | 0.00 | 15.20 | 32.20 | 85 | 2.46 | 4.0 | 1489.2 | 628.4 | 693.6 | 125.1 | 36.60 | 2331 | 40.5 | 2.98 | 18.60 | 14.44 | 4.0 | 1407.6 | 635.0 | 51.00 | 2.04
n°: 1800 | 36.60 | 56.7 | -0.19 | 77 | 40 | 48 | 1519.8 | 40.0 | 0.00 | 15.20 | 32.20 | 85 | 2.46 | 4.0 | 1489.2 | 628.4 | 693.6 | 125.1 | 36.60 | 2331 | 40.5 | 2.98 | 18.60 | 14.44 | 4.0 | 1407.6 | 635.0 | 51.00 | 2.04
n°: 1801 | 36.60 | 56.7 | -0.19 | 77 | 40 | 48 | 1795.2 | 40.0 | 0.00 | 15.20 | 32.20 | 85 | 2.46 | 4.0 | 1489.2 | 628.4 | 693.6 | 125.1 | 36.60 | 2331 | 40.5 | 2.98 | 18.60 | 14.44 | 4.0 | 1407.6 | 635.0 | 51.00 | 2.04
n°: 1802 | 36.60 | 56.7 | -0.19 | 77 | 52 | 48 | 1795.2 | 40.0 | 0.00 | 15.20 | 32.20 | 85 | 2.46 | 4.0 | 1581.0 | 628.4 | 693.6 | 125.1 | 36.60 | 2331 | 40.5 | 2.98 | 18.60 | 14.44 | 4.0 | 1489.2 | 635.0 | 51.00 | 2.04
n°: 1803 | 36.60 | 56.7 | -0.19 | 77 | 52 | 48 | 1795.2 | 40.0 | 0.00 | 15.20 | 32.20 | 85 | 2.46 | 4.0 | 1581.0 | 628.4 | 693.6 | 125.1 | 36.60 | 2331 | 40.5 | 2.98 | 18.60 | 14.44 | 4.0 | 1489.2 | 635.0 | 51.00 | 2.04
n°: 1804 | 36.60 | 56.7 | -0.19 | 77 | 52 | 48 | 1795.2 | 40.0 | 0.00 | 15.20 | 32.20 | 85 | 2.46 | 4.0 | 1581.0 | 628.4 | 693.6 | 125.1 | 36.60 | 2331 | 40.5 | 2.98 | 18.60 | 14.44 | 4.0 | 1489.2 | 635.0 | 51.00 | 2.04
n°: 1805 | 36.60 | 56.7 | -0.19 | 77 | 52 | 48 | 1795.2 | 40.0 | 0.00 | 15.20 | 32.20 | 85 | 2.46 | 4.0 | 1581.0 | 628.4 | 693.6 | 125.1 | 36.60 | 2331 | 40.5 | 2.98 | 18.60 | 14.44 | 4.0 | 1489.2 | 635.0 | 51.00 | 2.04
n°: 1806 | 36.60 | 56.7 | -0.19 | 77 | 52 | 48 | 1795.2 | 40.0 | 0.00 | 15.20 | 32.20 | 85 | 2.46 | 4.0 | 1581.0 | 628.4 | 693.6 | 125.1 | 36.60 | 2331 | 40.5 | 2.98 | 18.60 | 14.44 | 4.0 | 1489.2 | 635.0 | 51.00 | 2.04
n°: 1807 | 36.60 | 56.7 | -0.19 | 77 | 52 | 48 | 1795.2 | 40.0 | 0.00 | 15.20 | 32.20 | 85 | 2.46 | 4.0 | 1581.0 | 628.4 | 693.6 | 125.1 | 36.60 | 2331 | 40.5 | 2.98 | 18.60 | 14.44 | 4.0 | 1489.2 | 635.0 | 51.00 | 2.70
n°: 1808 | 36.60 | 56.7 | -0.19 | 77 | 52 | 48 | 1795.2 | 40.0 | 0.00 | 24.20 | 32.20 | 85 | 2.46 | 4.0 | 1581.0 | 628.4 | 693.6 | 125.1 | 36.60 | 2394 | 40.5 | 2.98 | 18.60 | 14.44 | 4.0 | 1489.2 | 635.0 | 51.00 | 2.70
n°: 1809 | 36.60 | 56.7 | -0.19 | 77 | 52 | 48 | 1795.2 | 45.1 | 0.00 | 24.20 | 32.20 | 85 | 2.46 | 4.0 | 1581.0 | 628.4 | 693.6 | 125.1 | 36.60 | 2394 | 40.5 | 2.98 | 18.60 | 14.44 | 4.0 | 1489.2 | 635.0 | 51.00 | 2.70
n°: 1810 | 36.60 | 56.7 | -0.19 | 77 | 52 | 48 | 1795.2 | 45.1 | 0.00 | 24.20 | 32.20 | 85 | 2.46 | 4.0 | 1581.0 | 628.4 | 693.6 | 125.1 | 36.60 | 2394 | 40.5 | 2.98 | 18.60 | 14.44 | 4.0 | 1489.2 | 635.0 | 51.00 | 2.70
n°: 1811 | 36.60 | 56.7 | -0.19 | 77 | 52 | 50 | 1795.2 | 45.1 | 0.00 | 24.20 | 32.20 | 85 | 2.46 | 4.0 | 1581.0 | 661.7 | 693.6 | 125.1 | 36.60 | 2394 | 40.5 | 2.98 | 18.60 | 14.44 | 4.0 | 1489.2 | 580.0 | 51.00 | 2.70
n°: 1812 | 36.60 | 56.7 | -0.19 | 62 | 52 | 50 | 1795.2 | 45.1 | 0.00 | 24.20 | 32.20 | 85 | 2.46 | 2.2 | 1581.0 | 661.7 | 693.6 | 125.1 | 36.60 | 2394 | 40.5 | 2.98 | 18.60 | 14.44 | 2.4 | 1489.2 | 580.0 | 51.00 | 2.70
n°: 1813 | 36.60 | 56.7 | -0.19 | 62 | 52 | 50 | 1795.2 | 45.1 | 0.00 | 24.20 | 32.20 | 85 | 2.46 | 2.2 | 1581.0 | 661.7 | 693.6 | 125.1 | 36.60 | 2394 | 40.5 | 2.98 | 18.60 | 14.44 | 2.4 | 1489.2 | 580.0 | 51.00 | 2.70
n°: 1814 | 36.60 | 56.7 | -0.19 | 62 | 52 | 50 | 1795.2 | 45.1 | 0.00 | 24.20 | 32.20 | 85 | 2.46 | 2.2 | 1581.0 | 661.7 | 693.6 | 125.1 | 36.60 | 2394 | 40.5 | 2.98 | 18.60 | 14.44 | 2.4 | 1489.2 | 580.0 | 51.00 | 2.70
n°: 1815 | 36.60 | 56.7 | -0.19 | 62 | 52 | 50 | 1795.2 | 45.1 | 0.00 | 24.20 | 32.20 | 85 | 2.46 | 2.2 | 1581.0 | 661.7 | 693.6 | 125.1 | 36.60 | 2394 | 40.5 | 2.98 | 18.60 | 14.44 | 2.4 | 1489.2 | 580.0 | 51.00 | 2.70
n°: 1816 | 36.60 | 56.7 | -0.19 | 62 | 52 | 50 | 1795.2 | 45.1 | 0.00 | 24.20 | 32.20 | 88 | 2.46 | 2.2 | 1581.0 | 661.7 | 693.6 | 125.1 | 36.60 | 2394 | 40.5 | 2.98 | 18.60 | 14.44 | 2.4 | 1489.2 | 580.0 | 51.00 | 2.70
n°: 1817 | 36.60 | 56.7 | -0.19 | 62 | 52 | 50 | 1795.2 | 45.1 | 0.00 | 24.20 | 32.20 | 88 | 2.46 | 2.2 | 1581.0 | 661.7 | 693.6 | 125.1 | 36.60 | 2394 | 41.4 | 2.98 | 18.60 | 14.44 | 2.4 | 1489.2 | 580.0 | 51.00 | 2.70
n°: 1818 | 36.60 | 56.7 | -0.19 | 62 | 52 | 50 | 1795.2 | 45.1 | 0.00 | 24.20 | 32.20 | 88 | 2.46 | 2.2 | 1581.0 | 661.7 | 693.6 | 125.1 | 36.60 | 2394 | 41.4 | 2.98 | 18.60 | 14.44 | 2.4 | 1489.2 | 580.0 | 51.00 | 2.70
n°: 1819 | 36.40 | 56.7 | -0.19 | 62 | 52 | 50 | 1795.2 | 45.1 | 0.00 | 24.20 | 0.00 | 88 | 2.46 | 2.2 | 1581.0 | 661.7 | 693.6 | 125.1 | 23.60 | 2394 | 41.4 | 2.98 | 18.60 | 14.44 | 2.4 | 1489.2 | 580.0 | 51.00 | 2.70
n°: 1820 | 36.40 | 56.7 | -0.19 | 62 | 52 | 50 | 1795.2 | 45.1 | 0.00 | 24.20 | 0.00 | 88 | 2.46 | 2.2 | 1581.0 | 661.7 | 693.6 | 125.1 | 23.60 | 2394 | 41.4 | 2.98 | 18.60 | 14.44 | 2.4 | 1489.2 | 580.0 | 51.00 | 2.70
n°: 1821 | 36.40 | 56.7 | -0.19 | 62 | 52 | 50 | 1795.2 | 45.1 | 0.00 | 24.20 | 0.00 | 88 | 2.46 | 2.2 | 1581.0 | 661.7 | 693.6 | 125.1 | 23.60 | 2394 | 41.4 | 2.98 | 18.60 | 14.44 | 2.4 | 1489.2 | 580.0 | 51.00 | 2.70
n°: 1822 | 36.40 | 56.7 | -0.19 | 62 | 52 | 50 | 1795.2 | 45.1 | 0.00 | 24.20 | 0.00 | 88 | 2.46 | 2.2 | 1581.0 | 661.7 | 693.6 | 125.1 | 23.60 | 2394 | 41.4 | 2.98 | 18.60 | 14.44 | 2.4 | 1489.2 | 580.0 | 51.00 | 2.70
n°: 1823 | 36.40 | 56.7 | -0.19 | 62 | 52 | 50 | 1795.2 | 45.1 | 0.00 | 24.20 | 0.00 | 88 | 2.46 | 2.2 | 1581.0 | 661.7 | 693.6 | 125.1 | 23.60 | 2394 | 41.4 | 2.98 | 18.60 | 14.44 | 2.4 | 1489.2 | 580.0 | 51.00 | 2.70
n°: 1824 | 36.40 | 56.7 | -0.19 | 62 | 52 | 50 | 1050.6 | 45.1 | 0.00 | 24.20 | 0.00 | 88 | 2.46 | 2.2 | 1581.0 | 661.7 | 693.6 | 125.1 | 23.60 | 2394 | 41.4 | 2.98 | 18.60 | 14.44 | 2.4 | 1489.2 | 580.0 | 51.00 | 2.70
n°: 1825 | 36.40 | 56.7 | -0.19 | 62 | 92 | 50 | 1050.6 | 45.1 | 0.00 | 24.20 | 0.00 | 88 | 2.46 | 2.2 | 1040.4 | 661.7 | 693.6 | 125.1 | 23.60 | 2394 | 41.4 | 2.98 | 18.60 | 14.44 | 2.4 | 948.6 | 580.0 | 51.00 | 2.70
n°: 1826 | 36.40 | 56.7 | -0.19 | 62 | 92 | 50 | 1050.6 | 45.1 | 0.00 | 24.20 | 0.00 | 88 | 2.46 | 2.2 | 1040.4 | 661.7 | 693.6 | 125.1 | 23.60 | 2394 | 41.4 | 2.98 | 18.60 | 14.44 | 2.4 | 948.6 | 580.0 | 51.00 | 2.70
n°: 1827 | 36.40 | 56.7 | -0.19 | 62 | 92 | 50 | 1050.6 | 45.1 | 0.00 | 24.20 | 0.00 | 88 | 2.46 | 2.2 | 1040.4 | 661.7 | 693.6 | 125.1 | 23.60 | 2394 | 41.4 | 2.98 | 18.60 | 14.52 | 2.4 | 948.6 | 580.0 | 51.00 | 2.70
n°: 1828 | 36.40 | 56.7 | -0.19 | 62 | 92 | 50 | 1050.6 | 45.1 | 0.00 | 24.20 | 0.00 | 88 | 2.46 | 2.2 | 1040.4 | 661.7 | 693.6 | 125.1 | 23.60 | 2394 | 41.4 | 2.98 | 18.60 | 14.52 | 2.4 | 948.6 | 580.0 | 51.00 | 2.70
n°: 1829 | 36.40 | 56.7 | -0.19 | 62 | 92 | 50 | 1050.6 | 45.1 | 0.00 | 24.20 | 0.00 | 88 | 2.46 | 2.2 | 1040.4 | 661.7 | 693.6 | 125.1 | 23.60 | 2394 | 41.4 | 2.98 | 18.60 | 14.52 | 2.4 | 948.6 | 580.0 | 51.00 | 2.70
n°: 1830 | 36.40 | 56.7 | -0.19 | 62 | 92 | 50 | 1050.6 | 45.1 | 0.00 | 1.40 | 0.00 | 88 | 2.46 | 2.2 | 1040.4 | 661.7 | 693.6 | 125.1 | 23.60 | 2100 | 41.4 | 2.98 | 18.60 | 14.52 | 2.4 | 948.6 | 580.0 | 51.00 | 0.84
n°: 1831 | 36.40 | 56.7 | -0.19 | 62 | 92 | 50 | 1050.6 | 45.1 | 0.00 | 1.40 | 0.00 | 88 | 2.46 | 2.2 | 1040.4 | 661.7 | 693.6 | 125.1 | 23.60 | 2100 | 41.4 | 2.98 | 18.60 | 14.52 | 2.4 | 948.6 | 580.0 | 51.00 | 0.84
n°: 1832 | 36.40 | 56.7 | -0.19 | 62 | 92 | 50 | 1050.6 | 22.4 | 0.00 | 1.40 | 0.00 | 88 | 2.46 | 2.2 | 1040.4 | 661.7 | 693.6 | 125.1 | 23.60 | 2100 | 41.4 | 2.98 | 18.60 | 14.52 | 2.4 | 948.6 | 580.0 | 51.00 | 0.84
n°: 1833 | 36.40 | 56.7 | -0.19 | 62 | 92 | 50 | 1050.6 | 22.4 | 0.00 | 1.40 | 0.00 | 88 | 2.46 | 2.2 | 1040.4 | 661.7 | 693.6 | 125.1 | 23.60 | 2100 | 41.4 | 2.98 | 18.60 | 14.52 | 2.4 | 948.6 | 580.0 | 51.00 | 0.84
n°: 1834 | 36.40 | 56.7 | -0.19 | 62 | 92 | 50 | 1050.6 | 22.4 | 0.00 | 1.40 | 0.00 | 88 | 2.46 | 2.2 | 1040.4 | 482.1 | 693.6 | 125.1 | 23.60 | 2100 | 41.4 | 2.98 | 18.60 | 14.52 | 2.4 | 948.6 | 350.0 | 51.00 | 0.84
n°: 1835 | 36.40 | 56.7 | -0.19 | 18 | 92 | 50 | 1050.6 | 22.4 | 0.00 | 1.40 | 0.00 | 88 | 2.46 | 0.0 | 1040.4 | 482.1 | 693.6 | 125.1 | 23.60 | 2100 | 41.4 | 2.98 | 18.60 | 14.52 | 0.0 | 948.6 | 350.0 | 51.00 | 0.84
n°: 1836 | 36.40 | 56.7 | -0.19 | 18 | 92 | 50 | 1050.6 | 22.4 | 0.00 | 1.40 | 0.00 | 88 | 2.46 | 0.0 | 1040.4 | 482.1 | 693.6 | 125.1 | 23.60 | 2100 | 41.4 | 2.98 | 18.60 | 14.52 | 0.0 | 948.6 | 350.0 | 51.00 | 0.84
n°: 1837 | 36.40 | 56.7 | -0.19 | 18 | 92 | 50 | 1050.6 | 22.4 | 0.00 | 1.40 | 0.00 | 88 | 2.46 | 0.0 | 1040.4 | 482.1 | 693.6 | 125.1 | 23.60 | 2100 | 41.4 | 2.98 | 18.60 | 14.52 | 0.0 | 948.6 | 350.0 | 51.00 | 0.84
n°: 1838 | 36.40 | 56.7 | -0.19 | 18 | 92 | 50 | 1050.6 | 22.4 | 0.00 | 1.40 | 0.00 | 88 | 2.46 | 0.0 | 1040.4 | 482.1 | 693.6 | 125.1 | 23.60 | 2100 | 41.4 | 2.98 | 18.60 | 14.52 | 0.0 | 948.6 | 350.0 | 51.00 | 0.84
n°: 1839 | 36.40 | 56.7 | -0.19 | 18 | 92 | 50 | 1050.6 | 22.4 | 0.00 | 1.40 | 0.00 | 77 | 2.46 | 0.0 | 1040.4 | 482.1 | 693.6 | 125.1 | 23.60 | 2100 | 41.4 | 2.98 | 18.60 | 14.52 | 0.0 | 948.6 | 350.0 | 51.00 | 0.84
n°: 1840 | 36.40 | 56.7 | -0.19 | 18 | 92 | 50 | 1050.6 | 22.4 | 0.00 | 1.40 | 0.00 | 77 | 2.46 | 0.0 | 1040.4 | 482.1 | 693.6 | 125.1 | 23.60 | 2100 | 40.5 | 2.98 | 18.60 | 14.52 | 0.0 | 948.6 | 350.0 | 51.00 | 0.84
n°: 1841 | 36.40 | 56.7 | -0.19 | 18 | 92 | 50 | 1050.6 | 22.4 | 0.00 | 1.40 | 0.00 | 77 | 2.46 | 0.0 | 1040.4 | 482.1 | 693.6 | 125.1 | 23.60 | 2100 | 40.5 | 2.98 | 18.60 | 14.52 | 0.0 | 948.6 | 350.0 | 51.00 | 0.84
n°: 1842 | 35.60 | 56.7 | -0.19 | 18 | 92 | 50 | 1050.6 | 22.4 | 0.00 | 1.40 | 0.00 | 77 | 2.46 | 0.0 | 1040.4 | 482.1 | 693.6 | 125.1 | 22.40 | 2100 | 40.5 | 2.98 | 18.60 | 14.52 | 0.0 | 948.6 | 350.0 | 51.00 | 0.84
n°: 1843 | 35.60 | 56.7 | -0.19 | 18 | 92 | 50 | 1050.6 | 22.4 | 0.00 | 1.40 | 0.00 | 77 | 2.46 | 0.0 | 1040.4 | 482.1 | 693.6 | 125.1 | 22.40 | 2100 | 40.5 | 2.98 | 18.60 | 14.52 | 0.0 | 948.6 | 350.0 | 51.00 | 0.84
n°: 1844 | 35.60 | 56.7 | -0.19 | 18 | 92 | 50 | 1050.6 | 22.4 | 0.00 | 1.40 | 0.00 | 77 | 2.46 | 0.0 | 1040.4 | 482.1 | 693.6 | 125.1 | 22.40 | 2100 | 40.5 | 2.98 | 18.60 | 14.52 | 0.0 | 948.6 | 350.0 | 51.00 | 0.84
n°: 1845 | 35.60 | 56.7 | -0.19 | 18 | 92 | 50 | 1009.8 | 22.4 | 0.00 | 1.40 | 0.00 | 77 | 2.46 | 0.0 | 1040.4 | 482.1 | 693.6 | 125.1 | 22.40 | 2100 | 40.5 | 2.98 | 18.60 | 14.52 | 0.0 | 948.6 | 350.0 | 51.00 | 0.84
n°: 1846 | 35.60 | 56.7 | -0.19 | 18 | 92 | 50 | 1009.8 | 22.4 | 0.00 | 1.40 | 0.00 | 77 | 2.46 | 0.0 | 1040.4 | 482.1 | 693.6 | 125.1 | 22.40 | 2100 | 40.5 | 2.98 | 18.60 | 14.52 | 0.0 | 948.6 | 350.0 | 51.00 | 0.84
n°: 1847 | 35.60 | 56.7 | -0.19 | 18 | 82 | 50 | 1009.8 | 22.4 | 0.00 | 1.40 | 0.00 | 77 | 2.46 | 0.0 | 1009.8 | 482.1 | 693.6 | 125.1 | 22.40 | 2100 | 40.5 | 2.98 | 18.60 | 14.52 | 0.0 | 1142.4 | 350.0 | 51.00 | 0.84
n°: 1848 | 35.60 | 56.7 | -0.19 | 18 | 82 | 50 | 1009.8 | 22.4 | 0.00 | 1.40 | 0.00 | 77 | 2.46 | 0.0 | 1009.8 | 482.1 | 693.6 | 125.1 | 22.40 | 2100 | 40.5 | 2.98 | 18.60 | 14.52 | 0.0 | 1142.4 | 350.0 | 51.00 | 0.84
n°: 1849 | 35.60 | 56.7 | -0.19 | 18 | 82 | 50 | 1009.8 | 22.4 | 0.00 | 1.40 | 0.00 | 77 | 2.46 | 0.0 | 1009.8 | 482.1 | 693.6 | 125.1 | 22.40 | 2100 | 40.5 | 2.98 | 18.60 | 14.52 | 0.0 | 1142.4 | 350.0 | 51.00 | 0.84
n°: 1850 | 35.60 | 56.7 | -0.19 | 18 | 82 | 50 | 1009.8 | 22.4 | 0.00 | 1.40 | 0.00 | 77 | 2.46 | 0.0 | 1009.8 | 482.1 | 693.6 | 125.1 | 22.40 | 2100 | 40.5 | 2.98 | 18.60 | 14.44 | 0.0 | 1142.4 | 350.0 | 51.00 | 0.84
n°: 1851 | 35.60 | 56.7 | -0.19 | 18 | 82 | 50 | 1009.8 | 22.4 | 0.00 | 1.40 | 0.00 | 77 | 2.46 | 0.0 | 1009.8 | 482.1 | 693.6 | 125.1 | 22.40 | 2100 | 40.5 | 2.98 | 18.60 | 14.44 | 0.0 | 1142.4 | 350.0 | 51.00 | 0.84
n°: 1852 | 35.60 | 56.7 | -0.19 | 18 | 82 | 50 | 1009.8 | 22.4 | 0.00 | 1.40 | 0.00 | 77 | 2.46 | 0.0 | 1009.8 | 482.1 | 693.6 | 125.1 | 22.40 | 2100 | 40.5 | 2.98 | 18.60 | 14.44 | 0.0 | 1142.4 | 350.0 | 51.00 | 0.84
n°: 1853 | 35.60 | 56.7 | -0.19 | 18 | 82 | 50 | 1009.8 | 22.4 | 0.00 | 10.40 | 0.00 | 77 | 2.46 | 0.0 | 1009.8 | 482.1 | 693.6 | 125.1 | 22.40 | 2121 | 40.5 | 2.98 | 18.60 | 14.44 | 0.0 | 1142.4 | 350.0 | 51.00 | 1.78
n°: 1854 | 35.60 | 56.7 | -0.19 | 18 | 82 | 50 | 1009.8 | 22.4 | 0.00 | 10.40 | 0.00 | 77 | 2.46 | 0.0 | 1009.8 | 482.1 | 693.6 | 125.1 | 22.40 | 2121 | 40.5 | 2.98 | 18.60 | 14.44 | 0.0 | 1142.4 | 350.0 | 51.00 | 1.78
n°: 1855 | 35.60 | 56.7 | -0.19 | 18 | 82 | 50 | 1009.8 | 30.6 | 0.00 | 10.40 | 0.00 | 77 | 2.46 | 0.0 | 1009.8 | 482.1 | 693.6 | 125.1 | 22.40 | 2121 | 40.5 | 2.98 | 18.60 | 14.44 | 0.0 | 1142.4 | 350.0 | 51.00 | 1.78
n°: 1856 | 35.60 | 56.7 | -0.19 | 18 | 82 | 50 | 1009.8 | 30.6 | 0.00 | 10.40 | 0.00 | 77 | 2.46 | 0.0 | 1009.8 | 482.1 | 693.6 | 125.1 | 22.40 | 2121 | 40.5 | 2.98 | 18.60 | 14.44 | 0.0 | 1142.4 | 350.0 | 51.00 | 1.78
n°: 1857 | 35.60 | 56.7 | -0.19 | 18 | 82 | 50 | 1009.8 | 30.6 | 0.00 | 10.40 | 0.00 | 77 | 2.46 | 0.0 | 1009.8 | 565.3 | 693.6 | 125.1 | 22.40 | 2121 | 40.5 | 2.98 | 18.60 | 14.44 | 0.0 | 1142.4 | 470.0 | 51.00 | 1.78
n°: 1858 | 35.60 | 56.7 | -0.19 | 47 | 82 | 50 | 1009.8 | 30.6 | 0.00 | 10.40 | 0.00 | 77 | 2.46 | 0.9 | 1009.8 | 565.3 | 693.6 | 125.1 | 22.40 | 2121 | 40.5 | 2.98 | 18.60 | 14.44 | 0.0 | 1142.4 | 470.0 | 51.00 | 1.78
n°: 1859 | 35.60 | 56.7 | -0.19 | 47 | 82 | 50 | 1009.8 | 30.6 | 0.00 | 10.40 | 0.00 | 77 | 2.46 | 0.9 | 1009.8 | 565.3 | 693.6 | 125.1 | 22.40 | 2121 | 40.5 | 2.98 | 18.60 | 14.44 | 0.0 | 1142.4 | 470.0 | 51.00 | 1.78
n°: 1860 | 35.60 | 56.7 | -0.19 | 47 | 82 | 50 | 1009.8 | 30.6 | 0.00 | 10.40 | 0.00 | 77 | 2.46 | 0.9 | 1009.8 | 565.3 | 693.6 | 125.1 | 22.40 | 2121 | 40.5 | 2.98 | 18.60 | 14.44 | 0.0 | 1142.4 | 470.0 | 51.00 | 1.78
n°: 1861 | 35.60 | 56.7 | -0.19 | 47 | 82 | 50 | 1009.8 | 30.6 | 0.00 | 10.40 | 0.00 | 77 | 2.46 | 0.9 | 1009.8 | 565.3 | 693.6 | 125.1 | 22.40 | 2121 | 40.5 | 2.98 | 18.60 | 14.44 | 0.0 | 1142.4 | 470.0 | 51.00 | 1.78
n°: 1862 | 35.60 | 56.7 | -0.19 | 47 | 82 | 50 | 1009.8 | 30.6 | 0.00 | 10.40 | 0.00 | 80 | 2.46 | 0.9 | 1009.8 | 565.3 | 693.6 | 125.1 | 22.40 | 2121 | 40.5 | 2.98 | 18.60 | 14.44 | 0.0 | 1142.4 | 470.0 | 51.00 | 1.78
n°: 1863 | 35.60 | 56.7 | -0.19 | 47 | 82 | 50 | 1009.8 | 30.6 | 0.00 | 10.40 | 0.00 | 80 | 2.46 | 0.9 | 1009.8 | 565.3 | 693.6 | 125.1 | 22.40 | 2121 | 38.7 | 2.98 | 18.60 | 14.44 | 0.0 | 1142.4 | 470.0 | 51.00 | 1.78
n°: 1864 | 35.60 | 56.7 | -0.19 | 47 | 82 | 50 | 1009.8 | 30.6 | 0.00 | 10.40 | 0.00 | 80 | 2.46 | 0.9 | 1009.8 | 565.3 | 693.6 | 125.1 | 22.40 | 2121 | 38.7 | 2.98 | 18.60 | 14.44 | 0.0 | 1142.4 | 470.0 | 51.00 | 1.78
n°: 1865 | 36.20 | 56.7 | -0.19 | 47 | 82 | 50 | 1009.8 | 30.6 | 0.00 | 10.40 | 14.60 | 80 | 2.46 | 0.9 | 1009.8 | 565.3 | 693.6 | 125.1 | 28.20 | 2121 | 38.7 | 2.98 | 18.60 | 14.44 | 0.0 | 1142.4 | 470.0 | 51.00 | 1.78
n°: 1866 | 36.20 | 56.7 | -0.19 | 47 | 82 | 50 | 1009.8 | 30.6 | 0.00 | 10.40 | 14.60 | 80 | 2.46 | 0.9 | 1009.8 | 565.3 | 693.6 | 125.1 | 28.20 | 2121 | 38.7 | 2.98 | 18.60 | 14.44 | 0.0 | 1142.4 | 470.0 | 51.00 | 1.78
n°: 1867 | 36.20 | 56.7 | -0.19 | 47 | 82 | 50 | 1009.8 | 30.6 | 0.00 | 10.40 | 14.60 | 80 | 2.46 | 0.9 | 1009.8 | 565.3 | 693.6 | 125.1 | 28.20 | 2121 | 38.7 | 2.98 | 18.60 | 14.44 | 0.0 | 1142.4 | 470.0 | 51.00 | 1.78
n°: 1868 | 36.20 | 56.7 | -0.19 | 47 | 82 | 50 | 1264.8 | 30.6 | 0.00 | 10.40 | 14.60 | 80 | 2.46 | 0.9 | 1009.8 | 565.3 | 693.6 | 125.1 | 28.20 | 2121 | 38.7 | 2.98 | 18.60 | 14.44 | 0.0 | 1142.4 | 470.0 | 51.00 | 1.78
n°: 1869 | 36.20 | 56.7 | -0.19 | 47 | 82 | 50 | 1264.8 | 30.6 | 0.00 | 10.40 | 14.60 | 80 | 2.46 | 0.9 | 1009.8 | 565.3 | 693.6 | 125.1 | 28.20 | 2121 | 38.7 | 2.98 | 18.60 | 14.44 | 0.0 | 1142.4 | 470.0 | 51.00 | 1.78
n°: 1870 | 36.20 | 56.7 | -0.19 | 47 | 36 | 50 | 1264.8 | 30.6 | 0.00 | 10.40 | 14.60 | 80 | 2.46 | 0.9 | 1275.0 | 565.3 | 693.6 | 125.1 | 28.20 | 2121 | 38.7 | 2.98 | 18.60 | 14.44 | 0.0 | 1387.2 | 470.0 | 51.00 | 1.78
n°: 1871 | 36.20 | 56.7 | -0.19 | 47 | 36 | 50 | 1264.8 | 30.6 | 0.00 | 10.40 | 14.60 | 80 | 2.46 | 0.9 | 1275.0 | 565.3 | 693.6 | 125.1 | 28.20 | 2121 | 38.7 | 2.98 | 18.60 | 14.44 | 0.0 | 1387.2 | 470.0 | 51.00 | 1.78
n°: 1872 | 36.20 | 56.7 | -0.19 | 47 | 36 | 50 | 1264.8 | 30.6 | 0.00 | 10.40 | 14.60 | 80 | 2.46 | 0.9 | 1275.0 | 565.3 | 693.6 | 125.1 | 28.20 | 2121 | 38.7 | 2.98 | 18.60 | 14.44 | 0.0 | 1387.2 | 470.0 | 51.00 | 1.78
n°: 1873 | 36.20 | 56.7 | -0.19 | 47 | 36 | 50 | 1264.8 | 30.6 | 0.00 | 10.40 | 14.60 | 80 | 2.46 | 0.9 | 1275.0 | 565.3 | 693.6 | 125.1 | 28.20 | 2121 | 38.7 | 2.98 | 18.60 | 14.44 | 0.0 | 1387.2 | 470.0 | 51.00 | 1.78
n°: 1874 | 36.20 | 56.7 | -0.19 | 47 | 36 | 50 | 1264.8 | 30.6 | 0.00 | 10.40 | 14.60 | 80 | 2.46 | 0.9 | 1275.0 | 565.3 | 693.6 | 125.1 | 28.20 | 2121 | 38.7 | 2.98 | 18.60 | 14.44 | 0.0 | 1387.2 | 470.0 | 51.00 | 1.78
n°: 1875 | 36.20 | 56.7 | -0.19 | 47 | 36 | 50 | 1264.8 | 30.6 | 0.00 | 10.40 | 14.60 | 80 | 2.46 | 0.9 | 1275.0 | 565.3 | 693.6 | 125.1 | 28.20 | 2121 | 38.7 | 2.98 | 18.60 | 14.44 | 0.0 | 1387.2 | 470.0 | 51.00 | 1.78
n°: 1876 | 36.20 | 56.7 | -0.19 | 47 | 36 | 50 | 1264.8 | 30.6 | 0.00 | 4.00 | 14.60 | 80 | 2.46 | 0.9 | 1275.0 | 565.3 | 693.6 | 124.2 | 28.20 | 2310 | 38.7 | 2.98 | 18.60 | 14.44 | 0.0 | 1387.2 | 470.0 | 51.00 | 1.28
n°: 1877 | 36.20 | 56.7 | -0.19 | 47 | 36 | 50 | 1264.8 | 30.6 | 0.00 | 4.00 | 14.60 | 80 | 2.46 | 0.9 | 1275.0 | 565.3 | 693.6 | 124.2 | 28.20 | 2310 | 38.7 | 2.98 | 18.60 | 14.44 | 0.0 | 1387.2 | 470.0 | 51.00 | 1.28
n°: 1878 | 36.20 | 56.7 | -0.19 | 47 | 36 | 50 | 1264.8 | 23.1 | 0.00 | 4.00 | 14.60 | 80 | 2.46 | 0.9 | 1275.0 | 565.3 | 693.6 | 124.2 | 28.20 | 2310 | 38.7 | 2.98 | 18.60 | 14.44 | 0.0 | 1387.2 | 470.0 | 51.00 | 1.28
n°: 1879 | 36.20 | 56.7 | -0.19 | 47 | 36 | 50 | 1264.8 | 23.1 | 0.00 | 4.00 | 14.60 | 80 | 2.46 | 0.9 | 1275.0 | 565.3 | 693.6 | 124.2 | 28.20 | 2310 | 38.7 | 2.98 | 18.60 | 14.44 | 0.0 | 1387.2 | 470.0 | 51.00 | 1.28
n°: 1880 | 36.20 | 56.7 | -0.19 | 47 | 36 | 50 | 1264.8 | 23.1 | 0.00 | 4.00 | 14.60 | 80 | 2.46 | 0.9 | 1275.0 | 512.0 | 693.6 | 124.2 | 28.20 | 2310 | 38.7 | 2.98 | 18.60 | 14.44 | 0.0 | 1387.2 | 465.0 | 51.00 | 1.28
n°: 1881 | 36.20 | 56.7 | -0.19 | 60 | 36 | 50 | 1264.8 | 23.1 | 0.00 | 4.00 | 14.60 | 80 | 2.46 | 0.7 | 1275.0 | 512.0 | 693.6 | 124.2 | 28.20 | 2310 | 38.7 | 2.98 | 18.60 | 14.44 | 0.9 | 1387.2 | 465.0 | 51.00 | 1.28
n°: 1882 | 36.20 | 56.7 | -0.19 | 60 | 36 | 50 | 1264.8 | 23.1 | 0.00 | 4.00 | 14.60 | 80 | 2.46 | 0.7 | 1275.0 | 512.0 | 693.6 | 124.2 | 28.20 | 2310 | 38.7 | 2.98 | 18.60 | 14.44 | 0.9 | 1387.2 | 465.0 | 51.00 | 1.28
n°: 1883 | 36.20 | 56.7 | -0.19 | 60 | 36 | 50 | 1264.8 | 23.1 | 0.00 | 4.00 | 14.60 | 80 | 2.46 | 0.7 | 1275.0 | 512.0 | 693.6 | 124.2 | 28.20 | 2310 | 38.7 | 2.98 | 18.60 | 14.44 | 0.9 | 1387.2 | 465.0 | 51.00 | 1.28
n°: 1884 | 36.20 | 56.7 | -0.19 | 60 | 36 | 50 | 1264.8 | 23.1 | 0.00 | 4.00 | 14.60 | 80 | 2.46 | 0.7 | 1275.0 | 512.0 | 693.6 | 124.2 | 28.20 | 2310 | 38.7 | 2.98 | 18.60 | 14.44 | 0.9 | 1387.2 | 465.0 | 51.00 | 1.28
n°: 1885 | 36.20 | 56.7 | -0.19 | 60 | 36 | 50 | 1264.8 | 23.1 | 0.00 | 4.00 | 14.60 | 86 | 2.46 | 0.7 | 1275.0 | 512.0 | 693.6 | 124.2 | 28.20 | 2310 | 38.7 | 2.98 | 18.60 | 14.44 | 0.9 | 1387.2 | 465.0 | 51.00 | 1.28
n°: 1886 | 36.20 | 56.7 | -0.19 | 60 | 36 | 50 | 1264.8 | 23.1 | 0.00 | 4.00 | 14.60 | 86 | 2.46 | 0.7 | 1275.0 | 512.0 | 693.6 | 124.2 | 28.20 | 2310 | 37.8 | 2.98 | 18.60 | 14.44 | 0.9 | 1387.2 | 465.0 | 51.00 | 1.28
n°: 1887 | 36.20 | 56.7 | -0.19 | 60 | 36 | 50 | 1264.8 | 23.1 | 0.00 | 4.00 | 14.60 | 86 | 2.46 | 0.7 | 1275.0 | 512.0 | 693.6 | 124.2 | 28.20 | 2310 | 37.8 | 2.98 | 18.60 | 14.44 | 0.9 | 1387.2 | 465.0 | 51.00 | 1.28
n°: 1888 | 36.60 | 56.7 | -0.19 | 60 | 36 | 50 | 1264.8 | 23.1 | 0.00 | 4.00 | 13.40 | 86 | 2.46 | 0.7 | 1275.0 | 512.0 | 693.6 | 124.2 | 28.20 | 2310 | 37.8 | 2.98 | 18.60 | 14.44 | 0.9 | 1387.2 | 465.0 | 51.00 | 1.28
n°: 1889 | 36.60 | 56.7 | -0.19 | 60 | 36 | 50 | 1264.8 | 23.1 | 0.00 | 4.00 | 13.40 | 86 | 2.46 | 0.7 | 1275.0 | 512.0 | 693.6 | 124.2 | 28.20 | 2310 | 37.8 | 2.98 | 18.60 | 14.44 | 0.9 | 1387.2 | 465.0 | 51.00 | 1.28
n°: 1890 | 36.60 | 56.7 | -0.19 | 60 | 36 | 50 | 1264.8 | 23.1 | 0.00 | 4.00 | 13.40 | 86 | 2.46 | 0.7 | 1275.0 | 512.0 | 693.6 | 124.2 | 28.20 | 2310 | 37.8 | 2.98 | 18.60 | 14.44 | 0.9 | 1387.2 | 465.0 | 51.00 | 1.28
n°: 1891 | 36.60 | 56.7 | -0.19 | 60 | 36 | 50 | 1234.2 | 23.1 | 0.00 | 4.00 | 13.40 | 86 | 2.46 | 0.7 | 1275.0 | 512.0 | 693.6 | 124.2 | 28.20 | 2310 | 37.8 | 2.98 | 18.60 | 14.44 | 0.9 | 1387.2 | 465.0 | 51.00 | 1.28
n°: 1892 | 36.60 | 56.7 | -0.19 | 60 | 36 | 50 | 1234.2 | 23.1 | 0.00 | 4.00 | 13.40 | 86 | 2.46 | 0.7 | 1275.0 | 512.0 | 693.6 | 124.2 | 28.20 | 2310 | 37.8 | 2.98 | 18.60 | 14.44 | 0.9 | 1387.2 | 465.0 | 51.00 | 1.28
n°: 1893 | 36.60 | 56.7 | -0.19 | 60 | 75 | 50 | 1234.2 | 23.1 | 0.00 | 4.00 | 13.40 | 86 | 2.46 | 0.7 | 1132.2 | 512.0 | 693.6 | 124.2 | 28.20 | 2310 | 37.8 | 2.98 | 18.60 | 14.44 | 0.9 | 907.8 | 465.0 | 51.00 | 1.28
n°: 1894 | 36.60 | 56.7 | -0.19 | 60 | 75 | 50 | 1234.2 | 23.1 | 0.00 | 4.00 | 13.40 | 86 | 2.46 | 0.7 | 1132.2 | 512.0 | 693.6 | 124.2 | 28.20 | 2310 | 37.8 | 2.98 | 18.60 | 14.44 | 0.9 | 907.8 | 465.0 | 51.00 | 1.28
n°: 1895 | 36.60 | 56.7 | -0.19 | 60 | 75 | 50 | 1234.2 | 23.1 | 0.00 | 4.00 | 13.40 | 86 | 2.46 | 0.7 | 1132.2 | 512.0 | 693.6 | 124.2 | 28.20 | 2310 | 37.8 | 2.98 | 18.60 | 14.52 | 0.9 | 907.8 | 465.0 | 51.00 | 1.28
n°: 1896 | 36.60 | 56.7 | -0.19 | 60 | 75 | 50 | 1234.2 | 23.1 | 0.00 | 4.00 | 13.40 | 86 | 2.46 | 0.7 | 1132.2 | 512.0 | 693.6 | 124.2 | 28.20 | 2310 | 37.8 | 2.98 | 18.60 | 14.52 | 0.9 | 907.8 | 465.0 | 51.00 | 1.28
n°: 1897 | 36.60 | 56.7 | -0.19 | 60 | 75 | 50 | 1234.2 | 23.1 | 0.00 | 4.00 | 13.40 | 86 | 2.46 | 0.7 | 1132.2 | 512.0 | 693.6 | 124.2 | 28.20 | 2310 | 37.8 | 2.98 | 18.60 | 14.52 | 0.9 | 907.8 | 465.0 | 51.00 | 1.28
n°: 1898 | 36.60 | 56.7 | -0.19 | 60 | 75 | 50 | 1234.2 | 23.1 | 0.00 | 3.80 | 13.40 | 86 | 2.46 | 0.7 | 1132.2 | 512.0 | 693.6 | 124.2 | 28.20 | 1428 | 37.8 | 2.98 | 18.60 | 14.52 | 0.9 | 907.8 | 465.0 | 51.00 | 1.32
n°: 1899 | 36.60 | 56.7 | -0.19 | 60 | 75 | 50 | 1234.2 | 23.1 | 0.00 | 3.80 | 13.40 | 86 | 2.46 | 0.7 | 1132.2 | 512.0 | 693.6 | 124.2 | 28.20 | 1428 | 37.8 | 2.98 | 18.60 | 14.52 | 0.9 | 907.8 | 465.0 | 51.00 | 1.32
n°: 1900 | 36.60 | 56.7 | -0.19 | 60 | 75 | 50 | 1234.2 | 23.1 | 0.00 | 3.80 | 13.40 | 86 | 2.46 | 0.7 | 1132.2 | 512.0 | 693.6 | 124.2 | 28.20 | 1428 | 37.8 | 2.98 | 18.60 | 14.52 | 0.9 | 907.8 | 465.0 | 51.00 | 1.32
n°: 1901 | 36.60 | 56.7 | -0.19 | 60 | 75 | 50 | 1234.2 | 22.0 | 0.00 | 3.80 | 13.40 | 86 | 2.46 | 0.7 | 1132.2 | 512.0 | 693.6 | 124.2 | 28.20 | 1428 | 37.8 | 2.98 | 18.60 | 14.52 | 0.9 | 907.8 | 465.0 | 51.00 | 1.32
n°: 1902 | 36.60 | 56.7 | -0.19 | 60 | 75 | 50 | 1234.2 | 22.0 | 0.00 | 3.80 | 13.40 | 86 | 2.46 | 0.7 | 1132.2 | 492.1 | 693.6 | 124.2 | 28.20 | 1428 | 37.8 | 2.98 | 18.60 | 14.52 | 0.9 | 907.8 | 335.0 | 51.00 | 1.32
n°: 1903 | 36.60 | 56.7 | -0.19 | 60 | 75 | 50 | 1234.2 | 22.0 | 0.00 | 3.80 | 13.40 | 86 | 2.46 | 0.7 | 1132.2 | 492.1 | 693.6 | 124.2 | 28.20 | 1428 | 37.8 | 2.98 | 18.60 | 14.52 | 0.9 | 907.8 | 335.0 | 51.00 | 1.32
n°: 1904 | 36.60 | 56.7 | -0.19 | 48 | 75 | 50 | 1234.2 | 22.0 | 0.00 | 3.80 | 13.40 | 86 | 2.46 | 0.2 | 1132.2 | 492.1 | 693.6 | 124.2 | 28.20 | 1428 | 37.8 | 2.98 | 18.60 | 14.52 | 0.0 | 907.8 | 335.0 | 51.00 | 1.32
n°: 1905 | 36.60 | 56.7 | -0.19 | 48 | 75 | 50 | 1234.2 | 22.0 | 0.00 | 3.80 | 13.40 | 86 | 2.46 | 0.2 | 1132.2 | 492.1 | 693.6 | 124.2 | 28.20 | 1428 | 37.8 | 2.98 | 18.60 | 14.52 | 0.0 | 907.8 | 335.0 | 51.00 | 1.32
n°: 1906 | 36.60 | 56.7 | -0.19 | 48 | 75 | 50 | 1234.2 | 22.0 | 0.00 | 3.80 | 13.40 | 86 | 2.46 | 0.2 | 1132.2 | 492.1 | 693.6 | 124.2 | 28.20 | 1428 | 37.8 | 2.98 | 18.60 | 14.52 | 0.0 | 907.8 | 335.0 | 51.00 | 1.32
n°: 1907 | 36.60 | 56.7 | -0.19 | 48 | 75 | 50 | 1234.2 | 22.0 | 0.00 | 3.80 | 13.40 | 89 | 2.46 | 0.2 | 1132.2 | 492.1 | 693.6 | 124.2 | 28.20 | 1428 | 37.8 | 2.98 | 18.60 | 14.52 | 0.0 | 907.8 | 335.0 | 51.00 | 1.32
n°: 1908 | 36.60 | 56.7 | -0.19 | 48 | 75 | 50 | 1234.2 | 22.0 | 0.00 | 3.80 | 13.40 | 89 | 2.46 | 0.2 | 1132.2 | 492.1 | 693.6 | 124.2 | 28.20 | 1428 | 37.8 | 2.98 | 18.60 | 14.52 | 0.0 | 907.8 | 335.0 | 51.00 | 1.32
n°: 1909 | 36.60 | 56.7 | -0.19 | 48 | 75 | 50 | 1234.2 | 22.0 | 0.00 | 3.80 | 13.40 | 89 | 2.46 | 0.2 | 1132.2 | 492.1 | 693.6 | 124.2 | 28.20 | 1428 | 36.0 | 2.98 | 18.60 | 14.52 | 0.0 | 907.8 | 335.0 | 51.00 | 1.32
n°: 1910 | 36.60 | 56.7 | -0.19 | 48 | 75 | 50 | 1234.2 | 22.0 | 0.00 | 3.80 | 13.40 | 89 | 2.46 | 0.2 | 1132.2 | 492.1 | 693.6 | 124.2 | 28.20 | 1428 | 36.0 | 2.98 | 18.60 | 14.52 | 0.0 | 907.8 | 335.0 | 51.00 | 1.32
n°: 1911 | 35.80 | 56.7 | -0.19 | 48 | 75 | 50 | 1234.2 | 22.0 | 0.00 | 3.80 | 0.20 | 89 | 2.46 | 0.2 | 1132.2 | 492.1 | 693.6 | 124.2 | 22.40 | 1428 | 36.0 | 2.98 | 18.60 | 14.52 | 0.0 | 907.8 | 335.0 | 51.00 | 1.32
n°: 1912 | 35.80 | 56.7 | -0.19 | 48 | 75 | 50 | 1234.2 | 22.0 | 0.00 | 3.80 | 0.20 | 89 | 2.46 | 0.2 | 1132.2 | 492.1 | 693.6 | 124.2 | 22.40 | 1428 | 36.0 | 2.98 | 18.60 | 14.52 | 0.0 | 907.8 | 335.0 | 51.00 | 1.32
n°: 1913 | 35.80 | 56.7 | -0.19 | 48 | 75 | 50 | 1234.2 | 22.0 | 0.00 | 3.80 | 0.20 | 89 | 2.46 | 0.2 | 1132.2 | 492.1 | 693.6 | 124.2 | 22.40 | 1428 | 36.0 | 2.98 | 18.60 | 14.52 | 0.0 | 907.8 | 335.0 | 51.00 | 1.32
n°: 1914 | 35.80 | 56.7 | -0.19 | 48 | 75 | 50 | 989.4 | 22.0 | 0.00 | 3.80 | 0.20 | 89 | 2.46 | 0.2 | 1132.2 | 492.1 | 693.6 | 124.2 | 22.40 | 1428 | 36.0 | 2.98 | 18.60 | 14.52 | 0.0 | 907.8 | 335.0 | 51.00 | 1.32
n°: 1915 | 35.80 | 56.7 | -0.19 | 48 | 75 | 50 | 989.4 | 22.0 | 0.00 | 3.80 | 0.20 | 89 | 2.46 | 0.2 | 1132.2 | 492.1 | 693.6 | 124.2 | 22.40 | 1428 | 36.0 | 2.98 | 18.60 | 14.52 | 0.0 | 907.8 | 335.0 | 51.00 | 1.32
n°: 1916 | 35.80 | 56.7 | -0.19 | 48 | 92 | 50 | 989.4 | 22.0 | 0.00 | 3.80 | 0.20 | 89 | 2.46 | 0.2 | 989.4 | 492.1 | 693.6 | 124.2 | 22.40 | 1428 | 36.0 | 2.98 | 18.60 | 14.52 | 0.0 | 918.0 | 335.0 | 51.00 | 1.32
n°: 1917 | 35.80 | 56.7 | -0.19 | 48 | 92 | 50 | 989.4 | 22.0 | 0.00 | 3.80 | 0.20 | 89 | 2.46 | 0.2 | 989.4 | 492.1 | 693.6 | 124.2 | 22.40 | 1428 | 36.0 | 2.98 | 18.60 | 14.52 | 0.0 | 918.0 | 335.0 | 51.00 | 1.32
n°: 1918 | 35.80 | 56.7 | -0.19 | 48 | 92 | 50 | 989.4 | 22.0 | 0.00 | 3.80 | 0.20 | 89 | 2.46 | 0.2 | 989.4 | 492.1 | 693.6 | 124.2 | 22.40 | 1428 | 36.0 | 2.98 | 18.60 | 14.52 | 0.0 | 918.0 | 335.0 | 51.00 | 1.32
n°: 1919 | 35.80 | 56.7 | -0.19 | 48 | 92 | 50 | 989.4 | 22.0 | 0.00 | 3.80 | 0.20 | 89 | 2.46 | 0.2 | 989.4 | 492.1 | 693.6 | 124.2 | 22.40 | 1428 | 36.0 | 2.98 | 18.60 | 14.52 | 0.0 | 918.0 | 335.0 | 51.00 | 1.32
n°: 1920 | 35.80 | 56.7 | -0.19 | 48 | 92 | 50 | 989.4 | 22.0 | 0.00 | 3.80 | 0.20 | 89 | 2.46 | 0.2 | 989.4 | 492.1 | 693.6 | 124.2 | 22.40 | 1428 | 36.0 | 2.98 | 18.60 | 14.52 | 0.0 | 918.0 | 335.0 | 51.00 | 1.32
n°: 1921 | 35.80 | 56.7 | -0.19 | 48 | 92 | 50 | 989.4 | 22.0 | 0.00 | 0.00 | 0.20 | 89 | 2.46 | 0.2 | 989.4 | 492.1 | 693.6 | 123.3 | 22.40 | 1890 | 36.0 | 2.98 | 18.60 | 14.52 | 0.0 | 918.0 | 335.0 | 51.00 | 0.68
n°: 1922 | 35.80 | 56.7 | -0.19 | 48 | 92 | 50 | 989.4 | 0.0 | 0.00 | 0.00 | 0.20 | 89 | 2.46 | 0.2 | 989.4 | 492.1 | 693.6 | 123.3 | 22.40 | 1890 | 36.0 | 2.98 | 18.60 | 14.52 | 0.0 | 918.0 | 335.0 | 51.00 | 0.68
n°: 1923 | 35.80 | 56.7 | -0.19 | 48 | 92 | 50 | 989.4 | 0.0 | 0.00 | 0.00 | 0.20 | 89 | 2.46 | 0.2 | 989.4 | 492.1 | 693.6 | 123.3 | 22.40 | 1890 | 36.0 | 2.98 | 18.60 | 14.52 | 0.0 | 918.0 | 335.0 | 51.00 | 0.68
n°: 1924 | 35.80 | 56.7 | -0.19 | 48 | 92 | 50 | 989.4 | 0.0 | 0.00 | 0.00 | 0.20 | 89 | 2.46 | 0.2 | 989.4 | 492.1 | 693.6 | 123.3 | 22.40 | 1890 | 36.0 | 2.98 | 18.60 | 14.52 | 0.0 | 918.0 | 335.0 | 51.00 | 0.68
n°: 1925 | 35.80 | 56.7 | -0.19 | 48 | 92 | 5 | 989.4 | 0.0 | 0.00 | 0.00 | 0.20 | 89 | 2.46 | 0.2 | 989.4 | 495.4 | 693.6 | 123.3 | 22.40 | 1890 | 36.0 | 2.98 | 18.60 | 14.52 | 0.0 | 918.0 | 335.0 | 51.00 | 0.68
n°: 1926 | 35.80 | 56.7 | -0.19 | 48 | 92 | 5 | 989.4 | 0.0 | 0.00 | 0.00 | 0.20 | 89 | 2.46 | 0.2 | 989.4 | 495.4 | 693.6 | 123.3 | 22.40 | 1890 | 36.0 | 2.98 | 18.60 | 14.52 | 0.0 | 918.0 | 335.0 | 51.00 | 0.68
n°: 1927 | 35.80 | 56.7 | -0.19 | 17 | 92 | 5 | 989.4 | 0.0 | 0.00 | 0.00 | 0.20 | 89 | 2.46 | 0.0 | 989.4 | 495.4 | 693.6 | 123.3 | 22.40 | 1890 | 36.0 | 2.98 | 18.60 | 14.52 | 0.0 | 918.0 | 335.0 | 51.00 | 0.68
n°: 1928 | 35.80 | 56.7 | -0.19 | 17 | 92 | 5 | 989.4 | 0.0 | 0.00 | 0.00 | 0.20 | 89 | 2.46 | 0.0 | 989.4 | 495.4 | 693.6 | 123.3 | 22.40 | 1890 | 36.0 | 2.98 | 18.60 | 14.52 | 0.0 | 918.0 | 335.0 | 51.00 | 0.68
n°: 1929 | 35.80 | 56.7 | -0.19 | 17 | 92 | 5 | 989.4 | 0.0 | 0.00 | 0.00 | 0.20 | 89 | 2.46 | 0.0 | 989.4 | 495.4 | 693.6 | 123.3 | 22.40 | 1890 | 36.0 | 2.98 | 18.60 | 14.52 | 0.0 | 918.0 | 335.0 | 51.00 | 0.68
n°: 1930 | 35.80 | 56.7 | -0.19 | 17 | 92 | 5 | 989.4 | 0.0 | 0.00 | 0.00 | 0.20 | 89 | 2.46 | 0.0 | 989.4 | 495.4 | 693.6 | 123.3 | 22.40 | 1890 | 36.0 | 2.98 | 18.60 | 14.52 | 0.0 | 918.0 | 335.0 | 51.00 | 0.68
n°: 1931 | 35.80 | 56.7 | -0.19 | 17 | 92 | 5 | 989.4 | 0.0 | 0.00 | 0.00 | 0.20 | 89 | 2.46 | 0.0 | 989.4 | 495.4 | 693.6 | 123.3 | 22.40 | 1890 | 36.0 | 2.98 | 18.60 | 14.52 | 0.0 | 918.0 | 335.0 | 51.00 | 0.68
n°: 1932 | 35.80 | 56.7 | -0.19 | 17 | 92 | 5 | 989.4 | 0.0 | 0.00 | 0.00 | 0.20 | 89 | 2.46 | 0.0 | 989.4 | 495.4 | 693.6 | 123.3 | 22.40 | 1890 | 34.2 | 2.98 | 18.60 | 14.52 | 0.0 | 918.0 | 335.0 | 51.00 | 0.68
n°: 1933 | 35.80 | 56.7 | -0.19 | 17 | 92 | 5 | 989.4 | 0.0 | 0.00 | 0.00 | 0.20 | 89 | 2.46 | 0.0 | 989.4 | 495.4 | 693.6 | 123.3 | 22.40 | 1890 | 34.2 | 2.98 | 18.60 | 14.52 | 0.0 | 918.0 | 335.0 | 51.00 | 0.68
n°: 1934 | 35.80 | 56.7 | -0.19 | 17 | 92 | 5 | 989.4 | 0.0 | 0.00 | 0.00 | 0.00 | 89 | 2.46 | 0.0 | 989.4 | 495.4 | 693.6 | 123.3 | 22.60 | 1890 | 34.2 | 2.98 | 18.60 | 14.52 | 0.0 | 918.0 | 335.0 | 51.00 | 0.68
n°: 1935 | 35.80 | 56.7 | -0.19 | 17 | 92 | 5 | 989.4 | 0.0 | 0.00 | 0.00 | 0.00 | 89 | 2.46 | 0.0 | 989.4 | 495.4 | 693.6 | 123.3 | 22.60 | 1890 | 34.2 | 2.98 | 18.60 | 14.52 | 0.0 | 918.0 | 335.0 | 51.00 | 0.68
n°: 1936 | 35.80 | 56.7 | -0.19 | 17 | 92 | 5 | 989.4 | 0.0 | 0.00 | 0.00 | 0.00 | 89 | 2.46 | 0.0 | 989.4 | 495.4 | 693.6 | 123.3 | 22.60 | 1890 | 34.2 | 2.98 | 18.60 | 14.52 | 0.0 | 918.0 | 335.0 | 51.00 | 0.68
n°: 1937 | 35.80 | 56.7 | -0.19 | 17 | 92 | 5 | 989.4 | 0.0 | 0.00 | 0.00 | 0.00 | 89 | 2.46 | 0.0 | 989.4 | 495.4 | 693.6 | 123.3 | 22.60 | 1890 | 34.2 | 2.98 | 18.60 | 14.52 | 0.0 | 918.0 | 335.0 | 51.00 | 0.68
n°: 1938 | 35.80 | 56.7 | -0.19 | 17 | 92 | 5 | 989.4 | 0.0 | 0.00 | 0.00 | 0.00 | 89 | 2.46 | 0.0 | 989.4 | 495.4 | 693.6 | 123.3 | 22.60 | 1890 | 34.2 | 2.98 | 18.60 | 14.52 | 0.0 | 918.0 | 335.0 | 51.00 | 0.68
n°: 1939 | 35.80 | 56.7 | -0.19 | 17 | 92 | 5 | 989.4 | 0.0 | 0.00 | 0.00 | 0.00 | 89 | 2.46 | 0.0 | 989.4 | 495.4 | 693.6 | 123.3 | 22.60 | 1890 | 34.2 | 2.98 | 18.60 | 14.52 | 0.0 | 918.0 | 335.0 | 51.00 | 0.68
n°: 1940 | 35.80 | 56.7 | -0.19 | 17 | 92 | 5 | 989.4 | 0.0 | 0.00 | 0.00 | 0.00 | 89 | 2.46 | 0.0 | 989.4 | 495.4 | 693.6 | 123.3 | 22.60 | 1890 | 34.2 | 2.98 | 18.60 | 14.52 | 0.0 | 918.0 | 335.0 | 51.00 | 0.68
n°: 1941 | 35.80 | 56.7 | -0.19 | 17 | 92 | 5 | 989.4 | 0.0 | 0.00 | 0.00 | 0.00 | 89 | 2.46 | 0.0 | 989.4 | 495.4 | 693.6 | 123.3 | 22.60 | 1890 | 34.2 | 2.98 | 18.60 | 14.52 | 0.0 | 918.0 | 335.0 | 51.00 | 0.68
n°: 1942 | 35.80 | 56.7 | -0.19 | 17 | 92 | 5 | 989.4 | 0.0 | 0.00 | 0.00 | 0.00 | 89 | 2.46 | 0.0 | 989.4 | 495.4 | 693.6 | 123.3 | 22.60 | 1890 | 34.2 | 2.98 | 18.60 | 14.52 | 0.0 | 918.0 | 335.0 | 51.00 | 0.68
n°: 1943 | 35.80 | 56.7 | -0.19 | 17 | 92 | 5 | 989.4 | 0.0 | 0.00 | 0.00 | 0.00 | 89 | 2.46 | 0.0 | 989.4 | 495.4 | 693.6 | 123.3 | 22.60 | 1890 | 34.2 | 2.98 | 18.60 | 14.52 | 0.0 | 918.0 | 335.0 | 51.00 | 0.68
n°: 1944 | 35.80 | 56.7 | -0.19 | 17 | 92 | 5 | 989.4 | 0.0 | 0.00 | 0.00 | 0.00 | 89 | 2.46 | 0.0 | 989.4 | 495.4 | 693.6 | 123.3 | 22.60 | 1911 | 34.2 | 2.98 | 18.60 | 14.52 | 0.0 | 918.0 | 335.0 | 51.00 | 0.68
n°: 1945 | 35.80 | 56.7 | -0.19 | 17 | 92 | 5 | 989.4 | 0.0 | 0.00 | 0.00 | 0.00 | 89 | 2.46 | 0.0 | 989.4 | 495.4 | 693.6 | 123.3 | 22.60 | 1911 | 34.2 | 2.98 | 18.60 | 14.52 | 0.0 | 918.0 | 335.0 | 51.00 | 0.68
n°: 1946 | 35.80 | 56.7 | -0.19 | 17 | 92 | 5 | 989.4 | 0.0 | 0.00 | 0.00 | 0.00 | 89 | 2.46 | 0.0 | 989.4 | 495.4 | 693.6 | 123.3 | 22.60 | 1911 | 34.2 | 2.98 | 18.60 | 14.52 | 0.0 | 918.0 | 335.0 | 51.00 | 0.68
n°: 1947 | 35.80 | 56.7 | -0.19 | 17 | 92 | 5 | 989.4 | 0.0 | 0.00 | 0.00 | 0.00 | 89 | 2.46 | 0.0 | 989.4 | 488.8 | 693.6 | 123.3 | 22.60 | 1911 | 34.2 | 2.98 | 18.60 | 14.52 | 0.0 | 918.0 | 335.0 | 51.00 | 0.68
n°: 1948 | 35.80 | 56.7 | -0.19 | 17 | 92 | 5 | 989.4 | 0.0 | 0.00 | 0.00 | 0.00 | 89 | 2.46 | 0.0 | 989.4 | 488.8 | 693.6 | 123.3 | 22.60 | 1911 | 34.2 | 2.98 | 18.60 | 14.52 | 0.0 | 918.0 | 335.0 | 51.00 | 0.68
n°: 1949 | 35.80 | 56.7 | -0.19 | 17 | 92 | 5 | 989.4 | 0.0 | 0.00 | 0.00 | 0.00 | 89 | 2.46 | 0.0 | 989.4 | 488.8 | 693.6 | 123.3 | 22.60 | 1911 | 34.2 | 2.98 | 18.60 | 14.52 | 0.0 | 918.0 | 335.0 | 51.00 | 0.68
n°: 1950 | 35.80 | 56.7 | -0.19 | 17 | 92 | 5 | 989.4 | 0.0 | 0.00 | 0.00 | 0.00 | 89 | 2.46 | 0.0 | 989.4 | 488.8 | 693.6 | 123.3 | 22.60 | 1911 | 34.2 | 2.98 | 18.60 | 14.52 | 0.0 | 918.0 | 335.0 | 51.00 | 0.68
n°: 1951 | 35.80 | 56.7 | -0.19 | 17 | 92 | 5 | 989.4 | 0.0 | 0.00 | 0.00 | 0.00 | 89 | 2.46 | 0.0 | 989.4 | 488.8 | 693.6 | 123.3 | 22.60 | 1911 | 34.2 | 2.98 | 18.60 | 14.52 | 0.0 | 918.0 | 335.0 | 51.00 | 0.68
n°: 1952 | 35.80 | 56.7 | -0.19 | 17 | 92 | 5 | 989.4 | 0.0 | 0.00 | 0.00 | 0.00 | 89 | 2.46 | 0.0 | 989.4 | 488.8 | 693.6 | 123.3 | 22.60 | 1911 | 34.2 | 2.98 | 18.60 | 14.52 | 0.0 | 918.0 | 335.0 | 51.00 | 0.68
n°: 1953 | 35.80 | 56.7 | -0.19 | 17 | 92 | 5 | 989.4 | 0.0 | 0.00 | 0.00 | 0.00 | 87 | 2.46 | 0.0 | 989.4 | 488.8 | 693.6 | 123.3 | 22.60 | 1911 | 34.2 | 2.98 | 18.60 | 14.52 | 0.0 | 918.0 | 335.0 | 51.00 | 0.68
n°: 1954 | 35.80 | 56.7 | -0.19 | 17 | 92 | 5 | 989.4 | 0.0 | 0.00 | 0.00 | 0.00 | 87 | 2.46 | 0.0 | 989.4 | 488.8 | 693.6 | 123.3 | 22.60 | 1911 | 34.2 | 2.98 | 18.60 | 14.52 | 0.0 | 918.0 | 335.0 | 51.00 | 0.68
n°: 1955 | 35.80 | 55.8 | -0.19 | 17 | 92 | 5 | 989.4 | 0.0 | 0.00 | 0.00 | 0.00 | 87 | 2.46 | 0.0 | 989.4 | 488.8 | 693.6 | 123.3 | 22.60 | 1911 | 32.4 | 2.98 | 18.60 | 14.52 | 0.0 | 918.0 | 335.0 | 51.00 | 0.68
n°: 1956 | 29.20 | 55.8 | -0.19 | 17 | 92 | 5 | 989.4 | 0.0 | 0.00 | 0.00 | 0.00 | 87 | 2.46 | 0.0 | 989.4 | 488.8 | 693.6 | 123.3 | 23.40 | 1911 | 32.4 | 2.98 | 18.60 | 14.52 | 0.0 | 918.0 | 335.0 | 51.00 | 0.68
n°: 1957 | 29.20 | 55.8 | -0.19 | 17 | 92 | 5 | 989.4 | 0.0 | 0.00 | 0.00 | 0.00 | 87 | 2.46 | 0.0 | 989.4 | 488.8 | 693.6 | 123.3 | 23.40 | 1911 | 32.4 | 2.98 | 18.60 | 14.52 | 0.0 | 918.0 | 335.0 | 51.00 | 0.68
n°: 1958 | 29.20 | 55.8 | -0.19 | 17 | 92 | 5 | 989.4 | 0.0 | 0.00 | 0.00 | 0.00 | 87 | 2.46 | 0.0 | 989.4 | 488.8 | 693.6 | 123.3 | 23.40 | 1911 | 32.4 | 2.98 | 18.60 | 14.52 | 0.0 | 918.0 | 335.0 | 51.00 | 0.68
n°: 1959 | 29.20 | 55.8 | -0.19 | 17 | 92 | 5 | 989.4 | 0.0 | 0.00 | 0.00 | 0.00 | 87 | 2.46 | 0.0 | 989.4 | 488.8 | 693.6 | 123.3 | 23.40 | 1911 | 32.4 | 2.98 | 18.60 | 14.52 | 0.0 | 918.0 | 335.0 | 51.00 | 0.68
n°: 1960 | 29.20 | 55.8 | -0.19 | 17 | 92 | 5 | 907.8 | 0.0 | 0.00 | 0.00 | 0.00 | 87 | 2.46 | 0.0 | 989.4 | 488.8 | 693.6 | 123.3 | 23.40 | 1911 | 32.4 | 2.98 | 18.60 | 14.52 | 0.0 | 918.0 | 335.0 | 51.00 | 0.68
n°: 1961 | 29.20 | 55.8 | -0.19 | 17 | 89 | 5 | 907.8 | 0.0 | 0.00 | 0.00 | 0.00 | 87 | 2.46 | 0.0 | 928.2 | 488.8 | 693.6 | 123.3 | 23.40 | 1911 | 32.4 | 2.98 | 18.60 | 14.52 | 0.0 | 948.6 | 335.0 | 51.00 | 0.68
n°: 1962 | 29.20 | 55.8 | -0.19 | 17 | 89 | 5 | 907.8 | 0.0 | 0.00 | 0.00 | 0.00 | 87 | 2.46 | 0.0 | 928.2 | 488.8 | 693.6 | 123.3 | 23.40 | 1911 | 32.4 | 2.98 | 18.60 | 14.52 | 0.0 | 948.6 | 335.0 | 51.00 | 0.68
n°: 1963 | 29.20 | 55.8 | -0.19 | 17 | 89 | 5 | 907.8 | 0.0 | 0.00 | 0.00 | 0.00 | 87 | 2.46 | 0.0 | 928.2 | 488.8 | 693.6 | 123.3 | 23.40 | 1911 | 32.4 | 2.98 | 18.60 | 14.52 | 0.0 | 948.6 | 335.0 | 51.00 | 0.68
n°: 1964 | 29.20 | 55.8 | -0.19 | 17 | 89 | 5 | 907.8 | 0.0 | 0.00 | 0.00 | 0.00 | 87 | 2.46 | 0.0 | 928.2 | 488.8 | 693.6 | 123.3 | 23.40 | 1911 | 32.4 | 2.98 | 18.60 | 14.52 | 0.0 | 948.6 | 335.0 | 51.00 | 0.68
n°: 1965 | 29.20 | 55.8 | -0.19 | 17 | 89 | 5 | 907.8 | 0.0 | 0.00 | 0.00 | 0.00 | 87 | 2.46 | 0.0 | 928.2 | 488.8 | 693.6 | 123.3 | 23.40 | 1911 | 32.4 | 2.98 | 18.60 | 14.52 | 0.0 | 948.6 | 335.0 | 51.00 | 0.68
n°: 1966 | 29.20 | 55.8 | -0.19 | 17 | 89 | 5 | 907.8 | 0.0 | 0.00 | 0.00 | 0.00 | 87 | 2.46 | 0.0 | 928.2 | 488.8 | 693.6 | 122.4 | 23.40 | 1491 | 32.4 | 2.98 | 18.60 | 14.52 | 0.0 | 948.6 | 335.0 | 51.00 | 0.68
n°: 1967 | 29.20 | 55.8 | -0.19 | 17 | 89 | 5 | 907.8 | 0.0 | 0.00 | 0.00 | 0.00 | 87 | 2.46 | 0.0 | 928.2 | 488.8 | 693.6 | 122.4 | 23.40 | 1491 | 32.4 | 2.98 | 18.60 | 14.52 | 0.0 | 948.6 | 335.0 | 51.00 | 0.68
n°: 1968 | 29.20 | 55.8 | -0.19 | 17 | 89 | 5 | 907.8 | 0.0 | 0.00 | 0.00 | 0.00 | 87 | 2.46 | 0.0 | 928.2 | 488.8 | 693.6 | 122.4 | 23.40 | 1491 | 32.4 | 2.98 | 18.60 | 14.52 | 0.0 | 948.6 | 335.0 | 51.00 | 0.68
n°: 1969 | 29.20 | 55.8 | -0.19 | 17 | 89 | 5 | 907.8 | 0.0 | 0.00 | 0.00 | 0.00 | 87 | 2.46 | 0.0 | 928.2 | 488.8 | 693.6 | 122.4 | 23.40 | 1491 | 32.4 | 2.98 | 18.60 | 14.52 | 0.0 | 948.6 | 335.0 | 51.00 | 0.68
n°: 1970 | 29.20 | 55.8 | -0.19 | 17 | 89 | 43 | 907.8 | 0.0 | 0.00 | 0.00 | 0.00 | 87 | 2.46 | 0.0 | 928.2 | 462.2 | 693.6 | 122.4 | 23.40 | 1491 | 32.4 | 2.98 | 18.60 | 14.52 | 0.0 | 948.6 | 280.0 | 51.00 | 0.68
n°: 1971 | 29.20 | 55.8 | -0.19 | 17 | 89 | 43 | 907.8 | 0.0 | 0.00 | 0.00 | 0.00 | 87 | 2.46 | 0.0 | 928.2 | 462.2 | 693.6 | 122.4 | 23.40 | 1491 | 32.4 | 2.98 | 18.60 | 14.52 | 0.0 | 948.6 | 280.0 | 51.00 | 0.68
n°: 1972 | 29.20 | 55.8 | -0.19 | 59 | 89 | 43 | 907.8 | 0.0 | 0.00 | 0.00 | 0.00 | 87 | 2.46 | 1.3 | 928.2 | 462.2 | 693.6 | 122.4 | 23.40 | 1491 | 32.4 | 2.98 | 18.60 | 14.52 | 0.7 | 948.6 | 280.0 | 51.00 | 0.68
n°: 1973 | 29.20 | 55.8 | -0.19 | 59 | 89 | 43 | 907.8 | 0.0 | 0.00 | 0.00 | 0.00 | 87 | 2.46 | 1.3 | 928.2 | 462.2 | 693.6 | 122.4 | 23.40 | 1491 | 32.4 | 2.98 | 18.60 | 14.52 | 0.7 | 948.6 | 280.0 | 51.00 | 0.68
n°: 1974 | 29.20 | 55.8 | -0.19 | 59 | 89 | 43 | 907.8 | 0.0 | 0.00 | 0.00 | 0.00 | 87 | 2.46 | 1.3 | 928.2 | 462.2 | 693.6 | 122.4 | 23.40 | 1491 | 32.4 | 2.98 | 18.60 | 14.52 | 0.7 | 948.6 | 280.0 | 51.00 | 0.68
n°: 1975 | 29.20 | 55.8 | -0.19 | 59 | 89 | 43 | 907.8 | 0.0 | 0.00 | 0.00 | 0.00 | 87 | 2.46 | 1.3 | 928.2 | 462.2 | 693.6 | 122.4 | 23.40 | 1491 | 32.4 | 2.98 | 18.60 | 14.52 | 0.7 | 948.6 | 280.0 | 51.00 | 0.68
n°: 1976 | 29.20 | 55.8 | -0.19 | 59 | 89 | 43 | 907.8 | 0.0 | 0.00 | 0.00 | 0.00 | 68 | 2.46 | 1.3 | 928.2 | 462.2 | 693.6 | 122.4 | 23.40 | 1491 | 32.4 | 2.98 | 18.60 | 14.52 | 0.7 | 948.6 | 280.0 | 51.00 | 0.68
n°: 1977 | 29.20 | 55.8 | -0.19 | 59 | 89 | 43 | 907.8 | 0.0 | 0.00 | 0.00 | 0.00 | 68 | 2.46 | 1.3 | 928.2 | 462.2 | 693.6 | 122.4 | 23.40 | 1491 | 32.4 | 2.98 | 18.60 | 14.52 | 0.7 | 948.6 | 280.0 | 51.00 | 0.68
n°: 1978 | 29.20 | 55.8 | -0.19 | 59 | 89 | 43 | 907.8 | 0.0 | 0.00 | 0.00 | 0.00 | 68 | 2.46 | 1.3 | 928.2 | 462.2 | 693.6 | 122.4 | 23.40 | 1491 | 31.5 | 2.98 | 18.60 | 14.52 | 0.7 | 948.6 | 280.0 | 51.00 | 0.68
n°: 1979 | 36.60 | 55.8 | -0.19 | 59 | 89 | 43 | 907.8 | 0.0 | 0.00 | 0.00 | 0.00 | 68 | 2.46 | 1.3 | 928.2 | 462.2 | 693.6 | 122.4 | 20.60 | 1491 | 31.5 | 2.98 | 18.60 | 14.52 | 0.7 | 948.6 | 280.0 | 51.00 | 0.68
n°: 1980 | 36.60 | 55.8 | -0.19 | 59 | 89 | 43 | 907.8 | 0.0 | 0.00 | 0.00 | 0.00 | 68 | 2.46 | 1.3 | 928.2 | 462.2 | 693.6 | 122.4 | 20.60 | 1491 | 31.5 | 2.98 | 18.60 | 14.52 | 0.7 | 948.6 | 280.0 | 51.00 | 0.68
n°: 1981 | 36.60 | 55.8 | -0.19 | 59 | 89 | 43 | 907.8 | 0.0 | 0.00 | 0.00 | 0.00 | 68 | 2.46 | 1.3 | 928.2 | 462.2 | 693.6 | 122.4 | 20.60 | 1491 | 31.5 | 2.98 | 18.60 | 14.52 | 0.7 | 948.6 | 280.0 | 51.00 | 0.68
n°: 1982 | 36.60 | 55.8 | -0.19 | 59 | 89 | 43 | 907.8 | 0.0 | 0.00 | 0.00 | 0.00 | 68 | 2.46 | 1.3 | 928.2 | 462.2 | 693.6 | 122.4 | 20.60 | 1491 | 31.5 | 2.98 | 18.60 | 14.52 | 0.7 | 948.6 | 280.0 | 51.00 | 0.68
n°: 1983 | 36.60 | 55.8 | -0.19 | 59 | 89 | 43 | 999.6 | 0.0 | 0.00 | 0.00 | 0.00 | 68 | 2.46 | 1.3 | 928.2 | 462.2 | 693.6 | 122.4 | 20.60 | 1491 | 31.5 | 2.98 | 18.60 | 14.52 | 0.7 | 948.6 | 280.0 | 51.00 | 0.68
n°: 1984 | 36.60 | 55.8 | -0.19 | 59 | 92 | 43 | 999.6 | 0.0 | 0.00 | 0.00 | 0.00 | 68 | 2.46 | 1.3 | 1009.8 | 462.2 | 693.6 | 122.4 | 20.60 | 1491 | 31.5 | 2.98 | 18.60 | 14.52 | 0.7 | 918.0 | 280.0 | 51.00 | 0.68
n°: 1985 | 36.60 | 55.8 | -0.19 | 59 | 92 | 43 | 999.6 | 0.0 | 0.00 | 0.00 | 0.00 | 68 | 2.46 | 1.3 | 1009.8 | 462.2 | 693.6 | 122.4 | 20.60 | 1491 | 31.5 | 2.98 | 18.60 | 14.52 | 0.7 | 918.0 | 280.0 | 51.00 | 0.68
n°: 1986 | 36.60 | 55.8 | -0.19 | 59 | 92 | 43 | 999.6 | 0.0 | 0.00 | 0.00 | 0.00 | 68 | 2.46 | 1.3 | 1009.8 | 462.2 | 693.6 | 122.4 | 20.60 | 1491 | 31.5 | 2.98 | 18.60 | 14.44 | 0.7 | 918.0 | 280.0 | 51.00 | 0.68
n°: 1987 | 36.60 | 55.8 | -0.19 | 59 | 92 | 43 | 999.6 | 0.0 | 0.00 | 0.00 | 0.00 | 68 | 2.46 | 1.3 | 1009.8 | 462.2 | 693.6 | 122.4 | 20.60 | 1491 | 31.5 | 2.98 | 18.60 | 14.44 | 0.7 | 918.0 | 280.0 | 51.00 | 0.68
n°: 1988 | 36.60 | 55.8 | -0.19 | 59 | 92 | 43 | 999.6 | 0.0 | 0.00 | 0.00 | 0.00 | 68 | 2.46 | 1.3 | 1009.8 | 462.2 | 693.6 | 122.4 | 20.60 | 1491 | 31.5 | 2.98 | 18.60 | 14.44 | 0.7 | 918.0 | 280.0 | 51.00 | 0.68
n°: 1989 | 36.60 | 55.8 | -0.19 | 59 | 92 | 43 | 999.6 | 0.0 | 0.00 | 0.00 | 0.00 | 68 | 2.46 | 1.3 | 1009.8 | 462.2 | 693.6 | 122.4 | 20.60 | 1617 | 31.5 | 2.98 | 18.60 | 14.44 | 0.7 | 918.0 | 280.0 | 51.00 | 0.68
n°: 1990 | 36.60 | 55.8 | -0.19 | 59 | 92 | 43 | 999.6 | 0.0 | 0.00 | 0.00 | 0.00 | 68 | 2.46 | 1.3 | 1009.8 | 462.2 | 693.6 | 122.4 | 20.60 | 1617 | 31.5 | 2.98 | 18.60 | 14.44 | 0.7 | 918.0 | 280.0 | 51.00 | 0.68
n°: 1991 | 36.60 | 55.8 | -0.19 | 59 | 92 | 43 | 999.6 | 10.6 | 0.00 | 0.00 | 0.00 | 68 | 2.46 | 1.3 | 1009.8 | 462.2 | 693.6 | 122.4 | 20.60 | 1617 | 31.5 | 2.98 | 18.60 | 14.44 | 0.7 | 918.0 | 280.0 | 51.00 | 0.68
n°: 1992 | 36.60 | 55.8 | -0.19 | 59 | 92 | 43 | 999.6 | 10.6 | 0.00 | 0.00 | 0.00 | 68 | 2.46 | 1.3 | 1009.8 | 462.2 | 693.6 | 122.4 | 20.60 | 1617 | 31.5 | 2.98 | 18.60 | 14.44 | 0.7 | 918.0 | 280.0 | 51.00 | 0.68
n°: 1993 | 36.60 | 55.8 | -0.19 | 59 | 92 | 38 | 999.6 | 10.6 | 0.00 | 0.00 | 0.00 | 68 | 2.46 | 1.3 | 1009.8 | 502.1 | 693.6 | 122.4 | 20.60 | 1617 | 31.5 | 2.98 | 18.60 | 14.44 | 0.7 | 918.0 | 335.0 | 51.00 | 0.68
n°: 1994 | 36.60 | 55.8 | -0.19 | 59 | 92 | 38 | 999.6 | 10.6 | 0.00 | 0.00 | 0.00 | 68 | 2.46 | 1.3 | 1009.8 | 502.1 | 693.6 | 122.4 | 20.60 | 1617 | 31.5 | 2.98 | 18.60 | 14.44 | 0.0 | 918.0 | 335.0 | 51.00 | 0.68
n°: 1995 | 36.60 | 55.8 | -0.19 | 20 | 92 | 38 | 999.6 | 10.6 | 0.00 | 0.00 | 0.00 | 68 | 2.46 | 0.0 | 1009.8 | 502.1 | 693.6 | 122.4 | 20.60 | 1617 | 31.5 | 2.98 | 18.60 | 14.44 | 0.0 | 918.0 | 335.0 | 51.00 | 0.68
n°: 1996 | 36.60 | 55.8 | -0.19 | 20 | 92 | 38 | 999.6 | 10.6 | 0.00 | 0.00 | 0.00 | 68 | 2.46 | 0.0 | 1009.8 | 502.1 | 693.6 | 122.4 | 20.60 | 1617 | 31.5 | 2.98 | 18.60 | 14.44 | 0.0 | 918.0 | 335.0 | 51.00 | 0.68
n°: 1997 | 36.60 | 55.8 | -0.19 | 20 | 92 | 38 | 999.6 | 10.6 | 0.00 | 0.00 | 0.00 | 68 | 2.46 | 0.0 | 1009.8 | 502.1 | 693.6 | 122.4 | 20.60 | 1617 | 31.5 | 2.98 | 18.60 | 14.44 | 0.0 | 918.0 | 335.0 | 51.00 | 0.68
n°: 1998 | 36.60 | 55.8 | -0.19 | 20 | 92 | 38 | 999.6 | 10.6 | 0.00 | 0.00 | 0.00 | 29 | 2.46 | 0.0 | 1009.8 | 502.1 | 693.6 | 122.4 | 20.60 | 1617 | 31.5 | 2.98 | 18.60 | 14.44 | 0.0 | 918.0 | 335.0 | 51.00 | 0.68
n°: 1999 | 36.60 | 55.8 | -0.19 | 20 | 92 | 38 | 999.6 | 10.6 | 0.00 | 0.00 | 0.00 | 29 | 2.46 | 0.0 | 1009.8 | 502.1 | 693.6 | 122.4 | 20.60 | 1617 | 29.7 | 2.98 | 18.60 | 14.44 | 0.0 | 918.0 | 335.0 | 51.00 | 0.68
n°: 2000 | 36.60 | 55.8 | -0.19 | 20 | 92 | 38 | 999.6 | 10.6 | 0.00 | 0.00 | 0.00 | 29 | 2.46 | 0.0 | 1009.8 | 502.1 | 693.6 | 122.4 | 20.60 | 1617 | 29.7 | 2.98 | 18.60 | 14.44 | 0.0 | 918.0 | 335.0 | 51.00 | 0.68
n°: 2001 | 36.60 | 55.8 | -0.19 | 20 | 92 | 38 | 999.6 | 10.6 | 0.00 | 0.00 | 0.00 | 29 | 2.46 | 0.0 | 1009.8 | 502.1 | 693.6 | 122.4 | 20.60 | 1617 | 29.7 | 2.98 | 18.60 | 14.44 | 0.0 | 918.0 | 335.0 | 51.00 | 0.68
n°: 2002 | 29.00 | 55.8 | -0.19 | 20 | 92 | 38 | 999.6 | 10.6 | 0.00 | 0.00 | 0.00 | 29 | 2.46 | 0.0 | 1009.8 | 502.1 | 693.6 | 122.4 | 22.40 | 1617 | 29.7 | 2.98 | 18.60 | 14.44 | 0.0 | 918.0 | 335.0 | 51.00 | 0.68
n°: 2003 | 29.00 | 55.8 | -0.19 | 20 | 92 | 38 | 999.6 | 10.6 | 0.00 | 0.00 | 0.00 | 29 | 2.46 | 0.0 | 1009.8 | 502.1 | 693.6 | 122.4 | 22.40 | 1617 | 29.7 | 2.98 | 18.60 | 14.44 | 0.0 | 918.0 | 335.0 | 51.00 | 0.68
n°: 2004 | 29.00 | 55.8 | -0.19 | 20 | 92 | 38 | 999.6 | 10.6 | 0.00 | 0.00 | 0.00 | 29 | 2.46 | 0.0 | 1009.8 | 502.1 | 693.6 | 122.4 | 22.40 | 1617 | 29.7 | 2.98 | 18.60 | 14.44 | 0.0 | 918.0 | 335.0 | 51.00 | 0.68
n°: 2005 | 29.00 | 55.8 | -0.19 | 20 | 92 | 38 | 999.6 | 10.6 | 0.00 | 0.00 | 0.00 | 29 | 2.46 | 0.0 | 1009.8 | 502.1 | 693.6 | 122.4 | 22.40 | 1617 | 29.7 | 2.98 | 18.60 | 14.44 | 0.0 | 918.0 | 335.0 | 51.00 | 0.68
n°: 2006 | 29.00 | 55.8 | -0.19 | 20 | 92 | 38 | 907.8 | 10.6 | 0.00 | 0.00 | 0.00 | 29 | 2.46 | 0.0 | 1009.8 | 502.1 | 693.6 | 122.4 | 22.40 | 1617 | 29.7 | 2.98 | 18.60 | 14.44 | 0.0 | 918.0 | 335.0 | 51.00 | 0.68
n°: 2007 | 29.00 | 55.8 | -0.19 | 20 | 41 | 38 | 907.8 | 10.6 | 0.00 | 0.00 | 0.00 | 29 | 2.46 | 0.0 | 958.8 | 502.1 | 693.6 | 122.4 | 22.40 | 1617 | 29.7 | 2.98 | 18.60 | 14.44 | 0.0 | 1377.0 | 335.0 | 51.00 | 0.68
n°: 2008 | 29.00 | 55.8 | -0.19 | 20 | 41 | 38 | 907.8 | 10.6 | 0.00 | 0.00 | 0.00 | 29 | 2.46 | 0.0 | 958.8 | 502.1 | 693.6 | 122.4 | 22.40 | 1617 | 29.7 | 2.98 | 18.60 | 14.44 | 0.0 | 1377.0 | 335.0 | 51.00 | 0.68
n°: 2009 | 29.00 | 55.8 | -0.19 | 20 | 41 | 38 | 907.8 | 10.6 | 0.00 | 0.00 | 0.00 | 29 | 2.46 | 0.0 | 958.8 | 502.1 | 693.6 | 122.4 | 22.40 | 1617 | 29.7 | 2.98 | 18.60 | 14.52 | 0.0 | 1377.0 | 335.0 | 51.00 | 0.68
n°: 2010 | 29.00 | 55.8 | -0.19 | 20 | 41 | 38 | 907.8 | 10.6 | 0.00 | 0.00 | 0.00 | 29 | 2.46 | 0.0 | 958.8 | 502.1 | 693.6 | 122.4 | 22.40 | 1617 | 29.7 | 2.98 | 18.60 | 14.52 | 0.0 | 1377.0 | 335.0 | 51.00 | 0.68
n°: 2011 | 29.00 | 55.8 | 1.13 | 20 | 41 | 38 | 907.8 | 10.6 | 0.00 | 0.00 | 0.00 | 29 | 2.88 | 0.0 | 958.8 | 502.1 | 693.6 | 122.4 | 22.40 | 1617 | 29.7 | 2.98 | 18.60 | 14.52 | 0.0 | 1377.0 | 335.0 | 51.00 | 0.68
n°: 2012 | 29.00 | 55.8 | 1.13 | 20 | 41 | 38 | 907.8 | 10.6 | 0.00 | 18.60 | 0.00 | 29 | 2.88 | 0.0 | 958.8 | 502.1 | 693.6 | 121.5 | 22.40 | 1890 | 29.7 | 2.98 | 18.60 | 14.52 | 0.0 | 1377.0 | 335.0 | 51.00 | 2.24
n°: 2013 | 29.00 | 55.8 | 1.13 | 20 | 41 | 38 | 907.8 | 10.6 | 0.00 | 18.60 | 0.00 | 29 | 2.88 | 0.0 | 958.8 | 502.1 | 693.6 | 121.5 | 22.40 | 1890 | 29.7 | 2.98 | 18.60 | 14.52 | 0.0 | 1377.0 | 335.0 | 51.00 | 2.24
n°: 2014 | 29.00 | 55.8 | 1.13 | 20 | 41 | 38 | 907.8 | 41.6 | 0.00 | 18.60 | 0.00 | 29 | 2.88 | 0.0 | 958.8 | 502.1 | 693.6 | 121.5 | 22.40 | 1890 | 29.7 | 2.98 | 18.60 | 14.52 | 0.0 | 1377.0 | 335.0 | 51.00 | 2.24
n°: 2015 | 29.00 | 55.8 | 1.13 | 20 | 41 | 38 | 907.8 | 41.6 | 0.00 | 18.60 | 0.00 | 29 | 2.88 | 0.0 | 958.8 | 502.1 | 693.6 | 121.5 | 22.40 | 1890 | 29.7 | 2.98 | 18.60 | 14.52 | 0.0 | 1377.0 | 335.0 | 51.00 | 2.24
n°: 2016 | 29.00 | 55.8 | 1.13 | 20 | 41 | 39 | 907.8 | 41.6 | 0.00 | 18.60 | 0.00 | 29 | 2.88 | 0.0 | 958.8 | 645.0 | 693.6 | 121.5 | 22.40 | 1890 | 29.7 | 2.98 | 18.60 | 14.52 | 0.0 | 1377.0 | 550.0 | 51.00 | 2.24
n°: 2017 | 29.00 | 55.8 | 1.13 | 58 | 41 | 39 | 907.8 | 41.6 | 0.00 | 18.60 | 0.00 | 29 | 2.88 | 2.4 | 958.8 | 645.0 | 693.6 | 121.5 | 22.40 | 1890 | 29.7 | 2.98 | 18.60 | 14.52 | 2.4 | 1377.0 | 550.0 | 51.00 | 2.24
n°: 2018 | 29.00 | 55.8 | 1.13 | 58 | 41 | 39 | 907.8 | 41.6 | 0.00 | 18.60 | 0.00 | 29 | 2.88 | 2.4 | 958.8 | 645.0 | 693.6 | 121.5 | 22.40 | 1890 | 29.7 | 2.98 | 18.60 | 14.52 | 2.4 | 1377.0 | 550.0 | 51.00 | 2.24
n°: 2019 | 29.00 | 55.8 | 1.13 | 58 | 41 | 39 | 907.8 | 41.6 | 0.00 | 18.60 | 0.00 | 29 | 2.88 | 2.4 | 958.8 | 645.0 | 693.6 | 121.5 | 22.40 | 1890 | 29.7 | 2.98 | 18.60 | 14.52 | 2.4 | 1377.0 | 550.0 | 51.00 | 2.24
n°: 2020 | 29.00 | 55.8 | 1.13 | 58 | 41 | 39 | 907.8 | 41.6 | 0.00 | 18.60 | 0.00 | 29 | 2.88 | 2.4 | 958.8 | 645.0 | 693.6 | 121.5 | 22.40 | 1890 | 29.7 | 2.98 | 18.60 | 14.52 | 2.4 | 1377.0 | 550.0 | 51.00 | 2.24
n°: 2021 | 29.00 | 55.8 | 1.13 | 58 | 41 | 39 | 907.8 | 41.6 | 0.00 | 18.60 | 0.00 | 37 | 2.88 | 2.4 | 958.8 | 645.0 | 693.6 | 121.5 | 22.40 | 1890 | 29.7 | 2.98 | 18.60 | 14.52 | 2.4 | 1377.0 | 550.0 | 51.00 | 2.24
n°: 2022 | 29.00 | 55.8 | 1.13 | 58 | 41 | 39 | 907.8 | 41.6 | 0.00 | 18.60 | 0.00 | 37 | 2.88 | 2.4 | 958.8 | 645.0 | 693.6 | 121.5 | 22.40 | 1890 | 28.8 | 2.98 | 18.60 | 14.52 | 2.4 | 1377.0 | 550.0 | 51.00 | 2.24
n°: 2023 | 29.00 | 55.8 | 1.13 | 58 | 41 | 39 | 907.8 | 41.6 | 0.00 | 18.60 | 0.00 | 37 | 2.88 | 2.4 | 958.8 | 645.0 | 693.6 | 121.5 | 22.40 | 1890 | 28.8 | 2.98 | 18.60 | 14.52 | 2.4 | 1377.0 | 550.0 | 51.00 | 2.24
n°: 2024 | 36.00 | 55.8 | 1.13 | 58 | 41 | 39 | 907.8 | 41.6 | 0.00 | 18.60 | 13.60 | 37 | 2.88 | 2.4 | 958.8 | 645.0 | 693.6 | 121.5 | 30.00 | 1890 | 28.8 | 2.98 | 18.60 | 14.52 | 2.4 | 1377.0 | 550.0 | 51.00 | 2.24
n°: 2025 | 36.00 | 55.8 | 1.13 | 58 | 41 | 39 | 907.8 | 41.6 | 0.00 | 18.60 | 13.60 | 37 | 2.88 | 2.4 | 958.8 | 645.0 | 693.6 | 121.5 | 30.00 | 1890 | 28.8 | 2.98 | 18.60 | 14.52 | 2.4 | 1377.0 | 550.0 | 51.00 | 2.24
n°: 2026 | 36.00 | 55.8 | 1.13 | 58 | 41 | 39 | 907.8 | 41.6 | 0.00 | 18.60 | 13.60 | 37 | 2.88 | 2.4 | 958.8 | 645.0 | 693.6 | 121.5 | 30.00 | 1890 | 28.8 | 2.98 | 18.60 | 14.52 | 2.4 | 1377.0 | 550.0 | 51.00 | 2.24
n°: 2027 | 36.00 | 55.8 | 1.13 | 58 | 41 | 39 | 907.8 | 41.6 | 0.00 | 18.60 | 13.60 | 37 | 2.88 | 2.4 | 958.8 | 645.0 | 693.6 | 121.5 | 30.00 | 1890 | 28.8 | 2.98 | 18.60 | 14.52 | 2.4 | 1377.0 | 550.0 | 51.00 | 2.24
n°: 2028 | 36.00 | 55.8 | 1.13 | 58 | 41 | 39 | 907.8 | 41.6 | 0.00 | 18.60 | 13.60 | 37 | 2.88 | 2.4 | 958.8 | 645.0 | 693.6 | 121.5 | 30.00 | 1890 | 28.8 | 2.98 | 18.60 | 14.52 | 2.4 | 1377.0 | 550.0 | 51.00 | 2.24
n°: 2029 | 36.00 | 55.8 | 1.13 | 58 | 41 | 39 | 1244.4 | 41.6 | 0.00 | 18.60 | 13.60 | 37 | 2.88 | 2.4 | 958.8 | 645.0 | 693.6 | 121.5 | 30.00 | 1890 | 28.8 | 2.98 | 18.60 | 14.52 | 2.4 | 1377.0 | 550.0 | 51.00 | 2.24
n°: 2030 | 36.00 | 55.8 | 1.13 | 58 | 36 | 39 | 1244.4 | 41.6 | 0.00 | 18.60 | 13.60 | 37 | 2.88 | 2.4 | 1264.8 | 645.0 | 693.6 | 121.5 | 30.00 | 1890 | 28.8 | 2.98 | 18.60 | 14.52 | 2.4 | 1397.4 | 550.0 | 51.00 | 2.24
n°: 2031 | 36.00 | 55.8 | 1.13 | 58 | 36 | 39 | 1244.4 | 41.6 | 0.00 | 18.60 | 13.60 | 37 | 2.88 | 2.4 | 1264.8 | 645.0 | 693.6 | 121.5 | 30.00 | 1890 | 28.8 | 2.98 | 18.60 | 14.52 | 2.4 | 1397.4 | 550.0 | 51.00 | 2.24
n°: 2032 | 36.00 | 55.8 | 1.13 | 58 | 36 | 39 | 1244.4 | 41.6 | 0.00 | 18.60 | 13.60 | 37 | 2.88 | 2.4 | 1264.8 | 645.0 | 693.6 | 121.5 | 30.00 | 1890 | 28.8 | 2.98 | 18.60 | 14.36 | 2.4 | 1397.4 | 550.0 | 51.00 | 2.24
n°: 2033 | 36.00 | 55.8 | 1.13 | 58 | 36 | 39 | 1244.4 | 41.6 | 0.00 | 18.60 | 13.60 | 37 | 2.88 | 2.4 | 1264.8 | 645.0 | 693.6 | 121.5 | 30.00 | 1890 | 28.8 | 2.98 | 18.60 | 14.36 | 2.4 | 1397.4 | 550.0 | 51.00 | 2.24
n°: 2034 | 36.00 | 55.8 | 1.13 | 58 | 36 | 39 | 1244.4 | 41.6 | 0.00 | 18.60 | 13.60 | 37 | 2.88 | 2.4 | 1264.8 | 645.0 | 693.6 | 121.5 | 30.00 | 1890 | 28.8 | 2.98 | 18.60 | 14.36 | 2.4 | 1397.4 | 550.0 | 51.00 | 2.24
n°: 2035 | 36.00 | 55.8 | 1.13 | 58 | 36 | 39 | 1244.4 | 41.6 | 0.00 | 9.40 | 13.60 | 37 | 2.88 | 2.4 | 1264.8 | 645.0 | 693.6 | 122.4 | 30.00 | 2268 | 28.8 | 2.98 | 18.60 | 14.36 | 2.4 | 1397.4 | 550.0 | 51.00 | 1.72
n°: 2036 | 36.00 | 55.8 | 1.13 | 58 | 36 | 39 | 1244.4 | 41.6 | 0.00 | 9.40 | 13.60 | 37 | 2.88 | 2.4 | 1264.8 | 645.0 | 693.6 | 122.4 | 30.00 | 2268 | 28.8 | 2.98 | 18.60 | 14.36 | 2.4 | 1397.4 | 550.0 | 51.00 | 1.72
n°: 2037 | 36.00 | 55.8 | 1.13 | 58 | 36 | 39 | 1244.4 | 31.4 | 0.00 | 9.40 | 13.60 | 37 | 2.88 | 2.4 | 1264.8 | 645.0 | 693.6 | 122.4 | 30.00 | 2268 | 28.8 | 2.98 | 18.60 | 14.36 | 2.4 | 1397.4 | 550.0 | 51.00 | 1.72
n°: 2038 | 36.00 | 55.8 | 1.13 | 58 | 36 | 50 | 1244.4 | 31.4 | 0.00 | 9.40 | 13.60 | 37 | 2.88 | 2.4 | 1264.8 | 645.0 | 693.6 | 122.4 | 30.00 | 2268 | 28.8 | 2.98 | 18.60 | 14.36 | 2.4 | 1397.4 | 550.0 | 51.00 | 1.72
n°: 2039 | 36.00 | 55.8 | 1.13 | 58 | 36 | 50 | 1244.4 | 31.4 | 0.00 | 9.40 | 13.60 | 37 | 2.88 | 2.4 | 1264.8 | 588.5 | 693.6 | 122.4 | 30.00 | 2268 | 28.8 | 2.98 | 18.60 | 14.36 | 2.4 | 1397.4 | 460.0 | 51.00 | 1.72
n°: 2040 | 36.00 | 55.8 | 1.13 | 52 | 36 | 50 | 1244.4 | 31.4 | 0.00 | 9.40 | 13.60 | 37 | 2.88 | 0.4 | 1264.8 | 588.5 | 693.6 | 122.4 | 30.00 | 2268 | 28.8 | 2.98 | 18.60 | 14.36 | 0.4 | 1397.4 | 460.0 | 51.00 | 1.72
n°: 2041 | 36.00 | 55.8 | 1.13 | 52 | 36 | 50 | 1244.4 | 31.4 | 0.00 | 9.40 | 13.60 | 37 | 2.88 | 0.4 | 1264.8 | 588.5 | 693.6 | 122.4 | 30.00 | 2268 | 28.8 | 2.98 | 18.60 | 14.36 | 0.4 | 1397.4 | 460.0 | 51.00 | 1.72
n°: 2042 | 36.00 | 55.8 | 1.13 | 52 | 36 | 50 | 1244.4 | 31.4 | 0.00 | 9.40 | 13.60 | 37 | 2.88 | 0.4 | 1264.8 | 588.5 | 693.6 | 122.4 | 30.00 | 2268 | 28.8 | 2.98 | 18.60 | 14.36 | 0.4 | 1397.4 | 460.0 | 51.00 | 1.72
n°: 2043 | 36.00 | 55.8 | 1.13 | 52 | 36 | 50 | 1244.4 | 31.4 | 0.00 | 9.40 | 13.60 | 37 | 2.88 | 0.4 | 1264.8 | 588.5 | 693.6 | 122.4 | 30.00 | 2268 | 28.8 | 2.98 | 18.60 | 14.36 | 0.4 | 1397.4 | 460.0 | 51.00 | 1.72
n°: 2044 | 36.00 | 55.8 | 1.13 | 52 | 36 | 50 | 1244.4 | 31.4 | 0.00 | 9.40 | 13.60 | 38 | 2.88 | 0.4 | 1264.8 | 588.5 | 693.6 | 122.4 | 30.00 | 2268 | 28.8 | 2.98 | 18.60 | 14.36 | 0.4 | 1397.4 | 460.0 | 51.00 | 1.72
n°: 2045 | 36.00 | 55.8 | 1.13 | 52 | 36 | 50 | 1244.4 | 31.4 | 0.00 | 9.40 | 13.60 | 38 | 2.88 | 0.4 | 1264.8 | 588.5 | 693.6 | 122.4 | 30.00 | 2268 | 28.8 | 2.98 | 18.60 | 14.36 | 0.4 | 1397.4 | 460.0 | 51.00 | 1.72
n°: 2046 | 36.00 | 55.8 | 1.13 | 52 | 36 | 50 | 1244.4 | 31.4 | 0.00 | 9.40 | 13.60 | 38 | 2.88 | 0.4 | 1264.8 | 588.5 | 693.6 | 122.4 | 30.00 | 2268 | 28.8 | 2.98 | 18.60 | 14.36 | 0.4 | 1397.4 | 460.0 | 51.00 | 1.72
n°: 2047 | 35.40 | 55.8 | 1.13 | 52 | 36 | 50 | 1244.4 | 31.4 | 0.00 | 9.40 | 0.00 | 38 | 2.88 | 0.4 | 1264.8 | 588.5 | 693.6 | 122.4 | 24.80 | 2268 | 28.8 | 2.98 | 18.60 | 14.36 | 0.4 | 1397.4 | 460.0 | 51.00 | 1.72
n°: 2048 | 35.40 | 55.8 | 1.13 | 52 | 36 | 50 | 1244.4 | 31.4 | 0.00 | 9.40 | 0.00 | 38 | 2.88 | 0.4 | 1264.8 | 588.5 | 693.6 | 122.4 | 24.80 | 2268 | 28.8 | 2.98 | 18.60 | 14.36 | 0.4 | 1397.4 | 460.0 | 51.00 | 1.72
n°: 2049 | 35.40 | 55.8 | 1.13 | 52 | 36 | 50 | 1244.4 | 31.4 | 0.00 | 9.40 | 0.00 | 38 | 2.88 | 0.4 | 1264.8 | 588.5 | 693.6 | 122.4 | 24.80 | 2268 | 28.8 | 2.98 | 18.60 | 14.36 | 0.4 | 1397.4 | 460.0 | 51.00 | 1.72
n°: 2050 | 35.40 | 55.8 | 1.13 | 52 | 36 | 50 | 1020.0 | 31.4 | 0.00 | 9.40 | 0.00 | 38 | 2.88 | 0.4 | 1264.8 | 588.5 | 693.6 | 122.4 | 24.80 | 2268 | 28.8 | 2.98 | 18.60 | 14.36 | 0.4 | 1397.4 | 460.0 | 51.00 | 1.72
n°: 2051 | 35.40 | 55.8 | 1.13 | 52 | 36 | 50 | 1020.0 | 31.4 | 0.00 | 9.40 | 0.00 | 38 | 2.88 | 0.4 | 1264.8 | 588.5 | 693.6 | 122.4 | 24.80 | 2268 | 28.8 | 2.98 | 18.60 | 14.36 | 0.4 | 1397.4 | 460.0 | 51.00 | 1.72
n°: 2052 | 35.40 | 55.8 | 1.13 | 52 | 36 | 50 | 1020.0 | 31.4 | 0.00 | 9.40 | 0.00 | 38 | 2.88 | 0.4 | 1264.8 | 588.5 | 693.6 | 122.4 | 24.80 | 2268 | 28.8 | 2.98 | 18.60 | 14.36 | 0.4 | 1397.4 | 460.0 | 51.00 | 1.72
n°: 2053 | 35.40 | 55.8 | 1.13 | 52 | 85 | 50 | 1020.0 | 31.4 | 0.00 | 9.40 | 0.00 | 38 | 2.88 | 0.4 | 999.6 | 588.5 | 693.6 | 122.4 | 24.80 | 2268 | 28.8 | 2.98 | 18.60 | 14.36 | 0.4 | 897.6 | 460.0 | 51.00 | 1.72
n°: 2054 | 35.40 | 55.8 | 1.13 | 52 | 85 | 50 | 1020.0 | 31.4 | 0.00 | 9.40 | 0.00 | 38 | 2.88 | 0.4 | 999.6 | 588.5 | 693.6 | 122.4 | 24.80 | 2268 | 28.8 | 2.98 | 18.60 | 14.36 | 0.4 | 897.6 | 460.0 | 51.00 | 1.72
n°: 2055 | 35.40 | 55.8 | 1.13 | 52 | 85 | 50 | 1020.0 | 31.4 | 0.00 | 9.40 | 0.00 | 38 | 2.88 | 0.4 | 999.6 | 588.5 | 693.6 | 122.4 | 24.80 | 2268 | 28.8 | 2.98 | 18.60 | 14.52 | 0.4 | 897.6 | 460.0 | 51.00 | 1.72
n°: 2056 | 35.40 | 55.8 | 1.13 | 52 | 85 | 50 | 1020.0 | 31.4 | 0.00 | 9.40 | 0.00 | 38 | 2.88 | 0.4 | 999.6 | 588.5 | 693.6 | 122.4 | 24.80 | 2268 | 28.8 | 2.98 | 18.60 | 14.52 | 0.4 | 897.6 | 460.0 | 51.00 | 1.72
n°: 2057 | 35.40 | 55.8 | 1.13 | 52 | 85 | 50 | 1020.0 | 31.4 | 0.00 | 9.40 | 0.00 | 38 | 2.88 | 0.4 | 999.6 | 588.5 | 693.6 | 122.4 | 24.80 | 2268 | 28.8 | 2.98 | 18.60 | 14.52 | 0.4 | 897.6 | 460.0 | 51.00 | 1.72
n°: 2058 | 35.40 | 55.8 | 1.13 | 52 | 85 | 50 | 1020.0 | 31.4 | 0.00 | 0.20 | 0.00 | 38 | 2.88 | 0.4 | 999.6 | 588.5 | 693.6 | 122.4 | 24.80 | 1470 | 28.8 | 2.98 | 18.60 | 14.52 | 0.4 | 897.6 | 460.0 | 51.00 | 0.68
n°: 2059 | 35.40 | 55.8 | 1.13 | 52 | 85 | 50 | 1020.0 | 31.4 | 0.00 | 0.20 | 0.00 | 38 | 2.88 | 0.4 | 999.6 | 588.5 | 693.6 | 122.4 | 24.80 | 1470 | 28.8 | 2.98 | 18.60 | 14.52 | 0.4 | 897.6 | 460.0 | 51.00 | 0.68
n°: 2060 | 35.40 | 55.8 | 1.13 | 52 | 85 | 50 | 1020.0 | 37.3 | 0.00 | 0.20 | 0.00 | 38 | 2.88 | 0.4 | 999.6 | 588.5 | 693.6 | 122.4 | 24.80 | 1470 | 28.8 | 2.98 | 18.60 | 14.52 | 0.4 | 897.6 | 460.0 | 51.00 | 0.68
n°: 2061 | 35.40 | 55.8 | 1.13 | 52 | 85 | 50 | 1020.0 | 37.3 | 0.00 | 0.20 | 0.00 | 38 | 2.88 | 0.4 | 999.6 | 518.7 | 693.6 | 122.4 | 24.80 | 1470 | 28.8 | 2.98 | 18.60 | 14.52 | 0.4 | 897.6 | 710.0 | 51.00 | 0.68
n°: 2062 | 35.40 | 55.8 | 1.13 | 52 | 85 | 5 | 1020.0 | 37.3 | 0.00 | 0.20 | 0.00 | 38 | 2.88 | 0.4 | 999.6 | 518.7 | 693.6 | 122.4 | 24.80 | 1470 | 28.8 | 2.98 | 18.60 | 14.52 | 0.4 | 897.6 | 710.0 | 51.00 | 0.68
n°: 2063 | 35.40 | 55.8 | 1.13 | 81 | 85 | 5 | 1020.0 | 37.3 | 0.00 | 0.20 | 0.00 | 38 | 2.88 | 8.8 | 999.6 | 518.7 | 693.6 | 122.4 | 24.80 | 1470 | 28.8 | 2.98 | 18.60 | 14.52 | 7.9 | 897.6 | 710.0 | 51.00 | 0.68
n°: 2064 | 35.40 | 55.8 | 1.13 | 81 | 85 | 5 | 1020.0 | 37.3 | 0.00 | 0.20 | 0.00 | 38 | 2.88 | 8.8 | 999.6 | 518.7 | 693.6 | 122.4 | 24.80 | 1470 | 28.8 | 2.98 | 18.60 | 14.52 | 7.9 | 897.6 | 710.0 | 51.00 | 0.68
n°: 2065 | 35.40 | 55.8 | 1.13 | 81 | 85 | 5 | 1020.0 | 37.3 | 0.00 | 0.20 | 0.00 | 38 | 2.88 | 8.8 | 999.6 | 518.7 | 693.6 | 122.4 | 24.80 | 1470 | 28.8 | 2.98 | 18.60 | 14.52 | 7.9 | 897.6 | 710.0 | 51.00 | 0.68
n°: 2066 | 35.40 | 55.8 | 1.13 | 81 | 85 | 5 | 1020.0 | 37.3 | 0.00 | 0.20 | 0.00 | 34 | 2.88 | 8.8 | 999.6 | 518.7 | 693.6 | 122.4 | 24.80 | 1470 | 28.8 | 2.98 | 18.60 | 14.52 | 7.9 | 897.6 | 710.0 | 51.00 | 0.68
n°: 2067 | 35.40 | 55.8 | 1.13 | 81 | 85 | 5 | 1020.0 | 37.3 | 0.00 | 0.20 | 0.00 | 34 | 2.88 | 8.8 | 999.6 | 518.7 | 693.6 | 122.4 | 24.80 | 1470 | 28.8 | 2.98 | 18.60 | 14.52 | 7.9 | 897.6 | 710.0 | 51.00 | 0.68
n°: 2068 | 35.40 | 55.8 | 1.13 | 81 | 85 | 5 | 1020.0 | 37.3 | 0.00 | 0.20 | 0.00 | 34 | 2.88 | 8.8 | 999.6 | 518.7 | 693.6 | 122.4 | 24.80 | 1470 | 28.8 | 2.98 | 18.60 | 14.52 | 7.9 | 897.6 | 710.0 | 51.00 | 0.68
n°: 2069 | 35.40 | 55.8 | 1.13 | 81 | 85 | 5 | 1020.0 | 37.3 | 0.00 | 0.20 | 0.00 | 34 | 2.88 | 8.8 | 999.6 | 518.7 | 693.6 | 122.4 | 24.80 | 1470 | 28.8 | 2.98 | 18.60 | 14.52 | 7.9 | 897.6 | 710.0 | 51.00 | 0.68
n°: 2070 | 37.00 | 55.8 | 1.13 | 81 | 85 | 5 | 1020.0 | 37.3 | 0.00 | 0.20 | 26.80 | 34 | 2.88 | 8.8 | 999.6 | 518.7 | 693.6 | 122.4 | 37.20 | 1470 | 28.8 | 2.98 | 18.60 | 14.52 | 7.9 | 897.6 | 710.0 | 51.00 | 0.68
n°: 2071 | 37.00 | 55.8 | 1.13 | 81 | 85 | 5 | 1020.0 | 37.3 | 0.00 | 0.20 | 26.80 | 34 | 2.88 | 8.8 | 999.6 | 518.7 | 693.6 | 122.4 | 37.20 | 1470 | 28.8 | 2.98 | 18.60 | 14.52 | 7.9 | 897.6 | 710.0 | 51.00 | 0.68
n°: 2072 | 37.00 | 55.8 | 1.13 | 81 | 85 | 5 | 1020.0 | 37.3 | 0.00 | 0.20 | 26.80 | 34 | 2.88 | 8.8 | 999.6 | 518.7 | 693.6 | 122.4 | 37.20 | 1470 | 28.8 | 2.98 | 18.60 | 14.52 | 7.9 | 897.6 | 710.0 | 51.00 | 0.68
n°: 2073 | 37.00 | 55.8 | 1.13 | 81 | 85 | 5 | 1815.6 | 37.3 | 0.00 | 0.20 | 26.80 | 34 | 2.88 | 8.8 | 999.6 | 518.7 | 693.6 | 122.4 | 37.20 | 1470 | 28.8 | 2.98 | 18.60 | 14.52 | 7.9 | 897.6 | 710.0 | 51.00 | 0.68
n°: 2074 | 37.00 | 55.8 | 1.13 | 81 | 85 | 5 | 1815.6 | 37.3 | 0.00 | 0.20 | 26.80 | 34 | 2.88 | 8.8 | 999.6 | 518.7 | 693.6 | 122.4 | 37.20 | 1470 | 28.8 | 2.98 | 18.60 | 14.52 | 7.9 | 897.6 | 710.0 | 51.00 | 0.68
n°: 2075 | 37.00 | 55.8 | 1.13 | 81 | 42 | 5 | 1815.6 | 37.3 | 0.00 | 0.20 | 26.80 | 34 | 2.88 | 8.8 | 1948.2 | 518.7 | 693.6 | 122.4 | 37.20 | 1470 | 28.8 | 2.98 | 18.60 | 14.52 | 7.9 | 1836.0 | 710.0 | 51.00 | 0.68
n°: 2076 | 37.00 | 55.8 | 1.13 | 81 | 42 | 5 | 1815.6 | 37.3 | 0.00 | 0.20 | 26.80 | 34 | 2.88 | 8.8 | 1948.2 | 518.7 | 693.6 | 122.4 | 37.20 | 1470 | 28.8 | 2.98 | 18.60 | 14.52 | 7.9 | 1836.0 | 710.0 | 51.00 | 0.68
n°: 2077 | 37.00 | 55.8 | 1.13 | 81 | 42 | 5 | 1815.6 | 37.3 | 0.00 | 0.20 | 26.80 | 34 | 2.88 | 8.8 | 1948.2 | 518.7 | 693.6 | 122.4 | 37.20 | 1470 | 28.8 | 2.98 | 18.60 | 14.52 | 7.9 | 1836.0 | 710.0 | 51.00 | 0.68
n°: 2078 | 37.00 | 55.8 | 1.13 | 81 | 42 | 5 | 1815.6 | 37.3 | 0.00 | 0.20 | 26.80 | 34 | 2.88 | 8.8 | 1948.2 | 518.7 | 693.6 | 122.4 | 37.20 | 1470 | 28.8 | 2.98 | 18.60 | 14.52 | 7.9 | 1836.0 | 710.0 | 51.00 | 0.68
n°: 2079 | 37.00 | 55.8 | 0.98 | 81 | 42 | 5 | 1815.6 | 37.3 | 0.00 | 0.20 | 26.80 | 34 | 2.81 | 8.8 | 1948.2 | 518.7 | 693.6 | 122.4 | 37.20 | 1470 | 28.8 | 2.88 | 18.60 | 14.52 | 7.9 | 1836.0 | 710.0 | 51.00 | 0.68
n°: 2080 | 37.00 | 55.8 | 0.98 | 81 | 42 | 5 | 1815.6 | 37.3 | 0.00 | 0.20 | 26.80 | 34 | 2.81 | 8.8 | 1948.2 | 518.7 | 693.6 | 122.4 | 37.20 | 1470 | 28.8 | 2.88 | 18.60 | 14.52 | 7.9 | 1836.0 | 710.0 | 51.00 | 0.68
n°: 2081 | 37.00 | 55.8 | 0.98 | 81 | 42 | 5 | 1815.6 | 37.3 | 0.00 | 15.60 | 26.80 | 34 | 2.81 | 8.8 | 1948.2 | 518.7 | 693.6 | 122.4 | 37.20 | 1953 | 28.8 | 2.88 | 18.60 | 14.52 | 7.9 | 1836.0 | 710.0 | 51.00 | 1.70
n°: 2082 | 37.00 | 55.8 | 0.98 | 81 | 42 | 5 | 1815.6 | 37.3 | 0.00 | 15.60 | 26.80 | 34 | 2.81 | 8.8 | 1948.2 | 518.7 | 693.6 | 122.4 | 37.20 | 1953 | 28.8 | 2.88 | 18.60 | 14.52 | 7.9 | 1836.0 | 710.0 | 51.00 | 1.70
n°: 2083 | 37.00 | 55.8 | 0.98 | 81 | 42 | 5 | 1815.6 | 36.1 | 0.00 | 15.60 | 26.80 | 34 | 2.81 | 8.8 | 1948.2 | 518.7 | 693.6 | 122.4 | 37.20 | 1953 | 28.8 | 2.88 | 18.60 | 14.52 | 7.9 | 1836.0 | 710.0 | 51.00 | 1.70
n°: 2084 | 37.00 | 55.8 | 0.98 | 81 | 42 | 41 | 1815.6 | 36.1 | 0.00 | 15.60 | 26.80 | 34 | 2.81 | 8.8 | 1948.2 | 598.5 | 693.6 | 122.4 | 37.20 | 1953 | 28.8 | 2.88 | 18.60 | 14.52 | 7.9 | 1836.0 | 455.0 | 51.00 | 1.70
n°: 2085 | 37.00 | 55.8 | 0.98 | 81 | 42 | 41 | 1815.6 | 36.1 | 0.00 | 15.60 | 26.80 | 34 | 2.81 | 8.8 | 1948.2 | 598.5 | 693.6 | 122.4 | 37.20 | 1953 | 28.8 | 2.88 | 18.60 | 14.52 | 7.9 | 1836.0 | 455.0 | 51.00 | 1.70
n°: 2086 | 37.00 | 55.8 | 0.98 | 34 | 42 | 41 | 1815.6 | 36.1 | 0.00 | 15.60 | 26.80 | 34 | 2.81 | 0.4 | 1948.2 | 598.5 | 693.6 | 122.4 | 37.20 | 1953 | 28.8 | 2.88 | 18.60 | 14.52 | 0.0 | 1836.0 | 455.0 | 51.00 | 1.70
n°: 2087 | 37.00 | 55.8 | 0.98 | 34 | 42 | 41 | 1815.6 | 36.1 | 0.00 | 15.60 | 26.80 | 34 | 2.81 | 0.4 | 1948.2 | 598.5 | 693.6 | 122.4 | 37.20 | 1953 | 28.8 | 2.88 | 18.60 | 14.52 | 0.0 | 1836.0 | 455.0 | 51.00 | 1.70
n°: 2088 | 37.00 | 55.8 | 0.98 | 34 | 42 | 41 | 1815.6 | 36.1 | 0.00 | 15.60 | 26.80 | 34 | 2.81 | 0.4 | 1948.2 | 598.5 | 693.6 | 122.4 | 37.20 | 1953 | 28.8 | 2.88 | 18.60 | 14.52 | 0.0 | 1836.0 | 455.0 | 51.00 | 1.70
n°: 2089 | 37.00 | 55.8 | 0.98 | 34 | 42 | 41 | 1815.6 | 36.1 | 0.00 | 15.60 | 26.80 | 53 | 2.81 | 0.4 | 1948.2 | 598.5 | 693.6 | 122.4 | 37.20 | 1953 | 28.8 | 2.88 | 18.60 | 14.52 | 0.0 | 1836.0 | 455.0 | 51.00 | 1.70
n°: 2090 | 37.00 | 55.8 | 0.98 | 34 | 42 | 41 | 1815.6 | 36.1 | 0.00 | 15.60 | 26.80 | 53 | 2.81 | 0.4 | 1948.2 | 598.5 | 693.6 | 122.4 | 37.20 | 1953 | 28.8 | 2.88 | 18.60 | 14.52 | 0.0 | 1836.0 | 455.0 | 51.00 | 1.70
n°: 2091 | 37.00 | 55.8 | 0.98 | 34 | 42 | 41 | 1815.6 | 36.1 | 0.00 | 15.60 | 26.80 | 53 | 2.81 | 0.4 | 1948.2 | 598.5 | 693.6 | 122.4 | 37.20 | 1953 | 30.6 | 2.88 | 18.60 | 14.52 | 0.0 | 1836.0 | 455.0 | 51.00 | 1.70
n°: 2092 | 37.00 | 55.8 | 0.98 | 34 | 42 | 41 | 1815.6 | 36.1 | 0.00 | 15.60 | 26.80 | 53 | 2.81 | 0.4 | 1948.2 | 598.5 | 693.6 | 122.4 | 37.20 | 1953 | 30.6 | 2.88 | 18.60 | 14.52 | 0.0 | 1836.0 | 455.0 | 51.00 | 1.70
n°: 2093 | 35.60 | 55.8 | 0.98 | 34 | 42 | 41 | 1815.6 | 36.1 | 0.00 | 15.60 | 0.00 | 53 | 2.81 | 0.4 | 1948.2 | 598.5 | 693.6 | 122.4 | 23.00 | 1953 | 30.6 | 2.88 | 18.60 | 14.52 | 0.0 | 1836.0 | 455.0 | 51.00 | 1.70
n°: 2094 | 35.60 | 55.8 | 0.98 | 34 | 42 | 41 | 1815.6 | 36.1 | 0.00 | 15.60 | 0.00 | 53 | 2.81 | 0.4 | 1948.2 | 598.5 | 693.6 | 122.4 | 23.00 | 1953 | 30.6 | 2.88 | 18.60 | 14.52 | 0.0 | 1836.0 | 455.0 | 51.00 | 1.70
n°: 2095 | 35.60 | 55.8 | 0.98 | 34 | 42 | 41 | 1815.6 | 36.1 | 0.00 | 15.60 | 0.00 | 53 | 2.81 | 0.4 | 1948.2 | 598.5 | 693.6 | 122.4 | 23.00 | 1953 | 30.6 | 2.88 | 18.60 | 14.52 | 0.0 | 1836.0 | 455.0 | 51.00 | 1.70
n°: 2096 | 35.60 | 55.8 | 0.98 | 34 | 42 | 41 | 999.6 | 36.1 | 0.00 | 15.60 | 0.00 | 53 | 2.81 | 0.4 | 1948.2 | 598.5 | 693.6 | 122.4 | 23.00 | 1953 | 30.6 | 2.88 | 18.60 | 14.52 | 0.0 | 1836.0 | 455.0 | 51.00 | 1.70
n°: 2097 | 35.60 | 55.8 | 0.98 | 34 | 42 | 41 | 999.6 | 36.1 | 0.00 | 15.60 | 0.00 | 53 | 2.81 | 0.4 | 1948.2 | 598.5 | 693.6 | 122.4 | 23.00 | 1953 | 30.6 | 2.88 | 18.60 | 14.52 | 0.0 | 1836.0 | 455.0 | 51.00 | 1.70
n°: 2098 | 35.60 | 55.8 | 0.98 | 34 | 92 | 41 | 999.6 | 36.1 | 0.00 | 15.60 | 0.00 | 53 | 2.81 | 0.4 | 999.6 | 598.5 | 693.6 | 122.4 | 23.00 | 1953 | 30.6 | 2.88 | 18.60 | 14.52 | 0.0 | 918.0 | 455.0 | 51.00 | 1.70
n°: 2099 | 35.60 | 55.8 | 0.98 | 34 | 92 | 41 | 999.6 | 36.1 | 0.00 | 15.60 | 0.00 | 53 | 2.81 | 0.4 | 999.6 | 598.5 | 693.6 | 122.4 | 23.00 | 1953 | 30.6 | 2.88 | 18.60 | 14.52 | 0.0 | 918.0 | 455.0 | 51.00 | 1.70
n°: 2100 | 35.60 | 55.8 | 0.98 | 34 | 92 | 41 | 999.6 | 36.1 | 0.00 | 15.60 | 0.00 | 53 | 2.81 | 0.4 | 999.6 | 598.5 | 693.6 | 122.4 | 23.00 | 1953 | 30.6 | 2.88 | 18.60 | 14.52 | 0.0 | 918.0 | 455.0 | 51.00 | 1.70
n°: 2101 | 35.60 | 55.8 | 0.98 | 34 | 92 | 41 | 999.6 | 36.1 | 0.00 | 15.60 | 0.00 | 53 | 2.81 | 0.4 | 999.6 | 598.5 | 693.6 | 122.4 | 23.00 | 1953 | 30.6 | 2.88 | 18.60 | 14.52 | 0.0 | 918.0 | 455.0 | 51.00 | 1.70
n°: 2102 | 35.60 | 55.8 | 0.98 | 34 | 92 | 41 | 999.6 | 36.1 | 0.00 | 15.60 | 0.00 | 53 | 2.81 | 0.4 | 999.6 | 598.5 | 693.6 | 122.4 | 23.00 | 1953 | 30.6 | 2.88 | 18.60 | 14.52 | 0.0 | 918.0 | 455.0 | 51.00 | 1.70
n°: 2103 | 35.60 | 55.8 | 0.98 | 34 | 92 | 41 | 999.6 | 36.1 | 0.00 | 15.60 | 0.00 | 53 | 2.81 | 0.4 | 999.6 | 598.5 | 693.6 | 122.4 | 23.00 | 1953 | 30.6 | 2.88 | 18.60 | 14.52 | 0.0 | 918.0 | 455.0 | 51.00 | 1.70
n°: 2104 | 35.60 | 55.8 | 0.98 | 34 | 92 | 41 | 999.6 | 36.1 | 0.00 | 0.00 | 0.00 | 53 | 2.81 | 0.4 | 999.6 | 598.5 | 693.6 | 122.4 | 23.00 | 1764 | 30.6 | 2.88 | 18.60 | 14.52 | 0.0 | 918.0 | 455.0 | 51.00 | 0.68
n°: 2105 | 35.60 | 55.8 | 0.98 | 34 | 92 | 41 | 999.6 | 36.1 | 0.00 | 0.00 | 0.00 | 53 | 2.81 | 0.4 | 999.6 | 598.5 | 693.6 | 122.4 | 23.00 | 1764 | 30.6 | 2.88 | 18.60 | 14.52 | 0.0 | 918.0 | 455.0 | 51.00 | 0.68
n°: 2106 | 35.60 | 55.8 | 0.98 | 34 | 92 | 41 | 999.6 | 0.0 | 0.00 | 0.00 | 0.00 | 53 | 2.81 | 0.4 | 999.6 | 598.5 | 693.6 | 122.4 | 23.00 | 1764 | 30.6 | 2.88 | 18.60 | 14.52 | 0.0 | 918.0 | 455.0 | 51.00 | 0.68
n°: 2107 | 35.60 | 55.8 | 0.98 | 34 | 92 | 5 | 999.6 | 0.0 | 0.00 | 0.00 | 0.00 | 53 | 2.81 | 0.4 | 999.6 | 488.8 | 693.6 | 122.4 | 23.00 | 1764 | 30.6 | 2.88 | 18.60 | 14.52 | 0.0 | 918.0 | 850.0 | 51.00 | 0.68
n°: 2108 | 35.60 | 55.8 | 0.98 | 34 | 92 | 5 | 999.6 | 0.0 | 0.00 | 0.00 | 0.00 | 53 | 2.81 | 0.4 | 999.6 | 488.8 | 693.6 | 122.4 | 23.00 | 1764 | 30.6 | 2.88 | 18.60 | 14.52 | 0.0 | 918.0 | 850.0 | 51.00 | 0.68
n°: 2109 | 35.60 | 55.8 | 0.98 | 97 | 92 | 5 | 999.6 | 0.0 | 0.00 | 0.00 | 0.00 | 53 | 2.81 | 3.5 | 999.6 | 488.8 | 693.6 | 122.4 | 23.00 | 1764 | 30.6 | 2.88 | 18.60 | 14.52 | 7.9 | 918.0 | 850.0 | 51.00 | 0.68
n°: 2110 | 35.60 | 55.8 | 0.98 | 97 | 92 | 5 | 999.6 | 0.0 | 0.00 | 0.00 | 0.00 | 53 | 2.81 | 3.5 | 999.6 | 488.8 | 693.6 | 122.4 | 23.00 | 1764 | 30.6 | 2.88 | 18.60 | 14.52 | 7.9 | 918.0 | 850.0 | 51.00 | 0.68
n°: 2111 | 35.60 | 55.8 | 0.98 | 97 | 92 | 5 | 999.6 | 0.0 | 0.00 | 0.00 | 0.00 | 53 | 2.81 | 3.5 | 999.6 | 488.8 | 693.6 | 122.4 | 23.00 | 1764 | 30.6 | 2.88 | 18.60 | 14.52 | 7.9 | 918.0 | 850.0 | 51.00 | 0.68
n°: 2112 | 35.60 | 55.8 | 0.98 | 97 | 92 | 5 | 999.6 | 0.0 | 0.00 | 0.00 | 0.00 | 47 | 2.81 | 3.5 | 999.6 | 488.8 | 693.6 | 122.4 | 23.00 | 1764 | 30.6 | 2.88 | 18.60 | 14.52 | 7.9 | 918.0 | 850.0 | 51.00 | 0.68
n°: 2113 | 35.60 | 55.8 | 0.98 | 97 | 92 | 5 | 999.6 | 0.0 | 0.00 | 0.00 | 0.00 | 47 | 2.81 | 3.5 | 999.6 | 488.8 | 693.6 | 122.4 | 23.00 | 1764 | 30.6 | 2.88 | 18.60 | 14.52 | 7.9 | 918.0 | 850.0 | 51.00 | 0.68
n°: 2114 | 35.60 | 55.8 | 0.98 | 97 | 92 | 5 | 999.6 | 0.0 | 0.00 | 0.00 | 0.00 | 47 | 2.81 | 3.5 | 999.6 | 488.8 | 693.6 | 122.4 | 23.00 | 1764 | 30.6 | 2.88 | 18.60 | 14.52 | 7.9 | 918.0 | 850.0 | 51.00 | 0.68
n°: 2115 | 35.60 | 55.8 | 0.98 | 97 | 92 | 5 | 999.6 | 0.0 | 0.00 | 0.00 | 43.00 | 47 | 2.81 | 3.5 | 999.6 | 488.8 | 693.6 | 122.4 | 23.00 | 1764 | 30.6 | 2.88 | 18.60 | 14.52 | 7.9 | 918.0 | 850.0 | 51.00 | 0.68
n°: 2116 | 35.60 | 55.8 | 0.98 | 97 | 92 | 5 | 999.6 | 0.0 | 0.00 | 0.00 | 43.00 | 47 | 2.81 | 3.5 | 999.6 | 488.8 | 693.6 | 122.4 | 37.00 | 1764 | 30.6 | 2.88 | 18.60 | 14.52 | 7.9 | 918.0 | 850.0 | 51.00 | 0.68
n°: 2117 | 35.60 | 55.8 | 0.98 | 97 | 92 | 5 | 999.6 | 0.0 | 0.00 | 0.00 | 43.00 | 47 | 2.81 | 3.5 | 999.6 | 488.8 | 693.6 | 122.4 | 37.00 | 1764 | 30.6 | 2.88 | 18.60 | 14.52 | 7.9 | 918.0 | 850.0 | 51.00 | 0.68
n°: 2118 | 35.60 | 55.8 | 0.98 | 97 | 92 | 5 | 999.6 | 0.0 | 0.00 | 0.00 | 43.00 | 47 | 2.81 | 3.5 | 999.6 | 488.8 | 693.6 | 122.4 | 37.00 | 1764 | 30.6 | 2.88 | 18.60 | 14.52 | 7.9 | 918.0 | 850.0 | 51.00 | 0.68
n°: 2119 | 35.60 | 55.8 | 0.98 | 97 | 92 | 5 | 1866.6 | 0.0 | 0.00 | 0.00 | 43.00 | 47 | 2.81 | 3.5 | 999.6 | 488.8 | 693.6 | 122.4 | 37.00 | 1764 | 30.6 | 2.88 | 18.60 | 14.52 | 7.9 | 918.0 | 850.0 | 51.00 | 0.68
n°: 2120 | 35.60 | 55.8 | 0.98 | 97 | 92 | 5 | 1866.6 | 0.0 | 0.00 | 0.00 | 43.00 | 47 | 2.81 | 3.5 | 999.6 | 488.8 | 693.6 | 122.4 | 37.00 | 1764 | 30.6 | 2.88 | 18.60 | 14.52 | 7.9 | 918.0 | 850.0 | 51.00 | 0.68
n°: 2121 | 35.60 | 55.8 | 0.98 | 97 | 40 | 5 | 1866.6 | 0.0 | 0.00 | 0.00 | 43.00 | 47 | 2.81 | 3.5 | 1927.8 | 488.8 | 693.6 | 122.4 | 37.00 | 1764 | 30.6 | 2.88 | 18.60 | 14.52 | 7.9 | 1866.6 | 850.0 | 51.00 | 0.68
n°: 2122 | 35.60 | 55.8 | 0.98 | 97 | 40 | 5 | 1866.6 | 0.0 | 0.00 | 0.00 | 43.00 | 47 | 2.81 | 3.5 | 1927.8 | 488.8 | 693.6 | 122.4 | 37.00 | 1764 | 30.6 | 2.88 | 18.60 | 14.52 | 7.9 | 1866.6 | 850.0 | 51.00 | 0.68
n°: 2123 | 35.60 | 55.8 | 0.98 | 97 | 40 | 5 | 1866.6 | 0.0 | 0.00 | 0.00 | 43.00 | 47 | 2.81 | 3.5 | 1927.8 | 488.8 | 693.6 | 122.4 | 37.00 | 1764 | 30.6 | 2.88 | 18.60 | 14.52 | 7.9 | 1866.6 | 850.0 | 51.00 | 0.68
n°: 2124 | 35.60 | 55.8 | 0.98 | 97 | 40 | 5 | 1866.6 | 0.0 | 0.00 | 0.00 | 43.00 | 47 | 2.81 | 3.5 | 1927.8 | 488.8 | 693.6 | 122.4 | 37.00 | 1764 | 30.6 | 2.88 | 18.60 | 14.52 | 7.9 | 1866.6 | 850.0 | 51.00 | 0.68
n°: 2125 | 35.60 | 55.8 | 0.98 | 97 | 40 | 5 | 1866.6 | 0.0 | 0.00 | 0.00 | 43.00 | 47 | 2.81 | 3.5 | 1927.8 | 488.8 | 693.6 | 122.4 | 37.00 | 1764 | 30.6 | 2.88 | 18.60 | 14.52 | 7.9 | 1866.6 | 850.0 | 51.00 | 0.68
n°: 2126 | 35.60 | 55.8 | 0.98 | 97 | 40 | 5 | 1866.6 | 0.0 | 0.00 | 37.00 | 43.00 | 47 | 2.81 | 3.5 | 1927.8 | 488.8 | 693.6 | 122.4 | 37.00 | 2520 | 30.6 | 2.88 | 18.60 | 14.52 | 7.9 | 1866.6 | 850.0 | 51.00 | 3.50
n°: 2127 | 35.60 | 55.8 | 0.98 | 97 | 40 | 5 | 1866.6 | 0.0 | 0.00 | 37.00 | 43.00 | 47 | 2.81 | 3.5 | 1927.8 | 488.8 | 693.6 | 122.4 | 37.00 | 2520 | 30.6 | 2.88 | 18.60 | 14.52 | 7.9 | 1866.6 | 850.0 | 51.00 | 3.50
n°: 2128 | 35.60 | 55.8 | 0.98 | 97 | 40 | 5 | 1866.6 | 100.0 | 0.00 | 37.00 | 43.00 | 47 | 2.81 | 3.5 | 1927.8 | 488.8 | 693.6 | 122.4 | 37.00 | 2520 | 30.6 | 2.88 | 18.60 | 14.52 | 7.9 | 1866.6 | 850.0 | 51.00 | 3.50
n°: 2129 | 35.60 | 55.8 | 0.98 | 97 | 40 | 5 | 1866.6 | 100.0 | 0.00 | 37.00 | 43.00 | 47 | 2.81 | 3.5 | 1927.8 | 488.8 | 693.6 | 122.4 | 37.00 | 2520 | 30.6 | 2.88 | 18.60 | 14.52 | 7.9 | 1866.6 | 850.0 | 51.00 | 3.50
n°: 2130 | 35.60 | 55.8 | 0.98 | 97 | 40 | 5 | 1866.6 | 100.0 | 0.00 | 37.00 | 43.00 | 47 | 2.81 | 3.5 | 1927.8 | 847.9 | 693.6 | 122.4 | 37.00 | 2520 | 30.6 | 2.88 | 18.60 | 14.52 | 7.9 | 1866.6 | 850.0 | 51.00 | 3.50
n°: 2131 | 35.60 | 55.8 | 0.98 | 97 | 40 | 5 | 1866.6 | 100.0 | 0.00 | 37.00 | 43.00 | 47 | 2.81 | 3.5 | 1927.8 | 847.9 | 693.6 | 122.4 | 37.00 | 2520 | 30.6 | 2.88 | 18.60 | 14.52 | 7.9 | 1866.6 | 850.0 | 51.00 | 3.50
n°: 2132 | 35.60 | 55.8 | 0.98 | 84 | 40 | 5 | 1866.6 | 100.0 | 0.00 | 37.00 | 43.00 | 47 | 2.81 | 10.3 | 1927.8 | 847.9 | 693.6 | 122.4 | 37.00 | 2520 | 30.6 | 2.88 | 18.60 | 14.52 | 10.1 | 1866.6 | 850.0 | 51.00 | 3.50
n°: 2133 | 35.60 | 55.8 | 0.98 | 84 | 40 | 5 | 1866.6 | 100.0 | 0.00 | 37.00 | 43.00 | 47 | 2.81 | 10.3 | 1927.8 | 847.9 | 693.6 | 122.4 | 37.00 | 2520 | 30.6 | 2.88 | 18.60 | 14.52 | 10.1 | 1866.6 | 850.0 | 51.00 | 3.50
n°: 2134 | 35.60 | 55.8 | 0.98 | 84 | 40 | 5 | 1866.6 | 100.0 | 0.00 | 37.00 | 43.00 | 47 | 2.81 | 10.3 | 1927.8 | 847.9 | 693.6 | 122.4 | 37.00 | 2520 | 30.6 | 2.88 | 18.60 | 14.52 | 10.1 | 1866.6 | 850.0 | 51.00 | 3.50
n°: 2135 | 35.60 | 55.8 | 0.98 | 84 | 40 | 5 | 1866.6 | 100.0 | 0.00 | 37.00 | 43.00 | 74 | 2.81 | 10.3 | 1927.8 | 847.9 | 693.6 | 122.4 | 37.00 | 2520 | 30.6 | 2.88 | 18.60 | 14.52 | 10.1 | 1866.6 | 850.0 | 51.00 | 3.50
n°: 2136 | 35.60 | 55.8 | 0.98 | 84 | 40 | 5 | 1866.6 | 100.0 | 0.00 | 37.00 | 43.00 | 74 | 2.81 | 10.3 | 1927.8 | 847.9 | 693.6 | 122.4 | 37.00 | 2520 | 30.6 | 2.88 | 18.60 | 14.52 | 10.1 | 1866.6 | 850.0 | 51.00 | 3.50
n°: 2137 | 35.60 | 55.8 | 0.98 | 84 | 40 | 5 | 1866.6 | 100.0 | 0.00 | 37.00 | 43.00 | 74 | 2.81 | 10.3 | 1927.8 | 847.9 | 693.6 | 122.4 | 37.00 | 2520 | 32.4 | 2.88 | 18.60 | 14.52 | 10.1 | 1866.6 | 850.0 | 51.00 | 3.50
n°: 2138 | 35.60 | 55.8 | 0.98 | 84 | 40 | 5 | 1866.6 | 100.0 | 0.00 | 37.00 | 40.80 | 74 | 2.81 | 10.3 | 1927.8 | 847.9 | 693.6 | 122.4 | 37.00 | 2520 | 32.4 | 2.88 | 18.60 | 14.52 | 10.1 | 1866.6 | 850.0 | 51.00 | 3.50
n°: 2139 | 38.00 | 55.8 | 0.98 | 84 | 40 | 5 | 1866.6 | 100.0 | 0.00 | 37.00 | 40.80 | 74 | 2.81 | 10.3 | 1927.8 | 847.9 | 693.6 | 122.4 | 37.40 | 2520 | 32.4 | 2.88 | 18.60 | 14.52 | 10.1 | 1866.6 | 850.0 | 51.00 | 3.50
n°: 2140 | 38.00 | 55.8 | 0.98 | 84 | 40 | 5 | 1866.6 | 100.0 | 0.00 | 37.00 | 40.80 | 74 | 2.81 | 10.3 | 1927.8 | 847.9 | 693.6 | 122.4 | 37.40 | 2520 | 32.4 | 2.88 | 18.60 | 14.52 | 10.1 | 1866.6 | 850.0 | 51.00 | 3.50
n°: 2141 | 38.00 | 55.8 | 0.98 | 84 | 40 | 5 | 1866.6 | 100.0 | 0.00 | 37.00 | 40.80 | 74 | 2.81 | 10.3 | 1927.8 | 847.9 | 693.6 | 122.4 | 37.40 | 2520 | 32.4 | 2.88 | 18.60 | 14.52 | 10.1 | 1866.6 | 850.0 | 51.00 | 3.50
n°: 2142 | 38.00 | 55.8 | 0.98 | 84 | 40 | 5 | 1836.0 | 100.0 | 0.00 | 37.00 | 40.80 | 74 | 2.81 | 10.3 | 1927.8 | 847.9 | 693.6 | 122.4 | 37.40 | 2520 | 32.4 | 2.88 | 18.60 | 14.52 | 10.1 | 1866.6 | 850.0 | 51.00 | 3.50
n°: 2143 | 38.00 | 55.8 | 0.98 | 84 | 73 | 5 | 1836.0 | 100.0 | 0.00 | 37.00 | 40.80 | 74 | 2.81 | 10.3 | 1836.0 | 847.9 | 693.6 | 122.4 | 37.40 | 2520 | 32.4 | 2.88 | 18.60 | 14.52 | 10.1 | 1836.0 | 850.0 | 51.00 | 3.50
n°: 2144 | 38.00 | 55.8 | 0.98 | 84 | 73 | 5 | 1836.0 | 100.0 | 0.00 | 37.00 | 40.80 | 74 | 2.81 | 10.3 | 1836.0 | 847.9 | 693.6 | 122.4 | 37.40 | 2520 | 32.4 | 2.88 | 18.60 | 14.52 | 10.1 | 1836.0 | 850.0 | 51.00 | 3.50
n°: 2145 | 38.00 | 55.8 | 0.98 | 84 | 73 | 5 | 1836.0 | 100.0 | 0.00 | 37.00 | 40.80 | 74 | 2.81 | 10.3 | 1836.0 | 847.9 | 693.6 | 122.4 | 37.40 | 2520 | 32.4 | 2.88 | 18.60 | 14.52 | 10.1 | 1836.0 | 850.0 | 51.00 | 3.50
n°: 2146 | 38.00 | 55.8 | 0.98 | 84 | 73 | 5 | 1836.0 | 100.0 | 0.00 | 37.00 | 40.80 | 74 | 2.81 | 10.3 | 1836.0 | 847.9 | 693.6 | 122.4 | 37.40 | 2520 | 32.4 | 2.88 | 18.60 | 14.52 | 10.1 | 1836.0 | 850.0 | 51.00 | 3.50
n°: 2147 | 38.00 | 55.8 | 0.98 | 84 | 73 | 5 | 1836.0 | 100.0 | 0.00 | 37.00 | 40.80 | 74 | 2.81 | 10.3 | 1836.0 | 847.9 | 693.6 | 122.4 | 37.40 | 2520 | 32.4 | 2.88 | 18.60 | 14.52 | 10.1 | 1836.0 | 850.0 | 51.00 | 3.50
n°: 2148 | 38.00 | 55.8 | 0.98 | 84 | 73 | 5 | 1836.0 | 100.0 | 0.00 | 37.60 | 40.80 | 74 | 2.81 | 10.3 | 1836.0 | 847.9 | 693.6 | 122.4 | 37.40 | 3423 | 32.4 | 2.88 | 18.60 | 14.52 | 10.1 | 1836.0 | 850.0 | 51.00 | 3.50
n°: 2149 | 38.00 | 55.8 | 0.98 | 84 | 73 | 5 | 1836.0 | 100.0 | 0.00 | 37.60 | 40.80 | 74 | 2.81 | 10.3 | 1836.0 | 847.9 | 693.6 | 123.3 | 37.40 | 3423 | 32.4 | 2.88 | 18.60 | 14.52 | 10.1 | 1836.0 | 850.0 | 51.00 | 3.88
n°: 2150 | 38.00 | 55.8 | 0.98 | 84 | 73 | 5 | 1836.0 | 100.0 | 0.00 | 37.60 | 40.80 | 74 | 2.81 | 10.3 | 1836.0 | 847.9 | 693.6 | 123.3 | 37.40 | 3423 | 32.4 | 2.88 | 18.60 | 14.52 | 10.1 | 1836.0 | 850.0 | 51.00 | 3.88
n°: 2151 | 38.00 | 55.8 | 0.98 | 84 | 73 | 5 | 1836.0 | 100.0 | 0.00 | 37.60 | 40.80 | 74 | 2.81 | 10.3 | 1836.0 | 847.9 | 693.6 | 123.3 | 37.40 | 3423 | 32.4 | 2.88 | 18.60 | 14.52 | 10.1 | 1836.0 | 850.0 | 51.00 | 3.88
n°: 2152 | 38.00 | 55.8 | 0.98 | 84 | 73 | 5 | 1836.0 | 100.0 | 0.00 | 37.60 | 40.80 | 74 | 2.81 | 10.3 | 1836.0 | 794.7 | 693.6 | 123.3 | 37.40 | 3423 | 32.4 | 2.88 | 18.60 | 14.52 | 10.1 | 1836.0 | 850.0 | 51.00 | 3.88
n°: 2153 | 38.00 | 55.8 | 0.98 | 84 | 73 | 5 | 1836.0 | 100.0 | 0.00 | 37.60 | 40.80 | 74 | 2.81 | 10.3 | 1836.0 | 794.7 | 693.6 | 123.3 | 37.40 | 3423 | 32.4 | 2.88 | 18.60 | 14.52 | 10.1 | 1836.0 | 850.0 | 51.00 | 3.88
n°: 2154 | 38.00 | 55.8 | 0.98 | 84 | 73 | 5 | 1836.0 | 100.0 | 0.00 | 37.60 | 40.80 | 74 | 2.81 | 10.3 | 1836.0 | 794.7 | 693.6 | 123.3 | 37.40 | 3423 | 32.4 | 2.88 | 18.60 | 14.52 | 10.1 | 1836.0 | 850.0 | 51.00 | 3.88
n°: 2155 | 38.00 | 55.8 | 0.98 | 87 | 73 | 5 | 1836.0 | 100.0 | 0.00 | 37.60 | 40.80 | 74 | 2.81 | 14.7 | 1836.0 | 794.7 | 693.6 | 123.3 | 37.40 | 3423 | 32.4 | 2.88 | 18.60 | 14.52 | 14.3 | 1836.0 | 850.0 | 51.00 | 3.88
n°: 2156 | 38.00 | 55.8 | 0.98 | 87 | 73 | 5 | 1836.0 | 100.0 | 0.00 | 37.60 | 40.80 | 74 | 2.81 | 14.7 | 1836.0 | 794.7 | 693.6 | 123.3 | 37.40 | 3423 | 32.4 | 2.88 | 18.60 | 14.52 | 14.3 | 1836.0 | 850.0 | 51.00 | 3.88
n°: 2157 | 38.00 | 55.8 | 0.98 | 87 | 73 | 5 | 1836.0 | 100.0 | 0.00 | 37.60 | 40.80 | 74 | 2.81 | 14.7 | 1836.0 | 794.7 | 693.6 | 123.3 | 37.40 | 3423 | 32.4 | 2.88 | 18.60 | 14.52 | 14.3 | 1836.0 | 850.0 | 51.00 | 3.88
n°: 2158 | 38.00 | 55.8 | 0.98 | 87 | 73 | 5 | 1836.0 | 100.0 | 0.00 | 37.60 | 40.80 | 95 | 2.81 | 14.7 | 1836.0 | 794.7 | 693.6 | 123.3 | 37.40 | 3423 | 32.4 | 2.88 | 18.60 | 14.52 | 14.3 | 1836.0 | 850.0 | 51.00 | 3.88
n°: 2159 | 38.00 | 55.8 | 0.98 | 87 | 73 | 5 | 1836.0 | 100.0 | 0.00 | 37.60 | 40.80 | 95 | 2.81 | 14.7 | 1836.0 | 794.7 | 693.6 | 123.3 | 37.40 | 3423 | 32.4 | 2.88 | 18.60 | 14.52 | 14.3 | 1836.0 | 850.0 | 51.00 | 3.88
n°: 2160 | 38.00 | 54.9 | 0.98 | 87 | 73 | 5 | 1836.0 | 100.0 | 0.00 | 37.60 | 40.80 | 95 | 2.81 | 14.7 | 1836.0 | 794.7 | 693.6 | 123.3 | 37.40 | 3423 | 37.8 | 2.88 | 18.60 | 14.52 | 14.3 | 1836.0 | 850.0 | 51.00 | 3.88
n°: 2161 | 39.00 | 54.9 | 0.98 | 87 | 73 | 5 | 1836.0 | 100.0 | 0.00 | 37.60 | 40.20 | 95 | 2.81 | 14.7 | 1836.0 | 794.7 | 693.6 | 123.3 | 38.80 | 3423 | 37.8 | 2.88 | 18.60 | 14.52 | 14.3 | 1836.0 | 850.0 | 51.00 | 3.88
n°: 2162 | 39.00 | 54.9 | 0.98 | 87 | 73 | 5 | 1836.0 | 100.0 | 0.00 | 37.60 | 40.20 | 95 | 2.81 | 14.7 | 1836.0 | 794.7 | 693.6 | 123.3 | 38.80 | 3423 | 37.8 | 2.88 | 18.60 | 14.52 | 14.3 | 1836.0 | 850.0 | 51.00 | 3.88
n°: 2163 | 39.00 | 54.9 | 0.98 | 87 | 73 | 5 | 1836.0 | 100.0 | 0.00 | 37.60 | 40.20 | 95 | 2.81 | 14.7 | 1836.0 | 794.7 | 693.6 | 123.3 | 38.80 | 3423 | 37.8 | 2.88 | 18.60 | 14.52 | 14.3 | 1836.0 | 850.0 | 51.00 | 3.88
n°: 2164 | 39.00 | 54.9 | 0.98 | 87 | 73 | 5 | 1836.0 | 100.0 | 0.00 | 37.60 | 40.20 | 95 | 2.81 | 14.7 | 1836.0 | 794.7 | 693.6 | 123.3 | 38.80 | 3423 | 37.8 | 2.88 | 18.60 | 14.52 | 14.3 | 1836.0 | 850.0 | 51.00 | 3.88
n°: 2165 | 39.00 | 54.9 | 0.98 | 87 | 73 | 5 | 1366.8 | 100.0 | 0.00 | 37.60 | 40.20 | 95 | 2.81 | 14.7 | 1836.0 | 794.7 | 693.6 | 123.3 | 38.80 | 3423 | 37.8 | 2.88 | 18.60 | 14.52 | 14.3 | 1836.0 | 850.0 | 51.00 | 3.88
n°: 2166 | 39.00 | 54.9 | 0.98 | 87 | 42 | 5 | 1366.8 | 100.0 | 0.00 | 37.60 | 40.20 | 95 | 2.81 | 14.7 | 1275.0 | 794.7 | 693.6 | 123.3 | 38.80 | 3423 | 37.8 | 2.88 | 18.60 | 14.52 | 14.3 | 1856.4 | 850.0 | 51.00 | 3.88
n°: 2167 | 39.00 | 54.9 | 0.98 | 87 | 42 | 5 | 1366.8 | 100.0 | 0.00 | 37.60 | 40.20 | 95 | 2.81 | 14.7 | 1275.0 | 794.7 | 693.6 | 123.3 | 38.80 | 3423 | 37.8 | 2.88 | 18.60 | 14.52 | 14.3 | 1856.4 | 850.0 | 51.00 | 3.88
n°: 2168 | 39.00 | 54.9 | 0.98 | 87 | 42 | 5 | 1366.8 | 100.0 | 0.00 | 37.60 | 40.20 | 95 | 2.81 | 14.7 | 1275.0 | 794.7 | 693.6 | 123.3 | 38.80 | 3423 | 37.8 | 2.88 | 18.60 | 14.52 | 14.3 | 1856.4 | 850.0 | 51.00 | 3.88
n°: 2169 | 39.00 | 54.9 | 0.98 | 87 | 42 | 5 | 1366.8 | 100.0 | 0.00 | 37.60 | 40.20 | 95 | 2.81 | 14.7 | 1275.0 | 794.7 | 693.6 | 123.3 | 38.80 | 3423 | 37.8 | 2.88 | 18.60 | 14.52 | 14.3 | 1856.4 | 850.0 | 51.00 | 3.88
n°: 2170 | 39.00 | 54.9 | 0.98 | 87 | 42 | 5 | 1366.8 | 100.0 | 0.00 | 37.60 | 40.20 | 95 | 2.81 | 14.7 | 1275.0 | 794.7 | 693.6 | 123.3 | 38.80 | 3423 | 37.8 | 2.88 | 18.60 | 14.52 | 14.3 | 1856.4 | 850.0 | 51.00 | 3.88
n°: 2171 | 39.00 | 54.9 | 0.98 | 87 | 42 | 5 | 1366.8 | 100.0 | 0.00 | 37.20 | 40.20 | 95 | 2.81 | 14.7 | 1275.0 | 794.7 | 693.6 | 123.3 | 38.80 | 2667 | 37.8 | 2.88 | 18.60 | 14.52 | 14.3 | 1856.4 | 850.0 | 51.00 | 3.50
n°: 2172 | 39.00 | 54.9 | 0.98 | 87 | 42 | 5 | 1366.8 | 100.0 | 0.00 | 37.20 | 40.20 | 95 | 2.81 | 14.7 | 1275.0 | 794.7 | 693.6 | 123.3 | 38.80 | 2667 | 37.8 | 2.88 | 18.60 | 14.52 | 14.3 | 1856.4 | 850.0 | 51.00 | 3.50
n°: 2173 | 39.00 | 54.9 | 0.98 | 87 | 42 | 5 | 1366.8 | 100.0 | 0.00 | 37.20 | 40.20 | 95 | 2.81 | 14.7 | 1275.0 | 794.7 | 693.6 | 123.3 | 38.80 | 2667 | 37.8 | 2.88 | 18.60 | 14.52 | 14.3 | 1856.4 | 850.0 | 51.00 | 3.50
n°: 2174 | 39.00 | 54.9 | 0.98 | 87 | 42 | 5 | 1366.8 | 100.0 | 0.00 | 37.20 | 40.20 | 95 | 2.81 | 14.7 | 1275.0 | 794.7 | 693.6 | 123.3 | 38.80 | 2667 | 37.8 | 2.88 | 18.60 | 14.52 | 14.3 | 1856.4 | 850.0 | 51.00 | 3.50
n°: 2175 | 39.00 | 54.9 | 0.98 | 87 | 42 | 5 | 1366.8 | 100.0 | 0.00 | 37.20 | 40.20 | 95 | 2.81 | 14.7 | 1275.0 | 847.9 | 693.6 | 123.3 | 38.80 | 2667 | 37.8 | 2.88 | 18.60 | 14.52 | 14.3 | 1856.4 | 850.0 | 51.00 | 3.50
n°: 2176 | 39.00 | 54.9 | 0.98 | 87 | 42 | 5 | 1366.8 | 100.0 | 0.00 | 37.20 | 40.20 | 95 | 2.81 | 9.5 | 1275.0 | 847.9 | 693.6 | 123.3 | 38.80 | 2667 | 37.8 | 2.88 | 18.60 | 14.52 | 9.9 | 1856.4 | 850.0 | 51.00 | 3.50
n°: 2177 | 39.00 | 54.9 | 0.98 | 84 | 42 | 5 | 1366.8 | 100.0 | 0.00 | 37.20 | 40.20 | 95 | 2.81 | 9.5 | 1275.0 | 847.9 | 693.6 | 123.3 | 38.80 | 2667 | 37.8 | 2.88 | 18.60 | 14.52 | 9.9 | 1856.4 | 850.0 | 51.00 | 3.50
n°: 2178 | 39.00 | 54.9 | 0.98 | 84 | 42 | 5 | 1366.8 | 100.0 | 0.00 | 37.20 | 40.20 | 95 | 2.81 | 9.5 | 1275.0 | 847.9 | 693.6 | 123.3 | 38.80 | 2667 | 37.8 | 2.88 | 18.60 | 14.52 | 9.9 | 1856.4 | 850.0 | 51.00 | 3.50
n°: 2179 | 39.00 | 54.9 | 0.98 | 84 | 42 | 5 | 1366.8 | 100.0 | 0.00 | 37.20 | 40.20 | 95 | 2.81 | 9.5 | 1275.0 | 847.9 | 693.6 | 123.3 | 38.80 | 2667 | 37.8 | 2.88 | 18.60 | 14.52 | 9.9 | 1856.4 | 850.0 | 51.00 | 3.50
n°: 2180 | 39.00 | 54.9 | 0.98 | 84 | 42 | 5 | 1366.8 | 100.0 | 0.00 | 37.20 | 40.20 | 95 | 2.81 | 9.5 | 1275.0 | 847.9 | 693.6 | 123.3 | 38.80 | 2667 | 37.8 | 2.88 | 18.60 | 14.52 | 9.9 | 1856.4 | 850.0 | 51.00 | 3.50
n°: 2181 | 39.00 | 54.9 | 0.98 | 84 | 42 | 5 | 1366.8 | 100.0 | 0.00 | 37.20 | 40.20 | 102 | 2.81 | 9.5 | 1275.0 | 847.9 | 693.6 | 123.3 | 38.80 | 2667 | 37.8 | 2.88 | 18.60 | 14.52 | 9.9 | 1856.4 | 850.0 | 51.00 | 3.50
n°: 2182 | 39.00 | 54.9 | 0.98 | 84 | 42 | 5 | 1366.8 | 100.0 | 0.00 | 37.20 | 40.20 | 102 | 2.81 | 9.5 | 1275.0 | 847.9 | 693.6 | 123.3 | 38.80 | 2667 | 37.8 | 2.88 | 18.60 | 14.52 | 9.9 | 1856.4 | 850.0 | 51.00 | 3.50
n°: 2183 | 39.00 | 55.8 | 0.98 | 84 | 42 | 5 | 1366.8 | 100.0 | 0.00 | 37.20 | 40.20 | 102 | 2.81 | 9.5 | 1275.0 | 847.9 | 693.6 | 123.3 | 38.80 | 2667 | 42.3 | 2.88 | 18.60 | 14.52 | 9.9 | 1856.4 | 850.0 | 51.00 | 3.50
n°: 2184 | 37.60 | 55.8 | 0.98 | 84 | 42 | 5 | 1366.8 | 100.0 | 0.00 | 37.20 | 41.20 | 102 | 2.81 | 9.5 | 1275.0 | 847.9 | 693.6 | 123.3 | 37.40 | 2667 | 42.3 | 2.88 | 18.60 | 14.52 | 9.9 | 1856.4 | 850.0 | 51.00 | 3.50
n°: 2185 | 37.60 | 55.8 | 0.98 | 84 | 42 | 5 | 1366.8 | 100.0 | 0.00 | 37.20 | 41.20 | 102 | 2.81 | 9.5 | 1275.0 | 847.9 | 693.6 | 123.3 | 37.40 | 2667 | 42.3 | 2.88 | 18.60 | 14.52 | 9.9 | 1856.4 | 850.0 | 51.00 | 3.50
n°: 2186 | 37.60 | 55.8 | 0.98 | 84 | 42 | 5 | 1366.8 | 100.0 | 0.00 | 37.20 | 41.20 | 102 | 2.81 | 9.5 | 1275.0 | 847.9 | 693.6 | 123.3 | 37.40 | 2667 | 42.3 | 2.88 | 18.60 | 14.52 | 9.9 | 1856.4 | 850.0 | 51.00 | 3.50
n°: 2187 | 37.60 | 55.8 | 0.98 | 84 | 42 | 5 | 1366.8 | 100.0 | 0.00 | 37.20 | 41.20 | 102 | 2.81 | 9.5 | 1275.0 | 847.9 | 693.6 | 123.3 | 37.40 | 2667 | 42.3 | 2.88 | 18.60 | 14.52 | 9.9 | 1856.4 | 850.0 | 51.00 | 3.50
n°: 2188 | 37.60 | 55.8 | 0.98 | 84 | 42 | 5 | 1866.6 | 100.0 | 0.00 | 37.20 | 41.20 | 102 | 2.81 | 9.5 | 1275.0 | 847.9 | 693.6 | 123.3 | 37.40 | 2667 | 42.3 | 2.88 | 18.60 | 14.52 | 9.9 | 1856.4 | 850.0 | 51.00 | 3.50
n°: 2189 | 37.60 | 55.8 | 0.98 | 84 | 74 | 5 | 1866.6 | 100.0 | 0.00 | 37.20 | 41.20 | 102 | 2.81 | 9.5 | 1856.4 | 847.9 | 693.6 | 123.3 | 37.40 | 2667 | 42.3 | 2.88 | 18.60 | 14.52 | 9.9 | 1866.6 | 850.0 | 51.00 | 3.50
n°: 2190 | 37.60 | 55.8 | 0.98 | 84 | 74 | 5 | 1866.6 | 100.0 | 0.00 | 37.20 | 41.20 | 102 | 2.81 | 9.5 | 1856.4 | 847.9 | 693.6 | 123.3 | 37.40 | 2667 | 42.3 | 2.88 | 18.60 | 14.52 | 9.9 | 1866.6 | 850.0 | 51.00 | 3.50
n°: 2191 | 37.60 | 55.8 | 0.98 | 84 | 74 | 5 | 1866.6 | 100.0 | 0.00 | 37.20 | 41.20 | 102 | 2.81 | 9.5 | 1856.4 | 847.9 | 693.6 | 123.3 | 37.40 | 2667 | 42.3 | 2.88 | 18.60 | 14.52 | 9.9 | 1866.6 | 850.0 | 51.00 | 3.50
n°: 2192 | 37.60 | 55.8 | 0.98 | 84 | 74 | 5 | 1866.6 | 100.0 | 0.00 | 37.20 | 41.20 | 102 | 2.81 | 9.5 | 1856.4 | 847.9 | 693.6 | 123.3 | 37.40 | 2667 | 42.3 | 2.88 | 18.60 | 14.52 | 9.9 | 1866.6 | 850.0 | 51.00 | 3.50
n°: 2193 | 37.60 | 55.8 | 0.98 | 84 | 74 | 5 | 1866.6 | 100.0 | 0.00 | 37.20 | 41.20 | 102 | 2.81 | 9.5 | 1856.4 | 847.9 | 693.6 | 123.3 | 37.40 | 2667 | 42.3 | 2.88 | 18.60 | 14.52 | 9.9 | 1866.6 | 850.0 | 51.00 | 3.50
n°: 2194 | 37.60 | 55.8 | 0.98 | 84 | 74 | 5 | 1866.6 | 100.0 | 0.00 | 0.00 | 41.20 | 102 | 2.81 | 9.5 | 1856.4 | 847.9 | 693.6 | 125.1 | 37.40 | 2793 | 42.3 | 2.88 | 18.60 | 14.52 | 9.9 | 1866.6 | 850.0 | 51.00 | 0.68
n°: 2195 | 37.60 | 55.8 | 0.98 | 84 | 74 | 5 | 1866.6 | 100.0 | 0.00 | 0.00 | 41.20 | 102 | 2.81 | 9.5 | 1856.4 | 847.9 | 693.6 | 125.1 | 37.40 | 2793 | 42.3 | 2.88 | 18.60 | 14.52 | 9.9 | 1866.6 | 850.0 | 51.00 | 0.68
n°: 2196 | 37.60 | 55.8 | 0.98 | 84 | 74 | 5 | 1866.6 | 0.0 | 0.00 | 0.00 | 41.20 | 102 | 2.81 | 9.5 | 1856.4 | 847.9 | 693.6 | 125.1 | 37.40 | 2793 | 42.3 | 2.88 | 18.60 | 14.52 | 9.9 | 1866.6 | 850.0 | 51.00 | 0.68
n°: 2197 | 37.60 | 55.8 | 0.98 | 84 | 74 | 5 | 1866.6 | 0.0 | 0.00 | 0.00 | 41.20 | 102 | 2.81 | 9.5 | 1856.4 | 847.9 | 693.6 | 125.1 | 37.40 | 2793 | 42.3 | 2.88 | 18.60 | 14.52 | 9.9 | 1866.6 | 850.0 | 51.00 | 0.68
n°: 2198 | 37.60 | 55.8 | 0.98 | 84 | 74 | 5 | 1866.6 | 0.0 | 0.00 | 0.00 | 41.20 | 102 | 2.81 | 9.5 | 1856.4 | 485.5 | 693.6 | 125.1 | 37.40 | 2793 | 42.3 | 2.88 | 18.60 | 14.52 | 9.9 | 1866.6 | 375.0 | 51.00 | 0.68
n°: 2199 | 37.60 | 55.8 | 0.98 | 18 | 74 | 5 | 1866.6 | 0.0 | 0.00 | 0.00 | 41.20 | 102 | 2.81 | 0.0 | 1856.4 | 485.5 | 693.6 | 125.1 | 37.40 | 2793 | 42.3 | 2.88 | 18.60 | 14.52 | 0.2 | 1866.6 | 375.0 | 51.00 | 0.68
n°: 2200 | 37.60 | 55.8 | 0.98 | 18 | 74 | 5 | 1866.6 | 0.0 | 0.00 | 0.00 | 41.20 | 102 | 2.81 | 0.0 | 1856.4 | 485.5 | 693.6 | 125.1 | 37.40 | 2793 | 42.3 | 2.88 | 18.60 | 14.52 | 0.2 | 1866.6 | 375.0 | 51.00 | 0.68
n°: 2201 | 37.60 | 55.8 | 0.98 | 18 | 74 | 5 | 1866.6 | 0.0 | 0.00 | 0.00 | 41.20 | 102 | 2.81 | 0.0 | 1856.4 | 485.5 | 693.6 | 125.1 | 37.40 | 2793 | 42.3 | 2.88 | 18.60 | 14.52 | 0.2 | 1866.6 | 375.0 | 51.00 | 0.68
n°: 2202 | 37.60 | 55.8 | 0.98 | 18 | 74 | 5 | 1866.6 | 0.0 | 0.00 | 0.00 | 41.20 | 102 | 2.81 | 0.0 | 1856.4 | 485.5 | 693.6 | 125.1 | 37.40 | 2793 | 42.3 | 2.88 | 18.60 | 14.52 | 0.2 | 1866.6 | 375.0 | 51.00 | 0.68
n°: 2203 | 37.60 | 55.8 | 0.98 | 18 | 74 | 5 | 1866.6 | 0.0 | 0.00 | 0.00 | 41.20 | 96 | 2.81 | 0.0 | 1856.4 | 485.5 | 693.6 | 125.1 | 37.40 | 2793 | 42.3 | 2.88 | 18.60 | 14.52 | 0.2 | 1866.6 | 375.0 | 51.00 | 0.68
n°: 2204 | 37.60 | 55.8 | 0.98 | 18 | 74 | 5 | 1866.6 | 0.0 | 0.00 | 0.00 | 41.20 | 96 | 2.81 | 0.0 | 1856.4 | 485.5 | 693.6 | 125.1 | 37.40 | 2793 | 42.3 | 2.88 | 18.60 | 14.52 | 0.2 | 1866.6 | 375.0 | 51.00 | 0.68
n°: 2205 | 37.60 | 55.8 | 0.98 | 18 | 74 | 5 | 1866.6 | 0.0 | 0.00 | 0.00 | 41.20 | 96 | 2.81 | 0.0 | 1856.4 | 485.5 | 693.6 | 125.1 | 37.40 | 2793 | 41.4 | 2.88 | 18.60 | 14.52 | 0.2 | 1866.6 | 375.0 | 51.00 | 0.68
n°: 2206 | 37.60 | 55.8 | 0.98 | 18 | 74 | 5 | 1866.6 | 0.0 | 0.00 | 0.00 | 41.20 | 96 | 2.81 | 0.0 | 1856.4 | 485.5 | 693.6 | 125.1 | 37.40 | 2793 | 41.4 | 2.88 | 18.60 | 14.52 | 0.2 | 1866.6 | 375.0 | 51.00 | 0.68
n°: 2207 | 36.80 | 55.8 | 0.98 | 18 | 74 | 5 | 1866.6 | 0.0 | 0.00 | 0.00 | 0.00 | 96 | 2.81 | 0.0 | 1856.4 | 485.5 | 693.6 | 125.1 | 22.60 | 2793 | 41.4 | 2.88 | 18.60 | 14.52 | 0.2 | 1866.6 | 375.0 | 51.00 | 0.68
n°: 2208 | 36.80 | 55.8 | 0.98 | 18 | 74 | 5 | 1866.6 | 0.0 | 0.00 | 0.00 | 0.00 | 96 | 2.81 | 0.0 | 1856.4 | 485.5 | 693.6 | 125.1 | 22.60 | 2793 | 41.4 | 2.88 | 18.60 | 14.52 | 0.2 | 1866.6 | 375.0 | 51.00 | 0.68
n°: 2209 | 36.80 | 55.8 | 0.98 | 18 | 74 | 5 | 1866.6 | 0.0 | 0.00 | 0.00 | 0.00 | 96 | 2.81 | 0.0 | 1856.4 | 485.5 | 693.6 | 125.1 | 22.60 | 2793 | 41.4 | 2.88 | 18.60 | 14.52 | 0.2 | 1866.6 | 375.0 | 51.00 | 0.68
n°: 2210 | 36.80 | 55.8 | 0.98 | 18 | 74 | 5 | 1254.6 | 0.0 | 0.00 | 0.00 | 0.00 | 96 | 2.81 | 0.0 | 1856.4 | 485.5 | 693.6 | 125.1 | 22.60 | 2793 | 41.4 | 2.88 | 18.60 | 14.52 | 0.2 | 1866.6 | 375.0 | 51.00 | 0.68
n°: 2211 | 36.80 | 55.8 | 0.98 | 18 | 74 | 5 | 1254.6 | 0.0 | 0.00 | 0.00 | 0.00 | 96 | 2.81 | 0.0 | 1856.4 | 485.5 | 693.6 | 125.1 | 22.60 | 2793 | 41.4 | 2.88 | 18.60 | 14.52 | 0.2 | 1866.6 | 375.0 | 51.00 | 0.68
n°: 2212 | 36.80 | 55.8 | 0.98 | 18 | 38 | 5 | 1254.6 | 0.0 | 0.00 | 0.00 | 0.00 | 96 | 2.81 | 0.0 | 1417.8 | 485.5 | 693.6 | 125.1 | 22.60 | 2793 | 41.4 | 2.88 | 18.60 | 14.52 | 0.2 | 1581.0 | 375.0 | 51.00 | 0.68
n°: 2213 | 36.80 | 55.8 | 0.98 | 18 | 38 | 5 | 1254.6 | 0.0 | 0.00 | 0.00 | 0.00 | 96 | 2.81 | 0.0 | 1417.8 | 485.5 | 693.6 | 125.1 | 22.60 | 2793 | 41.4 | 2.88 | 18.60 | 14.52 | 0.2 | 1581.0 | 375.0 | 51.00 | 0.68
n°: 2214 | 36.80 | 55.8 | 0.98 | 18 | 38 | 5 | 1254.6 | 0.0 | 0.00 | 0.00 | 0.00 | 96 | 2.81 | 0.0 | 1417.8 | 485.5 | 693.6 | 125.1 | 22.60 | 2793 | 41.4 | 2.88 | 18.60 | 14.52 | 0.2 | 1581.0 | 375.0 | 51.00 | 0.68
n°: 2215 | 36.80 | 55.8 | 0.98 | 18 | 38 | 5 | 1254.6 | 0.0 | 0.00 | 0.00 | 0.00 | 96 | 2.81 | 0.0 | 1417.8 | 485.5 | 693.6 | 125.1 | 22.60 | 2793 | 41.4 | 2.88 | 18.60 | 14.52 | 0.2 | 1581.0 | 375.0 | 51.00 | 0.68
n°: 2216 | 36.80 | 55.8 | 0.98 | 18 | 38 | 5 | 1254.6 | 0.0 | 0.00 | 0.00 | 0.00 | 96 | 2.81 | 0.0 | 1417.8 | 485.5 | 693.6 | 125.1 | 22.60 | 2793 | 41.4 | 2.88 | 18.60 | 14.52 | 0.2 | 1581.0 | 375.0 | 51.00 | 0.68
n°: 2217 | 36.80 | 55.8 | 0.98 | 18 | 38 | 5 | 1254.6 | 0.0 | 0.00 | 0.00 | 0.00 | 96 | 2.81 | 0.0 | 1417.8 | 485.5 | 693.6 | 125.1 | 22.60 | 1890 | 41.4 | 2.88 | 18.60 | 14.52 | 0.2 | 1581.0 | 375.0 | 51.00 | 0.68
n°: 2218 | 36.80 | 55.8 | 0.98 | 18 | 38 | 5 | 1254.6 | 0.0 | 0.00 | 0.00 | 0.00 | 96 | 2.81 | 0.0 | 1417.8 | 485.5 | 693.6 | 125.1 | 22.60 | 1890 | 41.4 | 2.88 | 18.60 | 14.52 | 0.2 | 1581.0 | 375.0 | 51.00 | 0.68
n°: 2219 | 36.80 | 55.8 | 0.98 | 18 | 38 | 5 | 1254.6 | 0.0 | 0.00 | 0.00 | 0.00 | 96 | 2.81 | 0.0 | 1417.8 | 485.5 | 693.6 | 125.1 | 22.60 | 1890 | 41.4 | 2.88 | 18.60 | 14.52 | 0.2 | 1581.0 | 375.0 | 51.00 | 0.68
n°: 2220 | 36.80 | 55.8 | 0.98 | 18 | 38 | 5 | 1254.6 | 0.0 | 0.00 | 0.00 | 0.00 | 96 | 2.81 | 0.0 | 1417.8 | 485.5 | 693.6 | 125.1 | 22.60 | 1890 | 41.4 | 2.88 | 18.60 | 14.52 | 0.2 | 1581.0 | 375.0 | 51.00 | 0.68
n°: 2221 | 36.80 | 55.8 | 0.98 | 18 | 38 | 20 | 1254.6 | 0.0 | 0.00 | 0.00 | 0.00 | 96 | 2.81 | 0.0 | 1417.8 | 508.7 | 693.6 | 125.1 | 22.60 | 1890 | 41.4 | 2.88 | 18.60 | 14.52 | 0.2 | 1581.0 | 315.0 | 51.00 | 0.68
n°: 2222 | 36.80 | 55.8 | 0.98 | 52 | 38 | 20 | 1254.6 | 0.0 | 0.00 | 0.00 | 0.00 | 96 | 2.81 | 1.8 | 1417.8 | 508.7 | 693.6 | 125.1 | 22.60 | 1890 | 41.4 | 2.88 | 18.60 | 14.52 | 0.7 | 1581.0 | 315.0 | 51.00 | 0.68
n°: 2223 | 36.80 | 55.8 | 0.98 | 52 | 38 | 20 | 1254.6 | 0.0 | 0.00 | 0.00 | 0.00 | 96 | 2.81 | 1.8 | 1417.8 | 508.7 | 693.6 | 125.1 | 22.60 | 1890 | 41.4 | 2.88 | 18.60 | 14.52 | 0.7 | 1581.0 | 315.0 | 51.00 | 0.68
n°: 2224 | 36.80 | 55.8 | 0.98 | 52 | 38 | 20 | 1254.6 | 0.0 | 0.00 | 0.00 | 0.00 | 96 | 2.81 | 1.8 | 1417.8 | 508.7 | 693.6 | 125.1 | 22.60 | 1890 | 41.4 | 2.88 | 18.60 | 14.52 | 0.7 | 1581.0 | 315.0 | 51.00 | 0.68
n°: 2225 | 36.80 | 55.8 | 0.98 | 52 | 38 | 20 | 1254.6 | 0.0 | 0.00 | 0.00 | 0.00 | 96 | 2.81 | 1.8 | 1417.8 | 508.7 | 693.6 | 125.1 | 22.60 | 1890 | 41.4 | 2.88 | 18.60 | 14.52 | 0.7 | 1581.0 | 315.0 | 51.00 | 0.68
n°: 2226 | 36.80 | 55.8 | 0.98 | 52 | 38 | 20 | 1254.6 | 0.0 | 0.00 | 0.00 | 0.00 | 81 | 2.81 | 1.8 | 1417.8 | 508.7 | 693.6 | 125.1 | 22.60 | 1890 | 41.4 | 2.88 | 18.60 | 14.52 | 0.7 | 1581.0 | 315.0 | 51.00 | 0.68
n°: 2227 | 36.80 | 55.8 | 0.98 | 52 | 38 | 20 | 1254.6 | 0.0 | 0.00 | 0.00 | 0.00 | 81 | 2.81 | 1.8 | 1417.8 | 508.7 | 693.6 | 125.1 | 22.60 | 1890 | 38.7 | 2.88 | 18.60 | 14.52 | 0.7 | 1581.0 | 315.0 | 51.00 | 0.68
n°: 2228 | 36.80 | 55.8 | 0.98 | 52 | 38 | 20 | 1254.6 | 0.0 | 0.00 | 0.00 | 0.00 | 81 | 2.81 | 1.8 | 1417.8 | 508.7 | 693.6 | 125.1 | 22.60 | 1890 | 38.7 | 2.88 | 18.60 | 14.52 | 0.7 | 1581.0 | 315.0 | 51.00 | 0.68
n°: 2229 | 36.80 | 55.8 | 0.98 | 52 | 38 | 20 | 1254.6 | 0.0 | 0.00 | 0.00 | 0.00 | 81 | 2.81 | 1.8 | 1417.8 | 508.7 | 693.6 | 125.1 | 22.60 | 1890 | 38.7 | 2.88 | 18.60 | 14.52 | 0.7 | 1581.0 | 315.0 | 51.00 | 0.68
n°: 2230 | 34.60 | 55.8 | 0.98 | 52 | 38 | 20 | 1254.6 | 0.0 | 0.00 | 0.00 | 2.40 | 81 | 2.81 | 1.8 | 1417.8 | 508.7 | 693.6 | 125.1 | 23.80 | 1890 | 38.7 | 2.88 | 18.60 | 14.52 | 0.7 | 1581.0 | 315.0 | 51.00 | 0.68
n°: 2231 | 34.60 | 55.8 | 0.98 | 52 | 38 | 20 | 1254.6 | 0.0 | 0.00 | 0.00 | 2.40 | 81 | 2.81 | 1.8 | 1417.8 | 508.7 | 693.6 | 125.1 | 23.80 | 1890 | 38.7 | 2.88 | 18.60 | 14.52 | 0.7 | 1581.0 | 315.0 | 51.00 | 0.68
n°: 2232 | 34.60 | 55.8 | 0.98 | 52 | 38 | 20 | 1254.6 | 0.0 | 0.00 | 0.00 | 2.40 | 81 | 2.81 | 1.8 | 1417.8 | 508.7 | 693.6 | 125.1 | 23.80 | 1890 | 38.7 | 2.88 | 18.60 | 14.52 | 0.7 | 1581.0 | 315.0 | 51.00 | 0.68
n°: 2233 | 34.60 | 55.8 | 0.98 | 52 | 38 | 20 | 989.4 | 0.0 | 0.00 | 0.00 | 2.40 | 81 | 2.81 | 1.8 | 1417.8 | 508.7 | 693.6 | 125.1 | 23.80 | 1890 | 38.7 | 2.88 | 18.60 | 14.52 | 0.7 | 1581.0 | 315.0 | 51.00 | 0.68
n°: 2234 | 34.60 | 55.8 | 0.98 | 52 | 38 | 20 | 989.4 | 0.0 | 0.00 | 0.00 | 2.40 | 81 | 2.81 | 1.8 | 1417.8 | 508.7 | 693.6 | 125.1 | 23.80 | 1890 | 38.7 | 2.88 | 18.60 | 14.52 | 0.7 | 1581.0 | 315.0 | 51.00 | 0.68
n°: 2235 | 34.60 | 55.8 | 0.98 | 52 | 84 | 20 | 989.4 | 0.0 | 0.00 | 0.00 | 2.40 | 81 | 2.81 | 1.8 | 999.6 | 508.7 | 693.6 | 125.1 | 23.80 | 1890 | 38.7 | 2.88 | 18.60 | 14.52 | 0.7 | 1060.8 | 315.0 | 51.00 | 0.68
n°: 2236 | 34.60 | 55.8 | 0.98 | 52 | 84 | 20 | 989.4 | 0.0 | 0.00 | 0.00 | 2.40 | 81 | 2.81 | 1.8 | 999.6 | 508.7 | 693.6 | 125.1 | 23.80 | 1890 | 38.7 | 2.88 | 18.60 | 14.52 | 0.7 | 1060.8 | 315.0 | 51.00 | 0.68
n°: 2237 | 34.60 | 55.8 | 0.98 | 52 | 84 | 20 | 989.4 | 0.0 | 0.00 | 0.00 | 2.40 | 81 | 2.81 | 1.8 | 999.6 | 508.7 | 693.6 | 125.1 | 23.80 | 1890 | 38.7 | 2.88 | 18.60 | 14.52 | 0.7 | 1060.8 | 315.0 | 51.00 | 0.68
n°: 2238 | 34.60 | 55.8 | 0.98 | 52 | 84 | 20 | 989.4 | 0.0 | 0.00 | 0.00 | 2.40 | 81 | 2.81 | 1.8 | 999.6 | 508.7 | 693.6 | 125.1 | 23.80 | 1890 | 38.7 | 2.88 | 18.60 | 14.52 | 0.7 | 1060.8 | 315.0 | 51.00 | 0.68
n°: 2239 | 34.60 | 55.8 | 0.98 | 52 | 84 | 20 | 989.4 | 0.0 | 0.00 | 0.00 | 2.40 | 81 | 2.81 | 1.8 | 999.6 | 508.7 | 693.6 | 125.1 | 23.80 | 1890 | 38.7 | 2.88 | 18.60 | 14.52 | 0.7 | 1060.8 | 315.0 | 51.00 | 0.68
n°: 2240 | 34.60 | 55.8 | 0.98 | 52 | 84 | 20 | 989.4 | 0.0 | 0.00 | 8.20 | 2.40 | 81 | 2.81 | 1.8 | 999.6 | 508.7 | 693.6 | 125.1 | 23.80 | 1470 | 38.7 | 2.88 | 18.60 | 14.52 | 0.7 | 1060.8 | 315.0 | 51.00 | 1.74
n°: 2241 | 34.60 | 55.8 | 0.98 | 52 | 84 | 20 | 989.4 | 0.0 | 0.00 | 8.20 | 2.40 | 81 | 2.81 | 1.8 | 999.6 | 508.7 | 693.6 | 125.1 | 23.80 | 1470 | 38.7 | 2.88 | 18.60 | 14.52 | 0.7 | 1060.8 | 315.0 | 51.00 | 1.74
n°: 2242 | 34.60 | 55.8 | 0.98 | 52 | 84 | 20 | 989.4 | 42.7 | 0.00 | 8.20 | 2.40 | 81 | 2.81 | 1.8 | 999.6 | 508.7 | 693.6 | 125.1 | 23.80 | 1470 | 38.7 | 2.88 | 18.60 | 14.52 | 0.7 | 1060.8 | 315.0 | 51.00 | 1.74
n°: 2243 | 34.60 | 55.8 | 0.98 | 52 | 84 | 23 | 989.4 | 42.7 | 0.00 | 8.20 | 2.40 | 81 | 2.81 | 1.8 | 999.6 | 532.0 | 693.6 | 125.1 | 23.80 | 1470 | 38.7 | 2.88 | 18.60 | 14.52 | 0.7 | 1060.8 | 605.0 | 51.00 | 1.74
n°: 2244 | 34.60 | 55.8 | 0.98 | 52 | 84 | 23 | 989.4 | 42.7 | 0.00 | 8.20 | 2.40 | 81 | 2.81 | 1.8 | 999.6 | 532.0 | 693.6 | 125.1 | 23.80 | 1470 | 38.7 | 2.88 | 18.60 | 14.52 | 0.7 | 1060.8 | 605.0 | 51.00 | 1.74
n°: 2245 | 34.60 | 55.8 | 0.98 | 97 | 84 | 23 | 989.4 | 42.7 | 0.00 | 8.20 | 2.40 | 81 | 2.81 | 9.5 | 999.6 | 532.0 | 693.6 | 125.1 | 23.80 | 1470 | 38.7 | 2.88 | 18.60 | 14.52 | 10.3 | 1060.8 | 605.0 | 51.00 | 1.74
n°: 2246 | 34.60 | 55.8 | 0.98 | 97 | 84 | 23 | 989.4 | 42.7 | 0.00 | 8.20 | 2.40 | 81 | 2.81 | 9.5 | 999.6 | 532.0 | 693.6 | 125.1 | 23.80 | 1470 | 38.7 | 2.88 | 18.60 | 14.52 | 10.3 | 1060.8 | 605.0 | 51.00 | 1.74
n°: 2247 | 34.60 | 55.8 | 0.98 | 97 | 84 | 23 | 989.4 | 42.7 | 0.00 | 8.20 | 2.40 | 81 | 2.81 | 9.5 | 999.6 | 532.0 | 693.6 | 125.1 | 23.80 | 1470 | 38.7 | 2.88 | 18.60 | 14.52 | 10.3 | 1060.8 | 605.0 | 51.00 | 1.74
n°: 2248 | 34.60 | 55.8 | 0.98 | 97 | 84 | 23 | 989.4 | 42.7 | 0.00 | 8.20 | 2.40 | 81 | 2.81 | 9.5 | 999.6 | 532.0 | 693.6 | 125.1 | 23.80 | 1470 | 38.7 | 2.88 | 18.60 | 14.52 | 10.3 | 1060.8 | 605.0 | 51.00 | 1.74
n°: 2249 | 34.60 | 55.8 | 0.98 | 97 | 84 | 23 | 989.4 | 42.7 | 0.00 | 8.20 | 2.40 | 69 | 2.81 | 9.5 | 999.6 | 532.0 | 693.6 | 125.1 | 23.80 | 1470 | 38.7 | 2.88 | 18.60 | 14.52 | 10.3 | 1060.8 | 605.0 | 51.00 | 1.74
n°: 2250 | 34.60 | 55.8 | 0.98 | 97 | 84 | 23 | 989.4 | 42.7 | 0.00 | 8.20 | 2.40 | 69 | 2.81 | 9.5 | 999.6 | 532.0 | 693.6 | 125.1 | 23.80 | 1470 | 36.0 | 2.88 | 18.60 | 14.52 | 10.3 | 1060.8 | 605.0 | 51.00 | 1.74
n°: 2251 | 34.60 | 55.8 | 0.98 | 97 | 84 | 23 | 989.4 | 42.7 | 0.00 | 8.20 | 2.40 | 69 | 2.81 | 9.5 | 999.6 | 532.0 | 693.6 | 125.1 | 23.80 | 1470 | 36.0 | 2.88 | 18.60 | 14.52 | 10.3 | 1060.8 | 605.0 | 51.00 | 1.74
n°: 2252 | 34.00 | 55.8 | 0.98 | 97 | 84 | 23 | 989.4 | 42.7 | 0.00 | 8.20 | 44.00 | 69 | 2.81 | 9.5 | 999.6 | 532.0 | 693.6 | 125.1 | 34.40 | 1470 | 36.0 | 2.88 | 18.60 | 14.52 | 10.3 | 1060.8 | 605.0 | 51.00 | 1.74
n°: 2253 | 34.00 | 55.8 | 0.98 | 97 | 84 | 23 | 989.4 | 42.7 | 0.00 | 8.20 | 44.00 | 69 | 2.81 | 9.5 | 999.6 | 532.0 | 693.6 | 125.1 | 34.40 | 1470 | 36.0 | 2.88 | 18.60 | 14.52 | 10.3 | 1060.8 | 605.0 | 51.00 | 1.74
n°: 2254 | 34.00 | 55.8 | 0.98 | 97 | 84 | 23 | 989.4 | 42.7 | 0.00 | 8.20 | 44.00 | 69 | 2.81 | 9.5 | 999.6 | 532.0 | 693.6 | 125.1 | 34.40 | 1470 | 36.0 | 2.88 | 18.60 | 14.52 | 10.3 | 1060.8 | 605.0 | 51.00 | 1.74
n°: 2255 | 34.00 | 55.8 | 0.98 | 97 | 84 | 23 | 989.4 | 42.7 | 0.00 | 8.20 | 44.00 | 69 | 2.81 | 9.5 | 999.6 | 532.0 | 693.6 | 125.1 | 34.40 | 1470 | 36.0 | 2.88 | 18.60 | 14.52 | 10.3 | 1060.8 | 605.0 | 51.00 | 1.74
n°: 2256 | 34.00 | 55.8 | 0.98 | 97 | 84 | 23 | 1407.6 | 42.7 | 0.00 | 8.20 | 44.00 | 69 | 2.81 | 9.5 | 999.6 | 532.0 | 693.6 | 125.1 | 34.40 | 1470 | 36.0 | 2.88 | 18.60 | 14.52 | 10.3 | 1060.8 | 605.0 | 51.00 | 1.74
n°: 2257 | 34.00 | 55.8 | 0.98 | 97 | 84 | 23 | 1407.6 | 42.7 | 0.00 | 8.20 | 44.00 | 69 | 2.81 | 9.5 | 999.6 | 532.0 | 693.6 | 125.1 | 34.40 | 1470 | 36.0 | 2.88 | 18.60 | 14.52 | 10.3 | 1060.8 | 605.0 | 51.00 | 1.74
n°: 2258 | 34.00 | 55.8 | 0.98 | 97 | 43 | 23 | 1407.6 | 42.7 | 0.00 | 8.20 | 44.00 | 69 | 2.81 | 9.5 | 1387.2 | 532.0 | 693.6 | 125.1 | 34.40 | 1470 | 36.0 | 2.88 | 18.60 | 14.52 | 10.3 | 1479.0 | 605.0 | 51.00 | 1.74
n°: 2259 | 34.00 | 55.8 | 0.98 | 97 | 43 | 23 | 1407.6 | 42.7 | 0.00 | 8.20 | 44.00 | 69 | 2.81 | 9.5 | 1387.2 | 532.0 | 693.6 | 125.1 | 34.40 | 1470 | 36.0 | 2.88 | 18.60 | 14.52 | 10.3 | 1479.0 | 605.0 | 51.00 | 1.74
n°: 2260 | 34.00 | 55.8 | 0.98 | 97 | 43 | 23 | 1407.6 | 42.7 | 0.00 | 8.20 | 44.00 | 69 | 2.81 | 9.5 | 1387.2 | 532.0 | 693.6 | 125.1 | 34.40 | 1470 | 36.0 | 2.88 | 18.60 | 14.52 | 10.3 | 1479.0 | 605.0 | 51.00 | 1.74
n°: 2261 | 34.00 | 55.8 | 0.98 | 97 | 43 | 23 | 1407.6 | 42.7 | 0.00 | 8.20 | 44.00 | 69 | 2.81 | 9.5 | 1387.2 | 532.0 | 693.6 | 125.1 | 34.40 | 1470 | 36.0 | 2.88 | 18.60 | 14.52 | 10.3 | 1479.0 | 605.0 | 51.00 | 1.74
n°: 2262 | 34.00 | 55.8 | 0.98 | 97 | 43 | 23 | 1407.6 | 42.7 | 0.00 | 8.20 | 44.00 | 69 | 2.81 | 9.5 | 1387.2 | 532.0 | 693.6 | 125.1 | 34.40 | 1470 | 36.0 | 2.88 | 18.60 | 14.52 | 10.3 | 1479.0 | 605.0 | 51.00 | 1.74
n°: 2263 | 34.00 | 55.8 | 0.98 | 97 | 43 | 23 | 1407.6 | 42.7 | 0.00 | 0.00 | 44.00 | 69 | 2.81 | 9.5 | 1387.2 | 532.0 | 693.6 | 125.1 | 34.40 | 1638 | 36.0 | 2.88 | 18.60 | 14.52 | 10.3 | 1479.0 | 605.0 | 51.00 | 0.68
n°: 2264 | 34.00 | 55.8 | 0.98 | 97 | 43 | 23 | 1407.6 | 42.7 | 0.00 | 0.00 | 44.00 | 69 | 2.81 | 9.5 | 1387.2 | 532.0 | 693.6 | 125.1 | 34.40 | 1638 | 36.0 | 2.88 | 18.60 | 14.52 | 10.3 | 1479.0 | 605.0 | 51.00 | 0.68
n°: 2265 | 34.00 | 55.8 | 0.98 | 97 | 43 | 23 | 1407.6 | 0.0 | 0.00 | 0.00 | 44.00 | 69 | 2.81 | 9.5 | 1387.2 | 532.0 | 693.6 | 125.1 | 34.40 | 1638 | 36.0 | 2.88 | 18.60 | 14.52 | 10.3 | 1479.0 | 605.0 | 51.00 | 0.68
n°: 2266 | 34.00 | 55.8 | 0.98 | 97 | 43 | 5 | 1407.6 | 0.0 | 0.00 | 0.00 | 44.00 | 69 | 2.81 | 9.5 | 1387.2 | 498.8 | 693.6 | 125.1 | 34.40 | 1638 | 36.0 | 2.88 | 18.60 | 14.52 | 10.3 | 1479.0 | 335.0 | 51.00 | 0.68
n°: 2267 | 34.00 | 55.8 | 0.98 | 97 | 43 | 5 | 1407.6 | 0.0 | 0.00 | 0.00 | 44.00 | 69 | 2.81 | 9.5 | 1387.2 | 498.8 | 693.6 | 125.1 | 34.40 | 1638 | 36.0 | 2.88 | 18.60 | 14.52 | 10.3 | 1479.0 | 335.0 | 51.00 | 0.68
n°: 2268 | 34.00 | 55.8 | 0.98 | 17 | 43 | 5 | 1407.6 | 0.0 | 0.00 | 0.00 | 44.00 | 69 | 2.81 | 0.0 | 1387.2 | 498.8 | 693.6 | 125.1 | 34.40 | 1638 | 36.0 | 2.88 | 18.60 | 14.52 | 0.0 | 1479.0 | 335.0 | 51.00 | 0.68
n°: 2269 | 34.00 | 55.8 | 0.98 | 17 | 43 | 5 | 1407.6 | 0.0 | 0.00 | 0.00 | 44.00 | 69 | 2.81 | 0.0 | 1387.2 | 498.8 | 693.6 | 125.1 | 34.40 | 1638 | 36.0 | 2.88 | 18.60 | 14.52 | 0.0 | 1479.0 | 335.0 | 51.00 | 0.68
n°: 2270 | 34.00 | 55.8 | 0.98 | 17 | 43 | 5 | 1407.6 | 0.0 | 0.00 | 0.00 | 44.00 | 69 | 2.81 | 0.0 | 1387.2 | 498.8 | 693.6 | 125.1 | 34.40 | 1638 | 36.0 | 2.88 | 18.60 | 14.52 | 0.0 | 1479.0 | 335.0 | 51.00 | 0.68
n°: 2271 | 34.00 | 55.8 | 0.98 | 17 | 43 | 5 | 1407.6 | 0.0 | 0.00 | 0.00 | 44.00 | 76 | 2.81 | 0.0 | 1387.2 | 498.8 | 693.6 | 125.1 | 34.40 | 1638 | 36.0 | 2.88 | 18.60 | 14.52 | 0.0 | 1479.0 | 335.0 | 51.00 | 0.68
n°: 2272 | 34.00 | 55.8 | 0.98 | 17 | 43 | 5 | 1407.6 | 0.0 | 0.00 | 0.00 | 44.00 | 76 | 2.81 | 0.0 | 1387.2 | 498.8 | 693.6 | 125.1 | 34.40 | 1638 | 36.0 | 2.88 | 18.60 | 14.52 | 0.0 | 1479.0 | 335.0 | 51.00 | 0.68
n°: 2273 | 34.00 | 55.8 | 0.98 | 17 | 43 | 5 | 1407.6 | 0.0 | 0.00 | 0.00 | 44.00 | 76 | 2.81 | 0.0 | 1387.2 | 498.8 | 693.6 | 125.1 | 34.40 | 1638 | 33.3 | 2.88 | 18.60 | 14.52 | 0.0 | 1479.0 | 335.0 | 51.00 | 0.68
n°: 2274 | 34.00 | 55.8 | 0.98 | 17 | 43 | 5 | 1407.6 | 0.0 | 0.00 | 0.00 | 44.00 | 76 | 2.81 | 0.0 | 1387.2 | 498.8 | 693.6 | 125.1 | 34.40 | 1638 | 33.3 | 2.88 | 18.60 | 14.52 | 0.0 | 1479.0 | 335.0 | 51.00 | 0.68
n°: 2275 | 29.40 | 55.8 | 0.98 | 17 | 43 | 5 | 1407.6 | 0.0 | 0.00 | 0.00 | 0.00 | 76 | 2.81 | 0.0 | 1387.2 | 498.8 | 693.6 | 125.1 | 26.80 | 1638 | 33.3 | 2.88 | 18.60 | 14.52 | 0.0 | 1479.0 | 335.0 | 51.00 | 0.68
n°: 2276 | 29.40 | 55.8 | 0.98 | 17 | 43 | 5 | 1407.6 | 0.0 | 0.00 | 0.00 | 0.00 | 76 | 2.81 | 0.0 | 1387.2 | 498.8 | 693.6 | 125.1 | 26.80 | 1638 | 33.3 | 2.88 | 18.60 | 14.52 | 0.0 | 1479.0 | 335.0 | 51.00 | 0.68
n°: 2277 | 29.40 | 55.8 | 0.98 | 17 | 43 | 5 | 1407.6 | 0.0 | 0.00 | 0.00 | 0.00 | 76 | 2.81 | 0.0 | 1387.2 | 498.8 | 693.6 | 125.1 | 26.80 | 1638 | 33.3 | 2.88 | 18.60 | 14.52 | 0.0 | 1479.0 | 335.0 | 51.00 | 0.68
n°: 2278 | 29.40 | 55.8 | 0.98 | 17 | 43 | 5 | 948.6 | 0.0 | 0.00 | 0.00 | 0.00 | 76 | 2.81 | 0.0 | 1387.2 | 498.8 | 693.6 | 125.1 | 26.80 | 1638 | 33.3 | 2.88 | 18.60 | 14.52 | 0.0 | 1479.0 | 335.0 | 51.00 | 0.68
n°: 2279 | 29.40 | 55.8 | 0.98 | 17 | 43 | 5 | 948.6 | 0.0 | 0.00 | 0.00 | 0.00 | 76 | 2.81 | 0.0 | 1387.2 | 498.8 | 693.6 | 125.1 | 26.80 | 1638 | 33.3 | 2.88 | 18.60 | 14.52 | 0.0 | 1479.0 | 335.0 | 51.00 | 0.68
n°: 2280 | 29.40 | 55.8 | 0.98 | 17 | 43 | 5 | 948.6 | 0.0 | 0.00 | 0.00 | 0.00 | 76 | 2.81 | 0.0 | 1387.2 | 498.8 | 693.6 | 125.1 | 26.80 | 1638 | 33.3 | 2.88 | 18.60 | 14.52 | 0.0 | 1479.0 | 335.0 | 51.00 | 0.68
n°: 2281 | 29.40 | 55.8 | 0.98 | 17 | 90 | 5 | 948.6 | 0.0 | 0.00 | 0.00 | 0.00 | 76 | 2.81 | 0.0 | 918.0 | 498.8 | 693.6 | 125.1 | 26.80 | 1638 | 33.3 | 2.88 | 18.60 | 14.52 | 0.0 | 928.2 | 335.0 | 51.00 | 0.68
n°: 2282 | 29.40 | 55.8 | 0.98 | 17 | 90 | 5 | 948.6 | 0.0 | 0.00 | 0.00 | 0.00 | 76 | 2.81 | 0.0 | 918.0 | 498.8 | 693.6 | 125.1 | 26.80 | 1638 | 33.3 | 2.88 | 18.60 | 14.52 | 0.0 | 928.2 | 335.0 | 51.00 | 0.68
n°: 2283 | 29.40 | 55.8 | 0.98 | 17 | 90 | 5 | 948.6 | 0.0 | 0.00 | 0.00 | 0.00 | 76 | 2.81 | 0.0 | 918.0 | 498.8 | 693.6 | 125.1 | 26.80 | 1638 | 33.3 | 2.88 | 18.60 | 14.52 | 0.0 | 928.2 | 335.0 | 51.00 | 0.68
n°: 2284 | 29.40 | 55.8 | 0.98 | 17 | 90 | 5 | 948.6 | 0.0 | 0.00 | 0.00 | 0.00 | 76 | 2.81 | 0.0 | 918.0 | 498.8 | 693.6 | 125.1 | 26.80 | 1638 | 33.3 | 2.88 | 18.60 | 14.52 | 0.0 | 928.2 | 335.0 | 51.00 | 0.68
n°: 2285 | 29.40 | 55.8 | 0.98 | 17 | 90 | 5 | 948.6 | 0.0 | 0.00 | 0.00 | 0.00 | 76 | 2.81 | 0.0 | 918.0 | 498.8 | 693.6 | 125.1 | 26.80 | 1638 | 33.3 | 2.88 | 18.60 | 14.52 | 0.0 | 928.2 | 335.0 | 51.00 | 0.68
n°: 2286 | 29.40 | 55.8 | 0.98 | 17 | 90 | 5 | 948.6 | 0.0 | 0.00 | 22.80 | 0.00 | 76 | 2.81 | 0.0 | 918.0 | 498.8 | 693.6 | 125.1 | 26.80 | 2100 | 33.3 | 2.88 | 18.60 | 14.52 | 0.0 | 928.2 | 335.0 | 51.00 | 2.54
n°: 2287 | 29.40 | 55.8 | 0.98 | 17 | 90 | 5 | 948.6 | 0.0 | 0.00 | 22.80 | 0.00 | 76 | 2.81 | 0.0 | 918.0 | 498.8 | 693.6 | 125.1 | 26.80 | 2100 | 33.3 | 2.88 | 18.60 | 14.52 | 0.0 | 928.2 | 335.0 | 51.00 | 2.54
n°: 2288 | 29.40 | 55.8 | 0.98 | 17 | 90 | 5 | 948.6 | 42.7 | 0.00 | 22.80 | 0.00 | 76 | 2.81 | 0.0 | 918.0 | 498.8 | 693.6 | 125.1 | 26.80 | 2100 | 33.3 | 2.88 | 18.60 | 14.52 | 0.0 | 928.2 | 335.0 | 51.00 | 2.54
n°: 2289 | 29.40 | 55.8 | 0.98 | 17 | 90 | 50 | 948.6 | 42.7 | 0.00 | 22.80 | 0.00 | 76 | 2.81 | 0.0 | 918.0 | 694.9 | 693.6 | 125.1 | 26.80 | 2100 | 33.3 | 2.88 | 18.60 | 14.52 | 0.0 | 928.2 | 585.0 | 51.00 | 2.54
n°: 2290 | 29.40 | 55.8 | 0.98 | 17 | 90 | 50 | 948.6 | 42.7 | 0.00 | 22.80 | 0.00 | 76 | 2.81 | 0.0 | 918.0 | 694.9 | 693.6 | 125.1 | 26.80 | 2100 | 33.3 | 2.88 | 18.60 | 14.52 | 0.0 | 928.2 | 585.0 | 51.00 | 2.54
n°: 2291 | 29.40 | 55.8 | 0.98 | 61 | 90 | 50 | 948.6 | 42.7 | 0.00 | 22.80 | 0.00 | 76 | 2.81 | 1.5 | 918.0 | 694.9 | 693.6 | 125.1 | 26.80 | 2100 | 33.3 | 2.88 | 18.60 | 14.52 | 2.2 | 928.2 | 585.0 | 51.00 | 2.54
n°: 2292 | 29.40 | 55.8 | 0.98 | 61 | 90 | 50 | 948.6 | 42.7 | 0.00 | 22.80 | 0.00 | 76 | 2.81 | 1.5 | 918.0 | 694.9 | 693.6 | 125.1 | 26.80 | 2100 | 33.3 | 2.88 | 18.60 | 14.52 | 2.2 | 928.2 | 585.0 | 51.00 | 2.54
n°: 2293 | 29.40 | 55.8 | 0.98 | 61 | 90 | 50 | 948.6 | 42.7 | 0.00 | 22.80 | 0.00 | 76 | 2.81 | 1.5 | 918.0 | 694.9 | 693.6 | 125.1 | 26.80 | 2100 | 33.3 | 2.88 | 18.60 | 14.52 | 2.2 | 928.2 | 585.0 | 51.00 | 2.54
n°: 2294 | 29.40 | 55.8 | 0.98 | 61 | 90 | 50 | 948.6 | 42.7 | 0.00 | 22.80 | 0.00 | 82 | 2.81 | 1.5 | 918.0 | 694.9 | 693.6 | 125.1 | 26.80 | 2100 | 33.3 | 2.88 | 18.60 | 14.52 | 2.2 | 928.2 | 585.0 | 51.00 | 2.54
n°: 2295 | 29.40 | 55.8 | 0.98 | 61 | 90 | 50 | 948.6 | 42.7 | 0.00 | 22.80 | 0.00 | 82 | 2.81 | 1.5 | 918.0 | 694.9 | 693.6 | 125.1 | 26.80 | 2100 | 33.3 | 2.88 | 18.60 | 14.52 | 2.2 | 928.2 | 585.0 | 51.00 | 2.54
n°: 2296 | 29.40 | 54.9 | 0.98 | 61 | 90 | 50 | 948.6 | 42.7 | 0.00 | 22.80 | 0.00 | 82 | 2.81 | 1.5 | 918.0 | 694.9 | 693.6 | 125.1 | 26.80 | 2100 | 31.5 | 2.88 | 18.60 | 14.52 | 2.2 | 928.2 | 585.0 | 51.00 | 2.54
n°: 2297 | 29.40 | 54.9 | 0.98 | 61 | 90 | 50 | 948.6 | 42.7 | 0.00 | 22.80 | 0.00 | 82 | 2.81 | 1.5 | 918.0 | 694.9 | 693.6 | 125.1 | 26.80 | 2100 | 31.5 | 2.88 | 18.60 | 14.52 | 2.2 | 928.2 | 585.0 | 51.00 | 2.54
n°: 2298 | 36.20 | 54.9 | 0.98 | 61 | 90 | 50 | 948.6 | 42.7 | 0.00 | 22.80 | 0.00 | 82 | 2.81 | 1.5 | 918.0 | 694.9 | 693.6 | 125.1 | 24.00 | 2100 | 31.5 | 2.88 | 18.60 | 14.52 | 2.2 | 928.2 | 585.0 | 51.00 | 2.54
n°: 2299 | 36.20 | 54.9 | 0.98 | 61 | 90 | 50 | 948.6 | 42.7 | 0.00 | 22.80 | 0.00 | 82 | 2.81 | 1.5 | 918.0 | 694.9 | 693.6 | 125.1 | 24.00 | 2100 | 31.5 | 2.88 | 18.60 | 14.52 | 2.2 | 928.2 | 585.0 | 51.00 | 2.54
n°: 2300 | 36.20 | 54.9 | 0.98 | 61 | 90 | 50 | 948.6 | 42.7 | 0.00 | 22.80 | 0.00 | 82 | 2.81 | 1.5 | 918.0 | 694.9 | 693.6 | 125.1 | 24.00 | 2100 | 31.5 | 2.88 | 18.60 | 14.52 | 2.2 | 928.2 | 585.0 | 51.00 | 2.54
n°: 2301 | 36.20 | 54.9 | 0.98 | 61 | 90 | 50 | 1050.6 | 42.7 | 0.00 | 22.80 | 0.00 | 82 | 2.81 | 1.5 | 918.0 | 694.9 | 693.6 | 125.1 | 24.00 | 2100 | 31.5 | 2.88 | 18.60 | 14.52 | 2.2 | 928.2 | 585.0 | 51.00 | 2.54
n°: 2302 | 36.20 | 54.9 | 0.98 | 61 | 90 | 50 | 1050.6 | 42.7 | 0.00 | 22.80 | 0.00 | 82 | 2.81 | 1.5 | 918.0 | 694.9 | 693.6 | 125.1 | 24.00 | 2100 | 31.5 | 2.88 | 18.60 | 14.52 | 2.2 | 928.2 | 585.0 | 51.00 | 2.54
n°: 2303 | 36.20 | 54.9 | 0.98 | 61 | 92 | 50 | 1050.6 | 42.7 | 0.00 | 22.80 | 0.00 | 82 | 2.81 | 1.5 | 1040.4 | 694.9 | 693.6 | 125.1 | 24.00 | 2100 | 31.5 | 2.88 | 18.60 | 14.52 | 2.2 | 938.4 | 585.0 | 51.00 | 2.54
n°: 2304 | 36.20 | 54.9 | 0.98 | 61 | 92 | 50 | 1050.6 | 42.7 | 0.00 | 22.80 | 0.00 | 82 | 2.81 | 1.5 | 1040.4 | 694.9 | 693.6 | 125.1 | 24.00 | 2100 | 31.5 | 2.88 | 18.60 | 14.44 | 2.2 | 938.4 | 585.0 | 51.00 | 2.54
n°: 2305 | 36.20 | 54.9 | 0.98 | 61 | 92 | 50 | 1050.6 | 42.7 | 0.00 | 22.80 | 0.00 | 82 | 2.81 | 1.5 | 1040.4 | 694.9 | 693.6 | 125.1 | 24.00 | 2100 | 31.5 | 2.88 | 18.60 | 14.44 | 2.2 | 938.4 | 585.0 | 51.00 | 2.54
n°: 2306 | 36.20 | 54.9 | 0.98 | 61 | 92 | 50 | 1050.6 | 42.7 | 0.00 | 22.80 | 0.00 | 82 | 2.81 | 1.5 | 1040.4 | 694.9 | 693.6 | 125.1 | 24.00 | 2100 | 31.5 | 2.88 | 18.60 | 14.44 | 2.2 | 938.4 | 585.0 | 51.00 | 2.54
n°: 2307 | 36.20 | 54.9 | 0.98 | 61 | 92 | 50 | 1050.6 | 42.7 | 0.00 | 22.80 | 0.00 | 82 | 2.81 | 1.5 | 1040.4 | 694.9 | 693.6 | 125.1 | 24.00 | 2100 | 31.5 | 2.88 | 18.60 | 14.44 | 2.2 | 938.4 | 585.0 | 51.00 | 2.54
n°: 2308 | 36.20 | 54.9 | 0.98 | 61 | 92 | 50 | 1050.6 | 42.7 | 0.00 | 22.80 | 0.00 | 82 | 2.81 | 1.5 | 1040.4 | 694.9 | 693.6 | 125.1 | 24.00 | 2100 | 31.5 | 2.88 | 18.60 | 14.44 | 2.2 | 938.4 | 585.0 | 51.00 | 2.54
n°: 2309 | 36.20 | 54.9 | 0.98 | 61 | 92 | 50 | 1050.6 | 42.7 | 0.00 | 0.00 | 0.00 | 82 | 2.81 | 1.5 | 1040.4 | 694.9 | 693.6 | 125.1 | 24.00 | 2121 | 31.5 | 2.88 | 18.60 | 14.44 | 2.2 | 938.4 | 585.0 | 51.00 | 0.68
n°: 2310 | 36.20 | 54.9 | 0.98 | 61 | 92 | 50 | 1050.6 | 60.8 | 0.00 | 0.00 | 0.00 | 82 | 2.81 | 1.5 | 1040.4 | 694.9 | 693.6 | 125.1 | 24.00 | 2121 | 31.5 | 2.88 | 18.60 | 14.44 | 2.2 | 938.4 | 585.0 | 51.00 | 0.68
n°: 2311 | 36.20 | 54.9 | 0.98 | 61 | 92 | 50 | 1050.6 | 60.8 | 0.00 | 0.00 | 0.00 | 82 | 2.81 | 1.5 | 1040.4 | 694.9 | 693.6 | 125.1 | 24.00 | 2121 | 31.5 | 2.88 | 18.60 | 14.44 | 2.2 | 938.4 | 585.0 | 51.00 | 0.68
n°: 2312 | 36.20 | 54.9 | 0.98 | 61 | 92 | 20 | 1050.6 | 60.8 | 0.00 | 0.00 | 0.00 | 82 | 2.81 | 1.5 | 1040.4 | 651.7 | 693.6 | 125.1 | 24.00 | 2121 | 31.5 | 2.88 | 18.60 | 14.44 | 2.2 | 938.4 | 675.0 | 51.00 | 0.68
n°: 2313 | 36.20 | 54.9 | 0.98 | 61 | 92 | 20 | 1050.6 | 60.8 | 0.00 | 0.00 | 0.00 | 82 | 2.81 | 1.5 | 1040.4 | 651.7 | 693.6 | 125.1 | 24.00 | 2121 | 31.5 | 2.88 | 18.60 | 14.44 | 2.2 | 938.4 | 675.0 | 51.00 | 0.68
n°: 2314 | 36.20 | 54.9 | 0.98 | 15 | 92 | 20 | 1050.6 | 60.8 | 0.00 | 0.00 | 0.00 | 82 | 2.81 | 2.6 | 1040.4 | 651.7 | 693.6 | 125.1 | 24.00 | 2121 | 31.5 | 2.88 | 18.60 | 14.44 | 0.0 | 938.4 | 675.0 | 51.00 | 0.68
n°: 2315 | 36.20 | 54.9 | 0.98 | 15 | 92 | 20 | 1050.6 | 60.8 | 0.00 | 0.00 | 0.00 | 82 | 2.81 | 2.6 | 1040.4 | 651.7 | 693.6 | 125.1 | 24.00 | 2121 | 31.5 | 2.88 | 18.60 | 14.44 | 0.0 | 938.4 | 675.0 | 51.00 | 0.68
n°: 2316 | 36.20 | 54.9 | 0.98 | 15 | 92 | 20 | 1050.6 | 60.8 | 0.00 | 0.00 | 0.00 | 82 | 2.81 | 2.6 | 1040.4 | 651.7 | 693.6 | 125.1 | 24.00 | 2121 | 31.5 | 2.88 | 18.60 | 14.44 | 0.0 | 938.4 | 675.0 | 51.00 | 0.68
n°: 2317 | 36.20 | 54.9 | 0.98 | 15 | 92 | 20 | 1050.6 | 60.8 | 0.00 | 0.00 | 0.00 | 82 | 2.81 | 2.6 | 1040.4 | 651.7 | 693.6 | 125.1 | 24.00 | 2121 | 31.5 | 2.88 | 18.60 | 14.44 | 0.0 | 938.4 | 675.0 | 51.00 | 0.68
n°: 2318 | 36.20 | 54.9 | 0.98 | 15 | 92 | 20 | 1050.6 | 60.8 | 0.00 | 0.00 | 0.00 | 82 | 2.81 | 2.6 | 1040.4 | 651.7 | 693.6 | 125.1 | 24.00 | 2121 | 31.5 | 2.88 | 18.60 | 14.44 | 0.0 | 938.4 | 675.0 | 51.00 | 0.68
n°: 2319 | 36.20 | 54.9 | 0.98 | 15 | 92 | 20 | 1050.6 | 60.8 | 0.00 | 0.00 | 0.00 | 82 | 2.81 | 2.6 | 1040.4 | 651.7 | 693.6 | 125.1 | 24.00 | 2121 | 29.7 | 2.88 | 18.60 | 14.44 | 0.0 | 938.4 | 675.0 | 51.00 | 0.68
n°: 2320 | 36.20 | 54.9 | 0.98 | 15 | 92 | 20 | 1050.6 | 60.8 | 0.00 | 0.00 | 0.00 | 82 | 2.81 | 2.6 | 1040.4 | 651.7 | 693.6 | 125.1 | 23.40 | 2121 | 29.7 | 2.88 | 18.60 | 14.44 | 0.0 | 938.4 | 675.0 | 51.00 | 0.68
n°: 2321 | 36.20 | 54.9 | 0.98 | 15 | 92 | 20 | 1050.6 | 60.8 | 0.00 | 0.00 | 0.00 | 82 | 2.81 | 2.6 | 1040.4 | 651.7 | 693.6 | 125.1 | 23.40 | 2121 | 29.7 | 2.88 | 18.60 | 14.44 | 0.0 | 938.4 | 675.0 | 51.00 | 0.68
n°: 2322 | 36.20 | 54.9 | 0.98 | 15 | 92 | 20 | 1050.6 | 60.8 | 0.00 | 0.00 | 0.00 | 82 | 2.81 | 2.6 | 1040.4 | 651.7 | 693.6 | 125.1 | 23.40 | 2121 | 29.7 | 2.88 | 18.60 | 14.44 | 0.0 | 938.4 | 675.0 | 51.00 | 0.68
n°: 2323 | 36.20 | 54.9 | 0.98 | 15 | 92 | 20 | 1050.6 | 60.8 | 0.00 | 0.00 | 0.00 | 82 | 2.81 | 2.6 | 1040.4 | 651.7 | 693.6 | 125.1 | 23.40 | 2121 | 29.7 | 2.88 | 18.60 | 14.44 | 0.0 | 938.4 | 675.0 | 51.00 | 0.68
n°: 2324 | 36.20 | 54.9 | 0.98 | 15 | 92 | 20 | 1040.4 | 60.8 | 0.00 | 0.00 | 0.00 | 82 | 2.81 | 2.6 | 1040.4 | 651.7 | 693.6 | 125.1 | 23.40 | 2121 | 29.7 | 2.88 | 18.60 | 14.44 | 0.0 | 938.4 | 675.0 | 51.00 | 0.68
n°: 2325 | 36.20 | 54.9 | 0.98 | 15 | 92 | 20 | 1040.4 | 60.8 | 0.00 | 0.00 | 0.00 | 82 | 2.81 | 2.6 | 1030.2 | 651.7 | 693.6 | 125.1 | 23.40 | 2121 | 29.7 | 2.88 | 18.60 | 14.44 | 0.0 | 938.4 | 675.0 | 51.00 | 0.68
n°: 2326 | 36.20 | 54.9 | 0.98 | 15 | 92 | 20 | 1040.4 | 60.8 | 0.00 | 0.00 | 0.00 | 82 | 2.81 | 2.6 | 1030.2 | 651.7 | 693.6 | 125.1 | 23.40 | 2121 | 29.7 | 2.88 | 18.60 | 14.44 | 0.0 | 938.4 | 675.0 | 51.00 | 0.68
n°: 2327 | 36.20 | 54.9 | 0.98 | 15 | 92 | 20 | 1040.4 | 60.8 | 0.00 | 0.00 | 0.00 | 82 | 2.81 | 2.6 | 1030.2 | 651.7 | 693.6 | 125.1 | 23.40 | 2121 | 29.7 | 2.88 | 18.60 | 14.52 | 0.0 | 938.4 | 675.0 | 51.00 | 0.68
n°: 2328 | 36.20 | 54.9 | 0.98 | 15 | 92 | 20 | 1040.4 | 60.8 | 0.00 | 0.00 | 0.00 | 82 | 2.81 | 2.6 | 1030.2 | 651.7 | 693.6 | 125.1 | 23.40 | 2121 | 29.7 | 2.88 | 18.60 | 14.52 | 0.0 | 938.4 | 675.0 | 51.00 | 0.68
n°: 2329 | 36.20 | 54.9 | 0.98 | 15 | 92 | 20 | 1040.4 | 60.8 | 0.00 | 0.00 | 0.00 | 82 | 2.81 | 2.6 | 1030.2 | 651.7 | 693.6 | 125.1 | 23.40 | 2121 | 29.7 | 2.88 | 18.60 | 14.52 | 0.0 | 938.4 | 675.0 | 51.00 | 0.68
n°: 2330 | 36.20 | 54.9 | 0.98 | 15 | 92 | 20 | 1040.4 | 60.8 | 0.00 | 0.00 | 0.00 | 82 | 2.81 | 2.6 | 1030.2 | 651.7 | 693.6 | 125.1 | 23.40 | 2121 | 29.7 | 2.88 | 18.60 | 14.52 | 0.0 | 938.4 | 675.0 | 51.00 | 0.68
n°: 2331 | 36.20 | 54.9 | 0.98 | 15 | 92 | 20 | 1040.4 | 60.8 | 0.00 | 0.00 | 0.00 | 82 | 2.81 | 2.6 | 1030.2 | 651.7 | 693.6 | 125.1 | 23.40 | 2121 | 29.7 | 2.88 | 18.60 | 14.52 | 0.0 | 938.4 | 675.0 | 51.00 | 0.68
n°: 2332 | 36.20 | 54.9 | 0.98 | 15 | 92 | 20 | 1040.4 | 60.8 | 0.00 | 10.80 | 0.00 | 82 | 2.81 | 2.6 | 1030.2 | 651.7 | 693.6 | 124.2 | 23.40 | 2184 | 29.7 | 2.88 | 18.60 | 14.52 | 0.0 | 938.4 | 675.0 | 51.00 | 1.78
n°: 2333 | 36.20 | 54.9 | 0.98 | 15 | 92 | 20 | 1040.4 | 42.0 | 0.00 | 10.80 | 0.00 | 82 | 2.81 | 2.6 | 1030.2 | 651.7 | 693.6 | 124.2 | 23.40 | 2184 | 29.7 | 2.88 | 18.60 | 14.52 | 0.0 | 938.4 | 675.0 | 51.00 | 1.78
n°: 2334 | 36.20 | 54.9 | 0.98 | 15 | 92 | 20 | 1040.4 | 42.0 | 0.00 | 10.80 | 0.00 | 82 | 2.81 | 2.6 | 1030.2 | 651.7 | 693.6 | 124.2 | 23.40 | 2184 | 29.7 | 2.88 | 18.60 | 14.52 | 0.0 | 938.4 | 675.0 | 51.00 | 1.78
n°: 2335 | 36.20 | 54.9 | 0.98 | 15 | 92 | 50 | 1040.4 | 42.0 | 0.00 | 10.80 | 0.00 | 82 | 2.81 | 2.6 | 1030.2 | 621.8 | 693.6 | 124.2 | 23.40 | 2184 | 29.7 | 2.88 | 18.60 | 14.52 | 0.0 | 938.4 | 565.0 | 51.00 | 1.78
n°: 2336 | 36.20 | 54.9 | 0.98 | 15 | 92 | 50 | 1040.4 | 42.0 | 0.00 | 10.80 | 0.00 | 82 | 2.81 | 2.6 | 1030.2 | 621.8 | 693.6 | 124.2 | 23.40 | 2184 | 29.7 | 2.88 | 18.60 | 14.52 | 0.0 | 938.4 | 565.0 | 51.00 | 1.78
n°: 2337 | 36.20 | 54.9 | 0.98 | 47 | 92 | 50 | 1040.4 | 42.0 | 0.00 | 10.80 | 0.00 | 82 | 2.81 | 2.0 | 1030.2 | 621.8 | 693.6 | 124.2 | 23.40 | 2184 | 29.7 | 2.88 | 18.60 | 14.52 | 0.7 | 938.4 | 565.0 | 51.00 | 1.78
n°: 2338 | 36.20 | 54.9 | 0.98 | 47 | 92 | 50 | 1040.4 | 42.0 | 0.00 | 10.80 | 0.00 | 82 | 2.81 | 2.0 | 1030.2 | 621.8 | 693.6 | 124.2 | 23.40 | 2184 | 29.7 | 2.88 | 18.60 | 14.52 | 0.7 | 938.4 | 565.0 | 51.00 | 1.78
n°: 2339 | 36.20 | 54.9 | 0.98 | 47 | 92 | 50 | 1040.4 | 42.0 | 0.00 | 10.80 | 0.00 | 82 | 2.81 | 2.0 | 1030.2 | 621.8 | 693.6 | 124.2 | 23.40 | 2184 | 29.7 | 2.88 | 18.60 | 14.52 | 0.7 | 938.4 | 565.0 | 51.00 | 1.78
n°: 2340 | 36.20 | 54.9 | 0.98 | 47 | 92 | 50 | 1040.4 | 42.0 | 0.00 | 10.80 | 0.00 | 83 | 2.81 | 2.0 | 1030.2 | 621.8 | 693.6 | 124.2 | 23.40 | 2184 | 29.7 | 2.88 | 18.60 | 14.52 | 0.7 | 938.4 | 565.0 | 51.00 | 1.78
n°: 2341 | 36.20 | 54.9 | 0.98 | 47 | 92 | 50 | 1040.4 | 42.0 | 0.00 | 10.80 | 0.00 | 83 | 2.81 | 2.0 | 1030.2 | 621.8 | 693.6 | 124.2 | 23.40 | 2184 | 29.7 | 2.88 | 18.60 | 14.52 | 0.7 | 938.4 | 565.0 | 51.00 | 1.78
n°: 2342 | 36.20 | 54.9 | 0.98 | 47 | 92 | 50 | 1040.4 | 42.0 | 0.00 | 10.80 | 0.00 | 83 | 2.81 | 2.0 | 1030.2 | 621.8 | 693.6 | 124.2 | 23.40 | 2184 | 28.8 | 2.88 | 18.60 | 14.52 | 0.7 | 938.4 | 565.0 | 51.00 | 1.78
n°: 2343 | 36.40 | 54.9 | 0.98 | 47 | 92 | 50 | 1040.4 | 42.0 | 0.00 | 10.80 | 7.80 | 83 | 2.81 | 2.0 | 1030.2 | 621.8 | 693.6 | 124.2 | 26.40 | 2184 | 28.8 | 2.88 | 18.60 | 14.52 | 0.7 | 938.4 | 565.0 | 51.00 | 1.78
n°: 2344 | 36.40 | 54.9 | 0.98 | 47 | 92 | 50 | 1040.4 | 42.0 | 0.00 | 10.80 | 7.80 | 83 | 2.81 | 2.0 | 1030.2 | 621.8 | 693.6 | 124.2 | 26.40 | 2184 | 28.8 | 2.88 | 18.60 | 14.52 | 0.7 | 938.4 | 565.0 | 51.00 | 1.78
n°: 2345 | 36.40 | 54.9 | 0.98 | 47 | 92 | 50 | 1040.4 | 42.0 | 0.00 | 10.80 | 7.80 | 83 | 2.81 | 2.0 | 1030.2 | 621.8 | 693.6 | 124.2 | 26.40 | 2184 | 28.8 | 2.88 | 18.60 | 14.52 | 0.7 | 938.4 | 565.0 | 51.00 | 1.78
n°: 2346 | 36.40 | 54.9 | 0.98 | 47 | 92 | 50 | 1040.4 | 42.0 | 0.00 | 10.80 | 7.80 | 83 | 2.81 | 2.0 | 1030.2 | 621.8 | 693.6 | 124.2 | 26.40 | 2184 | 28.8 | 2.88 | 18.60 | 14.52 | 0.7 | 938.4 | 565.0 | 51.00 | 1.78
n°: 2347 | 36.40 | 54.9 | 0.98 | 47 | 92 | 50 | 1152.6 | 42.0 | 0.00 | 10.80 | 7.80 | 83 | 2.81 | 2.0 | 1030.2 | 621.8 | 693.6 | 124.2 | 26.40 | 2184 | 28.8 | 2.88 | 18.60 | 14.52 | 0.7 | 938.4 | 565.0 | 51.00 | 1.78
n°: 2348 | 36.40 | 54.9 | 0.98 | 47 | 80 | 50 | 1152.6 | 42.0 | 0.00 | 10.80 | 7.80 | 83 | 2.81 | 2.0 | 1111.8 | 621.8 | 693.6 | 124.2 | 26.40 | 2184 | 28.8 | 2.88 | 18.60 | 14.52 | 0.7 | 948.6 | 565.0 | 51.00 | 1.78
n°: 2349 | 36.40 | 54.9 | 0.98 | 47 | 80 | 50 | 1152.6 | 42.0 | 0.00 | 10.80 | 7.80 | 83 | 2.81 | 2.0 | 1111.8 | 621.8 | 693.6 | 124.2 | 26.40 | 2184 | 28.8 | 2.88 | 18.60 | 14.52 | 0.7 | 948.6 | 565.0 | 51.00 | 1.78
n°: 2350 | 36.40 | 54.9 | 0.98 | 47 | 80 | 50 | 1152.6 | 42.0 | 0.00 | 10.80 | 7.80 | 83 | 2.81 | 2.0 | 1111.8 | 621.8 | 693.6 | 124.2 | 26.40 | 2184 | 28.8 | 2.88 | 18.60 | 14.52 | 0.7 | 948.6 | 565.0 | 51.00 | 1.78
n°: 2351 | 36.40 | 54.9 | 0.98 | 47 | 80 | 50 | 1152.6 | 42.0 | 0.00 | 10.80 | 7.80 | 83 | 2.81 | 2.0 | 1111.8 | 621.8 | 693.6 | 124.2 | 26.40 | 2184 | 28.8 | 2.88 | 18.60 | 14.52 | 0.7 | 948.6 | 565.0 | 51.00 | 1.78
n°: 2352 | 36.40 | 54.9 | 0.98 | 47 | 80 | 50 | 1152.6 | 42.0 | 0.00 | 10.80 | 7.80 | 83 | 2.81 | 2.0 | 1111.8 | 621.8 | 693.6 | 124.2 | 26.40 | 2184 | 28.8 | 2.88 | 18.60 | 14.52 | 0.7 | 948.6 | 565.0 | 51.00 | 1.78
n°: 2353 | 36.40 | 54.9 | 0.98 | 47 | 80 | 50 | 1152.6 | 42.0 | 0.00 | 0.00 | 7.80 | 83 | 2.81 | 2.0 | 1111.8 | 621.8 | 693.6 | 123.3 | 26.40 | 2268 | 28.8 | 2.88 | 18.60 | 14.52 | 0.7 | 948.6 | 565.0 | 51.00 | 0.68
n°: 2354 | 36.40 | 54.9 | 0.98 | 47 | 80 | 50 | 1152.6 | 42.0 | 0.00 | 0.00 | 7.80 | 83 | 2.81 | 2.0 | 1111.8 | 621.8 | 693.6 | 123.3 | 26.40 | 2268 | 28.8 | 2.88 | 18.60 | 14.52 | 0.7 | 948.6 | 565.0 | 51.00 | 0.68
n°: 2355 | 36.40 | 54.9 | 0.98 | 47 | 80 | 50 | 1152.6 | 9.4 | 0.00 | 0.00 | 7.80 | 83 | 2.81 | 2.0 | 1111.8 | 621.8 | 693.6 | 123.3 | 26.40 | 2268 | 28.8 | 2.88 | 18.60 | 14.52 | 0.7 | 948.6 | 565.0 | 51.00 | 0.68
n°: 2356 | 36.40 | 54.9 | 0.98 | 47 | 80 | 50 | 1152.6 | 9.4 | 0.00 | 0.00 | 7.80 | 83 | 2.81 | 2.0 | 1111.8 | 621.8 | 693.6 | 123.3 | 26.40 | 2268 | 28.8 | 2.88 | 18.60 | 14.52 | 0.7 | 948.6 | 565.0 | 51.00 | 0.68
n°: 2357 | 36.40 | 54.9 | 0.98 | 47 | 80 | 50 | 1152.6 | 9.4 | 0.00 | 0.00 | 7.80 | 83 | 2.81 | 2.0 | 1111.8 | 621.8 | 693.6 | 123.3 | 26.40 | 2268 | 28.8 | 2.88 | 18.60 | 14.52 | 0.7 | 948.6 | 565.0 | 51.00 | 0.68
n°: 2358 | 36.40 | 54.9 | 0.98 | 47 | 80 | 5 | 1152.6 | 9.4 | 0.00 | 0.00 | 7.80 | 83 | 2.81 | 2.0 | 1111.8 | 498.8 | 693.6 | 123.3 | 26.40 | 2268 | 28.8 | 2.88 | 18.60 | 14.52 | 0.7 | 948.6 | 355.0 | 51.00 | 0.68
n°: 2359 | 36.40 | 54.9 | 0.98 | 47 | 80 | 5 | 1152.6 | 9.4 | 0.00 | 0.00 | 7.80 | 83 | 2.81 | 2.0 | 1111.8 | 498.8 | 693.6 | 123.3 | 26.40 | 2268 | 28.8 | 2.88 | 18.60 | 14.52 | 0.7 | 948.6 | 355.0 | 51.00 | 0.68
n°: 2360 | 36.40 | 54.9 | 0.98 | 16 | 80 | 5 | 1152.6 | 9.4 | 0.00 | 0.00 | 7.80 | 83 | 2.81 | 0.0 | 1111.8 | 498.8 | 693.6 | 123.3 | 26.40 | 2268 | 28.8 | 2.88 | 18.60 | 14.52 | 0.0 | 948.6 | 355.0 | 51.00 | 0.68
n°: 2361 | 36.40 | 54.9 | 0.98 | 16 | 80 | 5 | 1152.6 | 9.4 | 0.00 | 0.00 | 7.80 | 83 | 2.81 | 0.0 | 1111.8 | 498.8 | 693.6 | 123.3 | 26.40 | 2268 | 28.8 | 2.88 | 18.60 | 14.52 | 0.0 | 948.6 | 355.0 | 51.00 | 0.68
n°: 2362 | 36.40 | 54.9 | 0.98 | 16 | 80 | 5 | 1152.6 | 9.4 | 0.00 | 0.00 | 7.80 | 83 | 2.81 | 0.0 | 1111.8 | 498.8 | 693.6 | 123.3 | 26.40 | 2268 | 28.8 | 2.88 | 18.60 | 14.52 | 0.0 | 948.6 | 355.0 | 51.00 | 0.68
n°: 2363 | 36.40 | 54.9 | 0.98 | 16 | 80 | 5 | 1152.6 | 9.4 | 0.00 | 0.00 | 7.80 | 83 | 2.81 | 0.0 | 1111.8 | 498.8 | 693.6 | 123.3 | 26.40 | 2268 | 28.8 | 2.88 | 18.60 | 14.52 | 0.0 | 948.6 | 355.0 | 51.00 | 0.68
n°: 2364 | 36.40 | 54.9 | 0.98 | 16 | 80 | 5 | 1152.6 | 9.4 | 0.00 | 0.00 | 7.80 | 83 | 2.81 | 0.0 | 1111.8 | 498.8 | 693.6 | 123.3 | 26.40 | 2268 | 28.8 | 2.88 | 18.60 | 14.52 | 0.0 | 948.6 | 355.0 | 51.00 | 0.68
n°: 2365 | 36.40 | 54.9 | 0.98 | 16 | 80 | 5 | 1152.6 | 9.4 | 0.00 | 0.00 | 7.80 | 83 | 2.81 | 0.0 | 1111.8 | 498.8 | 693.6 | 123.3 | 26.40 | 2268 | 27.0 | 2.88 | 18.60 | 14.52 | 0.0 | 948.6 | 355.0 | 51.00 | 0.68
n°: 2366 | 36.20 | 54.9 | 0.98 | 16 | 80 | 5 | 1152.6 | 9.4 | 0.00 | 0.00 | 0.00 | 83 | 2.81 | 0.0 | 1111.8 | 498.8 | 693.6 | 123.3 | 22.80 | 2268 | 27.0 | 2.88 | 18.60 | 14.52 | 0.0 | 948.6 | 355.0 | 51.00 | 0.68
n°: 2367 | 36.20 | 54.9 | 0.98 | 16 | 80 | 5 | 1152.6 | 9.4 | 0.00 | 0.00 | 0.00 | 83 | 2.81 | 0.0 | 1111.8 | 498.8 | 693.6 | 123.3 | 22.80 | 2268 | 27.0 | 2.88 | 18.60 | 14.52 | 0.0 | 948.6 | 355.0 | 51.00 | 0.68
n°: 2368 | 36.20 | 54.9 | 0.98 | 16 | 80 | 5 | 1152.6 | 9.4 | 0.00 | 0.00 | 0.00 | 83 | 2.81 | 0.0 | 1111.8 | 498.8 | 693.6 | 123.3 | 22.80 | 2268 | 27.0 | 2.88 | 18.60 | 14.52 | 0.0 | 948.6 | 355.0 | 51.00 | 0.68
n°: 2369 | 36.20 | 54.9 | 0.98 | 16 | 80 | 5 | 1152.6 | 9.4 | 0.00 | 0.00 | 0.00 | 83 | 2.81 | 0.0 | 1111.8 | 498.8 | 693.6 | 123.3 | 22.80 | 2268 | 27.0 | 2.88 | 18.60 | 14.52 | 0.0 | 948.6 | 355.0 | 51.00 | 0.68
n°: 2370 | 36.20 | 54.9 | 0.98 | 16 | 80 | 5 | 1020.0 | 9.4 | 0.00 | 0.00 | 0.00 | 83 | 2.81 | 0.0 | 1111.8 | 498.8 | 693.6 | 123.3 | 22.80 | 2268 | 27.0 | 2.88 | 18.60 | 14.52 | 0.0 | 948.6 | 355.0 | 51.00 | 0.68
n°: 2371 | 36.20 | 54.9 | 0.98 | 16 | 92 | 5 | 1020.0 | 9.4 | 0.00 | 0.00 | 0.00 | 83 | 2.81 | 0.0 | 1020.0 | 498.8 | 693.6 | 123.3 | 22.80 | 2268 | 27.0 | 2.88 | 18.60 | 14.52 | 0.0 | 938.4 | 355.0 | 51.00 | 0.68
n°: 2372 | 36.20 | 54.9 | 0.98 | 16 | 92 | 5 | 1020.0 | 9.4 | 0.00 | 0.00 | 0.00 | 83 | 2.81 | 0.0 | 1020.0 | 498.8 | 693.6 | 123.3 | 22.80 | 2268 | 27.0 | 2.88 | 18.60 | 14.52 | 0.0 | 938.4 | 355.0 | 51.00 | 0.68
n°: 2373 | 36.20 | 54.9 | 0.98 | 16 | 92 | 5 | 1020.0 | 9.4 | 0.00 | 0.00 | 0.00 | 83 | 2.81 | 0.0 | 1020.0 | 498.8 | 693.6 | 123.3 | 22.80 | 2268 | 27.0 | 2.88 | 18.60 | 14.52 | 0.0 | 938.4 | 355.0 | 51.00 | 0.68
n°: 2374 | 36.20 | 54.9 | 0.98 | 16 | 92 | 5 | 1020.0 | 9.4 | 0.00 | 0.00 | 0.00 | 83 | 2.81 | 0.0 | 1020.0 | 498.8 | 693.6 | 123.3 | 22.80 | 2268 | 27.0 | 2.88 | 18.60 | 14.52 | 0.0 | 938.4 | 355.0 | 51.00 | 0.68
n°: 2375 | 36.20 | 54.9 | 0.98 | 16 | 92 | 5 | 1020.0 | 9.4 | 0.00 | 0.00 | 0.00 | 83 | 2.81 | 0.0 | 1020.0 | 498.8 | 693.6 | 123.3 | 22.80 | 2268 | 27.0 | 2.88 | 18.60 | 14.52 | 0.0 | 938.4 | 355.0 | 51.00 | 0.68
n°: 2376 | 36.20 | 54.9 | 0.98 | 16 | 92 | 5 | 1020.0 | 9.4 | 0.00 | 0.00 | 0.00 | 83 | 2.81 | 0.0 | 1020.0 | 498.8 | 693.6 | 122.4 | 22.80 | 2205 | 27.0 | 2.88 | 18.60 | 14.52 | 0.0 | 938.4 | 355.0 | 51.00 | 0.68
n°: 2377 | 36.20 | 54.9 | 0.98 | 16 | 92 | 5 | 1020.0 | 9.4 | 0.00 | 0.00 | 0.00 | 83 | 2.81 | 0.0 | 1020.0 | 498.8 | 693.6 | 122.4 | 22.80 | 2205 | 27.0 | 2.88 | 18.60 | 14.52 | 0.0 | 938.4 | 355.0 | 51.00 | 0.68
n°: 2378 | 36.20 | 54.9 | 0.98 | 16 | 92 | 5 | 1020.0 | 5.1 | 0.00 | 0.00 | 0.00 | 83 | 2.81 | 0.0 | 1020.0 | 498.8 | 693.6 | 122.4 | 22.80 | 2205 | 27.0 | 2.88 | 18.60 | 14.52 | 0.0 | 938.4 | 355.0 | 51.00 | 0.68
n°: 2379 | 36.20 | 54.9 | 0.98 | 16 | 92 | 5 | 1020.0 | 5.1 | 0.00 | 0.00 | 0.00 | 83 | 2.81 | 0.0 | 1020.0 | 498.8 | 693.6 | 122.4 | 22.80 | 2205 | 27.0 | 2.88 | 18.60 | 14.52 | 0.0 | 938.4 | 355.0 | 51.00 | 0.68
n°: 2380 | 36.20 | 54.9 | 0.98 | 16 | 92 | 5 | 1020.0 | 5.1 | 0.00 | 0.00 | 0.00 | 83 | 2.81 | 0.0 | 1020.0 | 502.1 | 693.6 | 122.4 | 22.80 | 2205 | 27.0 | 2.88 | 18.60 | 14.52 | 0.0 | 938.4 | 350.0 | 51.00 | 0.68
n°: 2381 | 36.20 | 54.9 | 0.98 | 16 | 92 | 5 | 1020.0 | 5.1 | 0.00 | 0.00 | 0.00 | 83 | 2.81 | 0.0 | 1020.0 | 502.1 | 693.6 | 122.4 | 22.80 | 2205 | 27.0 | 2.88 | 18.60 | 14.52 | 0.0 | 938.4 | 350.0 | 51.00 | 0.68
n°: 2382 | 36.20 | 54.9 | 0.98 | 17 | 92 | 5 | 1020.0 | 5.1 | 0.00 | 0.00 | 0.00 | 83 | 2.81 | 0.0 | 1020.0 | 502.1 | 693.6 | 122.4 | 22.80 | 2205 | 27.0 | 2.88 | 18.60 | 14.52 | 0.0 | 938.4 | 350.0 | 51.00 | 0.68
n°: 2383 | 36.20 | 54.9 | 0.98 | 17 | 92 | 5 | 1020.0 | 5.1 | 0.00 | 0.00 | 0.00 | 83 | 2.81 | 0.0 | 1020.0 | 502.1 | 693.6 | 122.4 | 22.80 | 2205 | 27.0 | 2.88 | 18.60 | 14.52 | 0.0 | 938.4 | 350.0 | 51.00 | 0.68
n°: 2384 | 36.20 | 54.9 | 0.98 | 17 | 92 | 5 | 1020.0 | 5.1 | 0.00 | 0.00 | 0.00 | 83 | 2.81 | 0.0 | 1020.0 | 502.1 | 693.6 | 122.4 | 22.80 | 2205 | 27.0 | 2.88 | 18.60 | 14.52 | 0.0 | 938.4 | 350.0 | 51.00 | 0.68
n°: 2385 | 36.20 | 54.9 | 0.98 | 17 | 92 | 5 | 1020.0 | 5.1 | 0.00 | 0.00 | 0.00 | 83 | 2.81 | 0.0 | 1020.0 | 502.1 | 693.6 | 122.4 | 22.80 | 2205 | 27.0 | 2.88 | 18.60 | 14.52 | 0.0 | 938.4 | 350.0 | 51.00 | 0.68
n°: 2386 | 36.20 | 54.9 | 0.98 | 17 | 92 | 5 | 1020.0 | 5.1 | 0.00 | 0.00 | 0.00 | 80 | 2.81 | 0.0 | 1020.0 | 502.1 | 693.6 | 122.4 | 22.80 | 2205 | 27.0 | 2.88 | 18.60 | 14.52 | 0.0 | 938.4 | 350.0 | 51.00 | 0.68
n°: 2387 | 36.20 | 54.9 | 0.98 | 17 | 92 | 5 | 1020.0 | 5.1 | 0.00 | 0.00 | 0.00 | 80 | 2.81 | 0.0 | 1020.0 | 502.1 | 693.6 | 122.4 | 22.80 | 2205 | 26.1 | 2.88 | 18.60 | 14.52 | 0.0 | 938.4 | 350.0 | 51.00 | 0.68
n°: 2388 | 36.20 | 54.9 | 0.98 | 17 | 92 | 5 | 1020.0 | 5.1 | 0.00 | 0.00 | 0.00 | 80 | 2.81 | 0.0 | 1020.0 | 502.1 | 693.6 | 122.4 | 22.80 | 2205 | 26.1 | 2.88 | 18.60 | 14.52 | 0.0 | 938.4 | 350.0 | 51.00 | 0.68
n°: 2389 | 35.80 | 54.9 | 0.98 | 17 | 92 | 5 | 1020.0 | 5.1 | 0.00 | 0.00 | 0.00 | 80 | 2.81 | 0.0 | 1020.0 | 502.1 | 693.6 | 122.4 | 23.20 | 2205 | 26.1 | 2.88 | 18.60 | 14.52 | 0.0 | 938.4 | 350.0 | 51.00 | 0.68
n°: 2390 | 35.80 | 54.9 | 0.98 | 17 | 92 | 5 | 1020.0 | 5.1 | 0.00 | 0.00 | 0.00 | 80 | 2.81 | 0.0 | 1020.0 | 502.1 | 693.6 | 122.4 | 23.20 | 2205 | 26.1 | 2.88 | 18.60 | 14.52 | 0.0 | 938.4 | 350.0 | 51.00 | 0.68
n°: 2391 | 35.80 | 54.9 | 0.98 | 17 | 92 | 5 | 1020.0 | 5.1 | 0.00 | 0.00 | 0.00 | 80 | 2.81 | 0.0 | 1020.0 | 502.1 | 693.6 | 122.4 | 23.20 | 2205 | 26.1 | 2.88 | 18.60 | 14.52 | 0.0 | 938.4 | 350.0 | 51.00 | 0.68
n°: 2392 | 35.80 | 54.9 | 0.98 | 17 | 92 | 5 | 1020.0 | 5.1 | 0.00 | 0.00 | 0.00 | 80 | 2.81 | 0.0 | 1020.0 | 502.1 | 693.6 | 122.4 | 23.20 | 2205 | 26.1 | 2.88 | 18.60 | 14.52 | 0.0 | 938.4 | 350.0 | 51.00 | 0.68
n°: 2393 | 35.80 | 54.9 | 0.98 | 17 | 92 | 5 | 1020.0 | 5.1 | 0.00 | 0.00 | 0.00 | 80 | 2.81 | 0.0 | 1020.0 | 502.1 | 693.6 | 122.4 | 23.20 | 2205 | 26.1 | 2.88 | 18.60 | 14.52 | 0.0 | 938.4 | 350.0 | 51.00 | 0.68
n°: 2394 | 35.80 | 54.9 | 0.98 | 17 | 92 | 5 | 1020.0 | 5.1 | 0.00 | 0.00 | 0.00 | 80 | 2.81 | 0.0 | 1009.8 | 502.1 | 693.6 | 122.4 | 23.20 | 2205 | 26.1 | 2.88 | 18.60 | 14.52 | 0.0 | 928.2 | 350.0 | 51.00 | 0.68
n°: 2395 | 35.80 | 54.9 | 0.98 | 17 | 92 | 5 | 1020.0 | 5.1 | 0.00 | 0.00 | 0.00 | 80 | 2.81 | 0.0 | 1009.8 | 502.1 | 693.6 | 122.4 | 23.20 | 2205 | 26.1 | 2.88 | 18.60 | 14.52 | 0.0 | 928.2 | 350.0 | 51.00 | 0.68
n°: 2396 | 35.80 | 54.9 | 0.98 | 17 | 92 | 5 | 1020.0 | 5.1 | 0.00 | 0.00 | 0.00 | 80 | 2.81 | 0.0 | 1009.8 | 502.1 | 693.6 | 122.4 | 23.20 | 2205 | 26.1 | 2.88 | 18.60 | 14.59 | 0.0 | 928.2 | 350.0 | 51.00 | 0.68
n°: 2397 | 35.80 | 54.9 | 0.98 | 17 | 92 | 5 | 1020.0 | 5.1 | 0.00 | 0.00 | 0.00 | 80 | 2.81 | 0.0 | 1009.8 | 502.1 | 693.6 | 122.4 | 23.20 | 2205 | 26.1 | 2.88 | 18.60 | 14.59 | 0.0 | 928.2 | 350.0 | 51.00 | 0.68
n°: 2398 | 35.80 | 54.9 | 0.98 | 17 | 92 | 5 | 1020.0 | 5.1 | 0.00 | 0.00 | 0.00 | 80 | 2.81 | 0.0 | 1009.8 | 502.1 | 693.6 | 122.4 | 23.20 | 2205 | 26.1 | 2.88 | 18.60 | 14.59 | 0.0 | 928.2 | 350.0 | 51.00 | 0.68
n°: 2399 | 35.80 | 54.9 | 0.98 | 17 | 92 | 5 | 1020.0 | 5.1 | 0.00 | 0.00 | 0.00 | 80 | 2.81 | 0.0 | 1009.8 | 502.1 | 693.6 | 122.4 | 23.20 | 2079 | 26.1 | 2.88 | 18.60 | 14.59 | 0.0 | 928.2 | 350.0 | 51.00 | 0.68
n°: 2400 | 35.80 | 54.9 | 0.98 | 17 | 92 | 5 | 1020.0 | 5.1 | 0.00 | 0.00 | 0.00 | 80 | 2.81 | 0.0 | 1009.8 | 502.1 | 693.6 | 122.4 | 23.20 | 2079 | 26.1 | 2.88 | 18.60 | 14.59 | 0.0 | 928.2 | 350.0 | 51.00 | 0.68
n°: 2401 | 35.80 | 54.9 | 0.98 | 17 | 92 | 5 | 1020.0 | 0.0 | 0.00 | 0.00 | 0.00 | 80 | 2.81 | 0.0 | 1009.8 | 502.1 | 693.6 | 122.4 | 23.20 | 2079 | 26.1 | 2.88 | 18.60 | 14.59 | 0.0 | 928.2 | 350.0 | 51.00 | 0.68
n°: 2402 | 35.80 | 54.9 | 0.98 | 17 | 92 | 5 | 1020.0 | 0.0 | 0.00 | 0.00 | 0.00 | 80 | 2.81 | 0.0 | 1009.8 | 532.0 | 693.6 | 122.4 | 23.20 | 2079 | 26.1 | 2.88 | 18.60 | 14.59 | 0.0 | 928.2 | 335.0 | 51.00 | 0.68
n°: 2403 | 35.80 | 54.9 | 0.98 | 17 | 92 | 5 | 1020.0 | 0.0 | 0.00 | 0.00 | 0.00 | 80 | 2.81 | 0.0 | 1009.8 | 532.0 | 693.6 | 122.4 | 23.20 | 2079 | 26.1 | 2.88 | 18.60 | 14.59 | 0.0 | 928.2 | 335.0 | 51.00 | 0.68
n°: 2404 | 35.80 | 54.9 | 0.98 | 18 | 92 | 5 | 1020.0 | 0.0 | 0.00 | 0.00 | 0.00 | 80 | 2.81 | 0.0 | 1009.8 | 532.0 | 693.6 | 122.4 | 23.20 | 2079 | 26.1 | 2.88 | 18.60 | 14.59 | 0.0 | 928.2 | 335.0 | 51.00 | 0.68
n°: 2405 | 35.80 | 54.9 | 0.98 | 18 | 92 | 5 | 1020.0 | 0.0 | 0.00 | 0.00 | 0.00 | 80 | 2.81 | 0.0 | 1009.8 | 532.0 | 693.6 | 122.4 | 23.20 | 2079 | 26.1 | 2.88 | 18.60 | 14.59 | 0.0 | 928.2 | 335.0 | 51.00 | 0.68
n°: 2406 | 35.80 | 54.9 | 0.98 | 18 | 92 | 5 | 1020.0 | 0.0 | 0.00 | 0.00 | 0.00 | 80 | 2.81 | 0.0 | 1009.8 | 532.0 | 693.6 | 122.4 | 23.20 | 2079 | 26.1 | 2.88 | 18.60 | 14.59 | 0.0 | 928.2 | 335.0 | 51.00 | 0.68
n°: 2407 | 35.80 | 54.9 | 0.98 | 18 | 92 | 5 | 1020.0 | 0.0 | 0.00 | 0.00 | 0.00 | 80 | 2.81 | 0.0 | 1009.8 | 532.0 | 693.6 | 122.4 | 23.20 | 2079 | 26.1 | 2.88 | 18.60 | 14.59 | 0.0 | 928.2 | 335.0 | 51.00 | 0.68
n°: 2408 | 35.80 | 54.9 | 0.98 | 18 | 92 | 5 | 1020.0 | 0.0 | 0.00 | 0.00 | 0.00 | 80 | 2.81 | 0.0 | 1009.8 | 532.0 | 693.6 | 122.4 | 23.20 | 2079 | 26.1 | 2.88 | 18.60 | 14.59 | 0.0 | 928.2 | 335.0 | 51.00 | 0.68
n°: 2409 | 35.80 | 54.9 | 0.98 | 18 | 92 | 5 | 1020.0 | 0.0 | 0.00 | 0.00 | 0.00 | 76 | 2.81 | 0.0 | 1009.8 | 532.0 | 693.6 | 122.4 | 23.20 | 2079 | 26.1 | 2.88 | 18.60 | 14.59 | 0.0 | 928.2 | 335.0 | 51.00 | 0.68
n°: 2410 | 35.80 | 54.0 | 0.98 | 18 | 92 | 5 | 1020.0 | 0.0 | 0.00 | 0.00 | 0.00 | 76 | 2.81 | 0.0 | 1009.8 | 532.0 | 693.6 | 122.4 | 23.20 | 2079 | 25.2 | 2.88 | 18.60 | 14.59 | 0.0 | 928.2 | 335.0 | 51.00 | 0.68
n°: 2411 | 35.80 | 54.0 | 0.98 | 18 | 92 | 5 | 1020.0 | 0.0 | 0.00 | 0.00 | 0.00 | 76 | 2.81 | 0.0 | 1009.8 | 532.0 | 693.6 | 122.4 | 23.20 | 2079 | 25.2 | 2.88 | 18.60 | 14.59 | 0.0 | 928.2 | 335.0 | 51.00 | 0.68
n°: 2412 | 35.60 | 54.0 | 0.98 | 18 | 92 | 5 | 1020.0 | 0.0 | 0.00 | 0.00 | 0.20 | 76 | 2.81 | 0.0 | 1009.8 | 532.0 | 693.6 | 122.4 | 19.00 | 2079 | 25.2 | 2.88 | 18.60 | 14.59 | 0.0 | 928.2 | 335.0 | 51.00 | 0.68
n°: 2413 | 35.60 | 54.0 | 0.98 | 18 | 92 | 5 | 1020.0 | 0.0 | 0.00 | 0.00 | 0.20 | 76 | 2.81 | 0.0 | 1009.8 | 532.0 | 693.6 | 122.4 | 19.00 | 2079 | 25.2 | 2.88 | 18.60 | 14.59 | 0.0 | 928.2 | 335.0 | 51.00 | 0.68
n°: 2414 | 35.60 | 54.0 | 0.98 | 18 | 92 | 5 | 1020.0 | 0.0 | 0.00 | 0.00 | 0.20 | 76 | 2.81 | 0.0 | 1009.8 | 532.0 | 693.6 | 122.4 | 19.00 | 2079 | 25.2 | 2.88 | 18.60 | 14.59 | 0.0 | 928.2 | 335.0 | 51.00 | 0.68
n°: 2415 | 35.60 | 54.0 | 0.98 | 18 | 92 | 5 | 979.2 | 0.0 | 0.00 | 0.00 | 0.20 | 76 | 2.81 | 0.0 | 1009.8 | 532.0 | 693.6 | 122.4 | 19.00 | 2079 | 25.2 | 2.88 | 18.60 | 14.59 | 0.0 | 928.2 | 335.0 | 51.00 | 0.68
n°: 2416 | 35.60 | 54.0 | 0.98 | 18 | 92 | 5 | 979.2 | 0.0 | 0.00 | 0.00 | 0.20 | 76 | 2.81 | 0.0 | 1009.8 | 532.0 | 693.6 | 122.4 | 19.00 | 2079 | 25.2 | 2.88 | 18.60 | 14.59 | 0.0 | 928.2 | 335.0 | 51.00 | 0.68
n°: 2417 | 35.60 | 54.0 | 0.98 | 18 | 90 | 5 | 979.2 | 0.0 | 0.00 | 0.00 | 0.20 | 76 | 2.81 | 0.0 | 1020.0 | 532.0 | 693.6 | 122.4 | 19.00 | 2079 | 25.2 | 2.88 | 18.60 | 14.59 | 0.0 | 979.2 | 335.0 | 51.00 | 0.68
n°: 2418 | 35.60 | 54.0 | 0.98 | 18 | 90 | 5 | 979.2 | 0.0 | 0.00 | 0.00 | 0.20 | 76 | 2.81 | 0.0 | 1020.0 | 532.0 | 693.6 | 122.4 | 19.00 | 2079 | 25.2 | 2.88 | 18.60 | 14.59 | 0.0 | 979.2 | 335.0 | 51.00 | 0.68
n°: 2419 | 35.60 | 54.0 | 0.98 | 18 | 90 | 5 | 979.2 | 0.0 | 0.00 | 0.00 | 0.20 | 76 | 2.81 | 0.0 | 1020.0 | 532.0 | 693.6 | 122.4 | 19.00 | 2079 | 25.2 | 2.88 | 18.60 | 14.52 | 0.0 | 979.2 | 335.0 | 51.00 | 0.68
n°: 2420 | 35.60 | 54.0 | 0.98 | 18 | 90 | 5 | 979.2 | 0.0 | 0.00 | 0.00 | 0.20 | 76 | 2.81 | 0.0 | 1020.0 | 532.0 | 693.6 | 122.4 | 19.00 | 2079 | 25.2 | 2.88 | 18.60 | 14.52 | 0.0 | 979.2 | 335.0 | 51.00 | 0.68
n°: 2421 | 35.60 | 54.0 | 0.98 | 18 | 90 | 5 | 979.2 | 0.0 | 0.00 | 0.00 | 0.20 | 76 | 2.81 | 0.0 | 1020.0 | 532.0 | 693.6 | 122.4 | 19.00 | 2079 | 25.2 | 2.88 | 18.60 | 14.52 | 0.0 | 979.2 | 335.0 | 51.00 | 0.68
n°: 2422 | 35.60 | 54.0 | 0.98 | 18 | 90 | 5 | 979.2 | 0.0 | 0.00 | 22.40 | 0.20 | 76 | 2.81 | 0.0 | 1020.0 | 532.0 | 693.6 | 121.5 | 19.00 | 2856 | 25.2 | 2.88 | 18.60 | 14.52 | 0.0 | 979.2 | 335.0 | 51.00 | 2.64
n°: 2423 | 35.60 | 54.0 | 0.98 | 18 | 90 | 5 | 979.2 | 0.0 | 0.00 | 22.40 | 0.20 | 76 | 2.81 | 0.0 | 1020.0 | 532.0 | 693.6 | 121.5 | 19.00 | 2856 | 25.2 | 2.88 | 18.60 | 14.52 | 0.0 | 979.2 | 335.0 | 51.00 | 2.64
n°: 2424 | 35.60 | 54.0 | 0.98 | 18 | 90 | 5 | 979.2 | 34.1 | 0.00 | 22.40 | 0.20 | 76 | 2.81 | 0.0 | 1020.0 | 532.0 | 693.6 | 121.5 | 19.00 | 2856 | 25.2 | 2.88 | 18.60 | 14.52 | 0.0 | 979.2 | 335.0 | 51.00 | 2.64
n°: 2425 | 35.60 | 54.0 | 0.98 | 18 | 90 | 50 | 979.2 | 34.1 | 0.00 | 22.40 | 0.20 | 76 | 2.81 | 0.0 | 1020.0 | 635.1 | 693.6 | 121.5 | 19.00 | 2856 | 25.2 | 2.88 | 18.60 | 14.52 | 0.0 | 979.2 | 400.0 | 51.00 | 2.64
n°: 2426 | 35.60 | 54.0 | 0.98 | 18 | 90 | 50 | 979.2 | 34.1 | 0.00 | 22.40 | 0.20 | 76 | 2.81 | 0.0 | 1020.0 | 635.1 | 693.6 | 121.5 | 19.00 | 2856 | 25.2 | 2.88 | 18.60 | 14.52 | 0.0 | 979.2 | 400.0 | 51.00 | 2.64
n°: 2427 | 35.60 | 54.0 | 0.98 | 20 | 90 | 50 | 979.2 | 34.1 | 0.00 | 22.40 | 0.20 | 76 | 2.81 | 0.0 | 1020.0 | 635.1 | 693.6 | 121.5 | 19.00 | 2856 | 25.2 | 2.88 | 18.60 | 14.52 | 0.7 | 979.2 | 400.0 | 51.00 | 2.64
n°: 2428 | 35.60 | 54.0 | 0.98 | 20 | 90 | 50 | 979.2 | 34.1 | 0.00 | 22.40 | 0.20 | 76 | 2.81 | 0.0 | 1020.0 | 635.1 | 693.6 | 121.5 | 19.00 | 2856 | 25.2 | 2.88 | 18.60 | 14.52 | 0.7 | 979.2 | 400.0 | 51.00 | 2.64
n°: 2429 | 35.60 | 54.0 | 0.98 | 20 | 90 | 50 | 979.2 | 34.1 | 0.00 | 22.40 | 0.20 | 76 | 2.81 | 0.0 | 1020.0 | 635.1 | 693.6 | 121.5 | 19.00 | 2856 | 25.2 | 2.88 | 18.60 | 14.52 | 0.7 | 979.2 | 400.0 | 51.00 | 2.64
n°: 2430 | 35.60 | 54.0 | 0.98 | 20 | 90 | 50 | 979.2 | 34.1 | 0.00 | 22.40 | 0.20 | 74 | 2.81 | 0.0 | 1020.0 | 635.1 | 693.6 | 121.5 | 19.00 | 2856 | 25.2 | 2.88 | 18.60 | 14.52 | 0.7 | 979.2 | 400.0 | 51.00 | 2.64
n°: 2431 | 35.60 | 54.0 | 0.98 | 20 | 90 | 50 | 979.2 | 34.1 | 0.00 | 22.40 | 0.20 | 74 | 2.81 | 0.0 | 1020.0 | 635.1 | 693.6 | 121.5 | 19.00 | 2856 | 25.2 | 2.88 | 18.60 | 14.52 | 0.7 | 979.2 | 400.0 | 51.00 | 2.64
n°: 2432 | 35.60 | 54.0 | 0.98 | 20 | 90 | 50 | 979.2 | 34.1 | 0.00 | 22.40 | 0.20 | 74 | 2.81 | 0.0 | 1020.0 | 635.1 | 693.6 | 121.5 | 19.00 | 2856 | 25.2 | 2.88 | 18.60 | 14.52 | 0.7 | 979.2 | 400.0 | 51.00 | 2.64
n°: 2433 | 35.60 | 54.0 | 0.98 | 20 | 90 | 50 | 979.2 | 34.1 | 0.00 | 22.40 | 0.20 | 74 | 2.81 | 0.0 | 1020.0 | 635.1 | 693.6 | 121.5 | 19.00 | 2856 | 24.3 | 2.88 | 18.60 | 14.52 | 0.7 | 979.2 | 400.0 | 51.00 | 2.64
n°: 2434 | 35.60 | 54.0 | 0.98 | 20 | 90 | 50 | 979.2 | 34.1 | 0.00 | 22.40 | 0.20 | 74 | 2.81 | 0.0 | 1020.0 | 635.1 | 693.6 | 121.5 | 19.00 | 2856 | 24.3 | 2.88 | 18.60 | 14.52 | 0.7 | 979.2 | 400.0 | 51.00 | 2.64
n°: 2435 | 37.40 | 54.0 | 0.98 | 20 | 90 | 50 | 979.2 | 34.1 | 0.00 | 22.40 | 0.00 | 74 | 2.81 | 0.0 | 1020.0 | 635.1 | 693.6 | 121.5 | 22.80 | 2856 | 24.3 | 2.88 | 18.60 | 14.52 | 0.7 | 979.2 | 400.0 | 51.00 | 2.64
n°: 2436 | 37.40 | 54.0 | 0.98 | 20 | 90 | 50 | 979.2 | 34.1 | 0.00 | 22.40 | 0.00 | 74 | 2.81 | 0.0 | 1020.0 | 635.1 | 693.6 | 121.5 | 22.80 | 2856 | 24.3 | 2.88 | 18.60 | 14.52 | 0.7 | 979.2 | 400.0 | 51.00 | 2.64
n°: 2437 | 37.40 | 54.0 | 0.98 | 20 | 90 | 50 | 979.2 | 34.1 | 0.00 | 22.40 | 0.00 | 74 | 2.81 | 0.0 | 1020.0 | 635.1 | 693.6 | 121.5 | 22.80 | 2856 | 24.3 | 2.88 | 18.60 | 14.52 | 0.7 | 979.2 | 400.0 | 51.00 | 2.64
n°: 2438 | 37.40 | 54.0 | 0.98 | 20 | 90 | 50 | 1060.8 | 34.1 | 0.00 | 22.40 | 0.00 | 74 | 2.81 | 0.0 | 1020.0 | 635.1 | 693.6 | 121.5 | 22.80 | 2856 | 24.3 | 2.88 | 18.60 | 14.52 | 0.7 | 979.2 | 400.0 | 51.00 | 2.64
n°: 2439 | 37.40 | 54.0 | 0.98 | 20 | 90 | 50 | 1060.8 | 34.1 | 0.00 | 22.40 | 0.00 | 74 | 2.81 | 0.0 | 1020.0 | 635.1 | 693.6 | 121.5 | 22.80 | 2856 | 24.3 | 2.88 | 18.60 | 14.52 | 0.7 | 979.2 | 400.0 | 51.00 | 2.64
n°: 2440 | 37.40 | 54.0 | 0.98 | 20 | 92 | 50 | 1060.8 | 34.1 | 0.00 | 22.40 | 0.00 | 74 | 2.81 | 0.0 | 1050.6 | 635.1 | 693.6 | 121.5 | 22.80 | 2856 | 24.3 | 2.88 | 18.60 | 14.52 | 0.7 | 969.0 | 400.0 | 51.00 | 2.64
n°: 2441 | 37.40 | 54.0 | 0.98 | 20 | 92 | 50 | 1060.8 | 34.1 | 0.00 | 22.40 | 0.00 | 74 | 2.81 | 0.0 | 1050.6 | 635.1 | 693.6 | 121.5 | 22.80 | 2856 | 24.3 | 2.88 | 18.60 | 14.52 | 0.7 | 969.0 | 400.0 | 51.00 | 2.64
n°: 2442 | 37.40 | 54.0 | 0.98 | 20 | 92 | 50 | 1060.8 | 34.1 | 0.00 | 22.40 | 0.00 | 74 | 2.81 | 0.0 | 1050.6 | 635.1 | 693.6 | 121.5 | 22.80 | 2856 | 24.3 | 2.88 | 18.60 | 14.44 | 0.7 | 969.0 | 400.0 | 51.00 | 2.64
n°: 2443 | 37.40 | 54.0 | 0.98 | 20 | 92 | 50 | 1060.8 | 34.1 | 0.00 | 22.40 | 0.00 | 74 | 2.81 | 0.0 | 1050.6 | 635.1 | 693.6 | 121.5 | 22.80 | 2856 | 24.3 | 2.88 | 18.60 | 14.44 | 0.7 | 969.0 | 400.0 | 51.00 | 2.64
n°: 2444 | 37.40 | 54.0 | 0.98 | 20 | 92 | 50 | 1060.8 | 34.1 | 0.00 | 22.40 | 0.00 | 74 | 2.81 | 0.0 | 1050.6 | 635.1 | 693.6 | 121.5 | 22.80 | 2856 | 24.3 | 2.88 | 18.60 | 14.44 | 0.7 | 969.0 | 400.0 | 51.00 | 2.64
n°: 2445 | 37.40 | 54.0 | 0.98 | 20 | 92 | 50 | 1060.8 | 34.1 | 0.00 | 0.00 | 0.00 | 74 | 2.81 | 0.0 | 1050.6 | 635.1 | 693.6 | 121.5 | 22.80 | 2646 | 24.3 | 2.88 | 18.60 | 14.44 | 0.7 | 969.0 | 400.0 | 51.00 | 0.68
n°: 2446 | 37.40 | 54.0 | 0.98 | 20 | 92 | 50 | 1060.8 | 34.1 | 0.00 | 0.00 | 0.00 | 74 | 2.81 | 0.0 | 1050.6 | 635.1 | 693.6 | 121.5 | 22.80 | 2646 | 24.3 | 2.88 | 18.60 | 14.44 | 0.7 | 969.0 | 400.0 | 51.00 | 0.68
n°: 2447 | 37.40 | 54.0 | 0.98 | 20 | 92 | 50 | 1060.8 | 0.0 | 0.00 | 0.00 | 0.00 | 74 | 2.81 | 0.0 | 1050.6 | 635.1 | 693.6 | 121.5 | 22.80 | 2646 | 24.3 | 2.88 | 18.60 | 14.44 | 0.7 | 969.0 | 400.0 | 51.00 | 0.68
n°: 2448 | 37.40 | 54.0 | 0.98 | 20 | 92 | 5 | 1060.8 | 0.0 | 0.00 | 0.00 | 0.00 | 74 | 2.81 | 0.0 | 1050.6 | 485.5 | 693.6 | 121.5 | 22.80 | 2646 | 24.3 | 2.88 | 18.60 | 14.44 | 0.7 | 969.0 | 370.0 | 51.00 | 0.68
n°: 2449 | 37.40 | 54.0 | 0.98 | 20 | 92 | 5 | 1060.8 | 0.0 | 0.00 | 0.00 | 0.00 | 74 | 2.81 | 0.0 | 1050.6 | 485.5 | 693.6 | 121.5 | 22.80 | 2646 | 24.3 | 2.88 | 18.60 | 14.44 | 0.7 | 969.0 | 370.0 | 51.00 | 0.68
n°: 2450 | 37.40 | 54.0 | 0.98 | 18 | 92 | 5 | 1060.8 | 0.0 | 0.00 | 0.00 | 0.00 | 74 | 2.81 | 0.0 | 1050.6 | 485.5 | 693.6 | 121.5 | 22.80 | 2646 | 24.3 | 2.88 | 18.60 | 14.44 | 0.0 | 969.0 | 370.0 | 51.00 | 0.68
n°: 2451 | 37.40 | 54.0 | 0.98 | 18 | 92 | 5 | 1060.8 | 0.0 | 0.00 | 0.00 | 0.00 | 74 | 2.81 | 0.0 | 1050.6 | 485.5 | 693.6 | 121.5 | 22.80 | 2646 | 24.3 | 2.88 | 18.60 | 14.44 | 0.0 | 969.0 | 370.0 | 51.00 | 0.68
n°: 2452 | 37.40 | 54.0 | 0.98 | 18 | 92 | 5 | 1060.8 | 0.0 | 0.00 | 0.00 | 0.00 | 74 | 2.81 | 0.0 | 1050.6 | 485.5 | 693.6 | 121.5 | 22.80 | 2646 | 24.3 | 2.88 | 18.60 | 14.44 | 0.0 | 969.0 | 370.0 | 51.00 | 0.68
n°: 2453 | 37.40 | 54.0 | 0.98 | 18 | 92 | 5 | 1060.8 | 0.0 | 0.00 | 0.00 | 0.00 | 66 | 2.81 | 0.0 | 1050.6 | 485.5 | 693.6 | 121.5 | 22.80 | 2646 | 24.3 | 2.88 | 18.60 | 14.44 | 0.0 | 969.0 | 370.0 | 51.00 | 0.68
n°: 2454 | 37.40 | 54.0 | 0.98 | 18 | 92 | 5 | 1060.8 | 0.0 | 0.00 | 0.00 | 0.00 | 66 | 2.81 | 0.0 | 1050.6 | 485.5 | 693.6 | 121.5 | 22.80 | 2646 | 24.3 | 2.88 | 18.60 | 14.44 | 0.0 | 969.0 | 370.0 | 51.00 | 0.68
n°: 2455 | 37.40 | 54.0 | 0.98 | 18 | 92 | 5 | 1060.8 | 0.0 | 0.00 | 0.00 | 0.00 | 66 | 2.81 | 0.0 | 1050.6 | 485.5 | 693.6 | 121.5 | 22.80 | 2646 | 24.3 | 2.88 | 18.60 | 14.44 | 0.0 | 969.0 | 370.0 | 51.00 | 0.68
n°: 2456 | 37.40 | 54.0 | 0.98 | 18 | 92 | 5 | 1060.8 | 0.0 | 0.00 | 0.00 | 0.00 | 66 | 2.81 | 0.0 | 1050.6 | 485.5 | 693.6 | 121.5 | 22.80 | 2646 | 24.3 | 2.88 | 18.60 | 14.44 | 0.0 | 969.0 | 370.0 | 51.00 | 0.68
n°: 2457 | 37.00 | 54.0 | 0.98 | 18 | 92 | 5 | 1060.8 | 0.0 | 0.00 | 0.00 | 0.00 | 66 | 2.81 | 0.0 | 1050.6 | 485.5 | 693.6 | 121.5 | 22.60 | 2646 | 24.3 | 2.88 | 18.60 | 14.44 | 0.0 | 969.0 | 370.0 | 51.00 | 0.68
n°: 2458 | 37.00 | 54.0 | 0.98 | 18 | 92 | 5 | 1060.8 | 0.0 | 0.00 | 0.00 | 0.00 | 66 | 2.81 | 0.0 | 1050.6 | 485.5 | 693.6 | 121.5 | 22.60 | 2646 | 24.3 | 2.88 | 18.60 | 14.44 | 0.0 | 969.0 | 370.0 | 51.00 | 0.68
n°: 2459 | 37.00 | 54.0 | 0.98 | 18 | 92 | 5 | 1060.8 | 0.0 | 0.00 | 0.00 | 0.00 | 66 | 2.81 | 0.0 | 1050.6 | 485.5 | 693.6 | 121.5 | 22.60 | 2646 | 24.3 | 2.88 | 18.60 | 14.44 | 0.0 | 969.0 | 370.0 | 51.00 | 0.68
n°: 2460 | 37.00 | 54.0 | 0.98 | 18 | 92 | 5 | 1060.8 | 0.0 | 0.00 | 0.00 | 0.00 | 66 | 2.81 | 0.0 | 1050.6 | 485.5 | 693.6 | 121.5 | 22.60 | 2646 | 24.3 | 2.88 | 18.60 | 14.44 | 0.0 | 969.0 | 370.0 | 51.00 | 0.68
n°: 2461 | 37.00 | 54.0 | 0.98 | 18 | 92 | 5 | 1040.4 | 0.0 | 0.00 | 0.00 | 0.00 | 66 | 2.81 | 0.0 | 1050.6 | 485.5 | 693.6 | 121.5 | 22.60 | 2646 | 24.3 | 2.88 | 18.60 | 14.44 | 0.0 | 969.0 | 370.0 | 51.00 | 0.68
n°: 2462 | 37.00 | 54.0 | 0.98 | 18 | 92 | 5 | 1040.4 | 0.0 | 0.00 | 0.00 | 0.00 | 66 | 2.81 | 0.0 | 1050.6 | 485.5 | 693.6 | 121.5 | 22.60 | 2646 | 24.3 | 2.88 | 18.60 | 14.44 | 0.0 | 969.0 | 370.0 | 51.00 | 0.68
n°: 2463 | 37.00 | 54.0 | 0.98 | 18 | 92 | 5 | 1040.4 | 0.0 | 0.00 | 0.00 | 0.00 | 66 | 2.81 | 0.0 | 1030.2 | 485.5 | 693.6 | 121.5 | 22.60 | 2646 | 24.3 | 2.88 | 18.60 | 14.44 | 0.0 | 948.6 | 370.0 | 51.00 | 0.68
n°: 2464 | 37.00 | 54.0 | 0.98 | 18 | 92 | 5 | 1040.4 | 0.0 | 0.00 | 0.00 | 0.00 | 66 | 2.81 | 0.0 | 1030.2 | 485.5 | 693.6 | 121.5 | 22.60 | 2646 | 24.3 | 2.88 | 18.60 | 14.52 | 0.0 | 948.6 | 370.0 | 51.00 | 0.68
n°: 2465 | 37.00 | 54.0 | 0.98 | 18 | 92 | 5 | 1040.4 | 0.0 | 0.00 | 0.00 | 0.00 | 66 | 2.81 | 0.0 | 1030.2 | 485.5 | 693.6 | 121.5 | 22.60 | 2646 | 24.3 | 2.88 | 18.60 | 14.52 | 0.0 | 948.6 | 370.0 | 51.00 | 0.68
n°: 2466 | 37.00 | 54.0 | 0.98 | 18 | 92 | 5 | 1040.4 | 0.0 | 0.00 | 0.00 | 0.00 | 66 | 2.81 | 0.0 | 1030.2 | 485.5 | 693.6 | 121.5 | 22.60 | 2646 | 24.3 | 2.88 | 18.60 | 14.52 | 0.0 | 948.6 | 370.0 | 51.00 | 0.68
n°: 2467 | 37.00 | 54.0 | 0.98 | 18 | 92 | 5 | 1040.4 | 0.0 | 0.00 | 0.00 | 0.00 | 66 | 2.81 | 0.0 | 1030.2 | 485.5 | 693.6 | 121.5 | 22.60 | 2646 | 24.3 | 2.88 | 18.60 | 14.52 | 0.0 | 948.6 | 370.0 | 51.00 | 0.68
n°: 2468 | 37.00 | 54.0 | 0.98 | 18 | 92 | 5 | 1040.4 | 0.0 | 0.00 | 5.40 | 0.00 | 66 | 2.81 | 0.0 | 1030.2 | 485.5 | 693.6 | 120.6 | 22.60 | 924 | 24.3 | 2.88 | 18.60 | 14.52 | 0.0 | 948.6 | 370.0 | 51.00 | 1.36
n°: 2469 | 37.00 | 54.0 | 0.98 | 18 | 92 | 5 | 1040.4 | 0.0 | 0.00 | 5.40 | 0.00 | 66 | 2.81 | 0.0 | 1030.2 | 485.5 | 693.6 | 120.6 | 22.60 | 924 | 24.3 | 2.88 | 18.60 | 14.52 | 0.0 | 948.6 | 370.0 | 51.00 | 1.36
n°: 2470 | 37.00 | 54.0 | 0.98 | 18 | 92 | 5 | 1040.4 | 0.0 | 0.00 | 5.40 | 0.00 | 66 | 2.81 | 0.0 | 1030.2 | 485.5 | 693.6 | 120.6 | 22.60 | 924 | 24.3 | 2.88 | 18.60 | 14.52 | 0.0 | 948.6 | 370.0 | 51.00 | 1.36
n°: 2471 | 37.00 | 54.0 | 0.98 | 18 | 92 | 50 | 1040.4 | 0.0 | 0.00 | 5.40 | 0.00 | 66 | 2.81 | 0.0 | 1030.2 | 452.2 | 693.6 | 120.6 | 22.60 | 924 | 24.3 | 2.88 | 18.60 | 14.52 | 0.0 | 948.6 | 295.0 | 51.00 | 1.36
n°: 2472 | 37.00 | 54.0 | 0.98 | 18 | 92 | 50 | 1040.4 | 0.0 | 0.00 | 5.40 | 0.00 | 66 | 2.81 | 0.0 | 1030.2 | 452.2 | 693.6 | 120.6 | 22.60 | 924 | 24.3 | 2.88 | 18.60 | 14.52 | 0.0 | 948.6 | 295.0 | 51.00 | 1.36
n°: 2473 | 37.00 | 54.0 | 0.98 | 51 | 92 | 50 | 1040.4 | 0.0 | 0.00 | 5.40 | 0.00 | 66 | 2.81 | 1.5 | 1030.2 | 452.2 | 693.6 | 120.6 | 22.60 | 924 | 24.3 | 2.88 | 18.60 | 14.52 | 0.7 | 948.6 | 295.0 | 51.00 | 1.36
n°: 2474 | 37.00 | 54.0 | 0.98 | 51 | 92 | 50 | 1040.4 | 0.0 | 0.00 | 5.40 | 0.00 | 66 | 2.81 | 1.5 | 1030.2 | 452.2 | 693.6 | 120.6 | 22.60 | 924 | 24.3 | 2.88 | 18.60 | 14.52 | 0.7 | 948.6 | 295.0 | 51.00 | 1.36
n°: 2475 | 37.00 | 54.0 | 0.98 | 51 | 92 | 50 | 1040.4 | 0.0 | 0.00 | 5.40 | 0.00 | 66 | 2.81 | 1.5 | 1030.2 | 452.2 | 693.6 | 120.6 | 22.60 | 924 | 24.3 | 2.88 | 18.60 | 14.52 | 0.7 | 948.6 | 295.0 | 51.00 | 1.36
n°: 2476 | 37.00 | 54.0 | 0.98 | 51 | 92 | 50 | 1040.4 | 0.0 | 0.00 | 5.40 | 0.00 | 50 | 2.81 | 1.5 | 1030.2 | 452.2 | 693.6 | 120.6 | 22.60 | 924 | 24.3 | 2.88 | 18.60 | 14.52 | 0.7 | 948.6 | 295.0 | 51.00 | 1.36
n°: 2477 | 37.00 | 54.0 | 0.98 | 51 | 92 | 50 | 1040.4 | 0.0 | 0.00 | 5.40 | 0.00 | 50 | 2.81 | 1.5 | 1030.2 | 452.2 | 693.6 | 120.6 | 22.60 | 924 | 24.3 | 2.88 | 18.60 | 14.52 | 0.7 | 948.6 | 295.0 | 51.00 | 1.36
n°: 2478 | 37.00 | 54.0 | 0.98 | 51 | 92 | 50 | 1040.4 | 0.0 | 0.00 | 5.40 | 0.00 | 50 | 2.81 | 1.5 | 1030.2 | 452.2 | 693.6 | 120.6 | 22.60 | 924 | 24.3 | 2.88 | 18.60 | 14.52 | 0.7 | 948.6 | 295.0 | 51.00 | 1.36
n°: 2479 | 29.00 | 54.0 | 0.98 | 51 | 92 | 50 | 1040.4 | 0.0 | 0.00 | 5.40 | 0.00 | 50 | 2.81 | 1.5 | 1030.2 | 452.2 | 693.6 | 120.6 | 22.60 | 924 | 24.3 | 2.88 | 18.60 | 14.52 | 0.7 | 948.6 | 295.0 | 51.00 | 1.36
n°: 2480 | 29.00 | 54.0 | 0.98 | 51 | 92 | 50 | 1040.4 | 0.0 | 0.00 | 5.40 | 0.00 | 50 | 2.81 | 1.5 | 1030.2 | 452.2 | 693.6 | 120.6 | 22.80 | 924 | 24.3 | 2.88 | 18.60 | 14.52 | 0.7 | 948.6 | 295.0 | 51.00 | 1.36
n°: 2481 | 29.00 | 54.0 | 0.98 | 51 | 92 | 50 | 1040.4 | 0.0 | 0.00 | 5.40 | 0.00 | 50 | 2.81 | 1.5 | 1030.2 | 452.2 | 693.6 | 120.6 | 22.80 | 924 | 24.3 | 2.88 | 18.60 | 14.52 | 0.7 | 948.6 | 295.0 | 51.00 | 1.36
n°: 2482 | 29.00 | 54.0 | 0.98 | 51 | 92 | 50 | 1040.4 | 0.0 | 0.00 | 5.40 | 0.00 | 50 | 2.81 | 1.5 | 1030.2 | 452.2 | 693.6 | 120.6 | 22.80 | 924 | 24.3 | 2.88 | 18.60 | 14.52 | 0.7 | 948.6 | 295.0 | 51.00 | 1.36
n°: 2483 | 29.00 | 54.0 | 0.98 | 51 | 92 | 50 | 1040.4 | 0.0 | 0.00 | 5.40 | 0.00 | 50 | 2.81 | 1.5 | 1030.2 | 452.2 | 693.6 | 120.6 | 22.80 | 924 | 24.3 | 2.88 | 18.60 | 14.52 | 0.7 | 948.6 | 295.0 | 51.00 | 1.36
n°: 2484 | 29.00 | 54.0 | 0.98 | 51 | 92 | 50 | 928.2 | 0.0 | 0.00 | 5.40 | 0.00 | 50 | 2.81 | 1.5 | 1030.2 | 452.2 | 693.6 | 120.6 | 22.80 | 924 | 24.3 | 2.88 | 18.60 | 14.52 | 0.7 | 948.6 | 295.0 | 51.00 | 1.36
n°: 2485 | 29.00 | 54.0 | 0.98 | 51 | 92 | 50 | 928.2 | 0.0 | 0.00 | 5.40 | 0.00 | 50 | 2.81 | 1.5 | 1030.2 | 452.2 | 693.6 | 120.6 | 22.80 | 924 | 24.3 | 2.88 | 18.60 | 14.52 | 0.7 | 948.6 | 295.0 | 51.00 | 1.36
n°: 2486 | 29.00 | 54.0 | 0.98 | 51 | 92 | 50 | 928.2 | 0.0 | 0.00 | 5.40 | 0.00 | 50 | 2.81 | 1.5 | 928.2 | 452.2 | 693.6 | 120.6 | 22.80 | 924 | 24.3 | 2.88 | 18.60 | 14.52 | 0.7 | 846.6 | 295.0 | 51.00 | 1.36
n°: 2487 | 29.00 | 54.0 | 0.98 | 51 | 92 | 50 | 928.2 | 0.0 | 0.00 | 5.40 | 0.00 | 50 | 2.81 | 1.5 | 928.2 | 452.2 | 693.6 | 120.6 | 22.80 | 924 | 24.3 | 2.88 | 18.60 | 14.44 | 0.7 | 846.6 | 295.0 | 51.00 | 1.36
n°: 2488 | 29.00 | 54.0 | 0.98 | 51 | 92 | 50 | 928.2 | 0.0 | 0.00 | 5.40 | 0.00 | 50 | 2.81 | 1.5 | 928.2 | 452.2 | 693.6 | 120.6 | 22.80 | 924 | 24.3 | 2.88 | 18.60 | 14.44 | 0.7 | 846.6 | 295.0 | 51.00 | 1.36
n°: 2489 | 29.00 | 54.0 | 0.56 | 51 | 92 | 50 | 928.2 | 0.0 | 0.00 | 5.40 | 0.00 | 50 | 1.52 | 1.5 | 928.2 | 452.2 | 693.6 | 120.6 | 22.80 | 924 | 24.3 | 1.38 | 18.60 | 14.44 | 0.7 | 846.6 | 295.0 | 51.00 | 1.36
n°: 2490 | 29.00 | 54.0 | 0.56 | 51 | 92 | 50 | 928.2 | 0.0 | 0.00 | 5.40 | 0.00 | 50 | 1.52 | 1.5 | 928.2 | 452.2 | 693.6 | 120.6 | 22.80 | 924 | 24.3 | 1.38 | 18.60 | 14.44 | 0.7 | 846.6 | 295.0 | 51.00 | 1.36
n°: 2491 | 29.00 | 54.0 | 0.56 | 51 | 92 | 50 | 928.2 | 0.0 | 0.00 | 0.00 | 0.00 | 50 | 1.52 | 1.5 | 928.2 | 452.2 | 693.6 | 120.6 | 22.80 | 1050 | 24.3 | 1.38 | 18.60 | 14.44 | 0.7 | 846.6 | 295.0 | 51.00 | 0.72
n°: 2492 | 29.00 | 54.0 | 0.56 | 51 | 92 | 50 | 928.2 | 0.0 | 0.00 | 0.00 | 0.00 | 50 | 1.52 | 1.5 | 928.2 | 452.2 | 693.6 | 120.6 | 22.80 | 1050 | 24.3 | 1.38 | 18.60 | 14.44 | 0.7 | 846.6 | 295.0 | 51.00 | 0.72
n°: 2493 | 29.00 | 54.0 | 0.56 | 51 | 92 | 50 | 928.2 | 0.0 | 0.00 | 0.00 | 0.00 | 50 | 1.52 | 1.5 | 928.2 | 452.2 | 693.6 | 120.6 | 22.80 | 1050 | 24.3 | 1.38 | 18.60 | 14.44 | 0.7 | 846.6 | 295.0 | 51.00 | 0.72
n°: 2494 | 29.00 | 54.0 | 0.56 | 51 | 92 | 5 | 928.2 | 0.0 | 0.00 | 0.00 | 0.00 | 50 | 1.52 | 1.5 | 928.2 | 435.6 | 693.6 | 120.6 | 22.80 | 1050 | 24.3 | 1.38 | 18.60 | 14.44 | 0.7 | 846.6 | 360.0 | 51.00 | 0.72
n°: 2495 | 29.00 | 54.0 | 0.56 | 51 | 92 | 5 | 928.2 | 0.0 | 0.00 | 0.00 | 0.00 | 50 | 1.52 | 1.5 | 928.2 | 435.6 | 693.6 | 120.6 | 22.80 | 1050 | 24.3 | 1.38 | 18.60 | 14.44 | 0.7 | 846.6 | 360.0 | 51.00 | 0.72
n°: 2496 | 29.00 | 54.0 | 0.56 | 16 | 92 | 5 | 928.2 | 0.0 | 0.00 | 0.00 | 0.00 | 50 | 1.52 | 0.0 | 928.2 | 435.6 | 693.6 | 120.6 | 22.80 | 1050 | 24.3 | 1.38 | 18.60 | 14.44 | 0.0 | 846.6 | 360.0 | 51.00 | 0.72
n°: 2497 | 29.00 | 54.0 | 0.56 | 16 | 92 | 5 | 928.2 | 0.0 | 0.00 | 0.00 | 0.00 | 50 | 1.52 | 0.0 | 928.2 | 435.6 | 693.6 | 120.6 | 22.80 | 1050 | 24.3 | 1.38 | 18.60 | 14.44 | 0.0 | 846.6 | 360.0 | 51.00 | 0.72
n°: 2498 | 29.00 | 54.0 | 0.56 | 16 | 92 | 5 | 928.2 | 0.0 | 0.00 | 0.00 | 0.00 | 50 | 1.52 | 0.0 | 928.2 | 435.6 | 693.6 | 120.6 | 22.80 | 1050 | 24.3 | 1.38 | 18.60 | 14.44 | 0.0 | 846.6 | 360.0 | 51.00 | 0.72
n°: 2499 | 29.00 | 54.0 | 0.56 | 16 | 92 | 5 | 928.2 | 0.0 | 0.00 | 0.00 | 0.00 | 40 | 1.52 | 0.0 | 928.2 | 435.6 | 693.6 | 120.6 | 22.80 | 1050 | 24.3 | 1.38 | 18.60 | 14.44 | 0.0 | 846.6 | 360.0 | 51.00 | 0.72
n°: 2500 | 29.00 | 54.0 | 0.56 | 16 | 92 | 5 | 928.2 | 0.0 | 0.00 | 0.00 | 0.00 | 40 | 1.52 | 0.0 | 928.2 | 435.6 | 693.6 | 120.6 | 22.80 | 1050 | 24.3 | 1.38 | 18.60 | 14.44 | 0.0 | 846.6 | 360.0 | 51.00 | 0.72
n°: 2501 | 29.00 | 54.0 | 0.56 | 16 | 92 | 5 | 928.2 | 0.0 | 0.00 | 0.00 | 0.00 | 40 | 1.52 | 0.0 | 928.2 | 435.6 | 693.6 | 120.6 | 22.80 | 1050 | 23.4 | 1.38 | 18.60 | 14.44 | 0.0 | 846.6 | 360.0 | 51.00 | 0.72
n°: 2502 | 35.40 | 54.0 | 0.56 | 16 | 92 | 5 | 928.2 | 0.0 | 0.00 | 0.00 | 0.00 | 40 | 1.52 | 0.0 | 928.2 | 435.6 | 693.6 | 120.6 | 23.40 | 1050 | 23.4 | 1.38 | 18.60 | 14.44 | 0.0 | 846.6 | 360.0 | 51.00 | 0.72
n°: 2503 | 35.40 | 54.0 | 0.56 | 16 | 92 | 5 | 928.2 | 0.0 | 0.00 | 0.00 | 0.00 | 40 | 1.52 | 0.0 | 928.2 | 435.6 | 693.6 | 120.6 | 23.40 | 1050 | 23.4 | 1.38 | 18.60 | 14.44 | 0.0 | 846.6 | 360.0 | 51.00 | 0.72
n°: 2504 | 35.40 | 54.0 | 0.56 | 16 | 92 | 5 | 928.2 | 0.0 | 0.00 | 0.00 | 0.00 | 40 | 1.52 | 0.0 | 928.2 | 435.6 | 693.6 | 120.6 | 23.40 | 1050 | 23.4 | 1.38 | 18.60 | 14.44 | 0.0 | 846.6 | 360.0 | 51.00 | 0.72
n°: 2505 | 35.40 | 54.0 | 0.56 | 16 | 92 | 5 | 928.2 | 0.0 | 0.00 | 0.00 | 0.00 | 40 | 1.52 | 0.0 | 928.2 | 435.6 | 693.6 | 120.6 | 23.40 | 1050 | 23.4 | 1.38 | 18.60 | 14.44 | 0.0 | 846.6 | 360.0 | 51.00 | 0.72
n°: 2506 | 35.40 | 54.0 | 0.56 | 16 | 92 | 5 | 1020.0 | 0.0 | 0.00 | 0.00 | 0.00 | 40 | 1.52 | 0.0 | 928.2 | 435.6 | 693.6 | 120.6 | 23.40 | 1050 | 23.4 | 1.38 | 18.60 | 14.44 | 0.0 | 846.6 | 360.0 | 51.00 | 0.72
n°: 2507 | 35.40 | 54.0 | 0.56 | 16 | 92 | 5 | 1020.0 | 0.0 | 0.00 | 0.00 | 0.00 | 40 | 1.52 | 0.0 | 999.6 | 435.6 | 693.6 | 120.6 | 23.40 | 1050 | 23.4 | 1.38 | 18.60 | 14.44 | 0.0 | 846.6 | 360.0 | 51.00 | 0.72
n°: 2508 | 35.40 | 54.0 | 0.56 | 16 | 92 | 5 | 1020.0 | 0.0 | 0.00 | 0.00 | 0.00 | 40 | 1.52 | 0.0 | 999.6 | 435.6 | 693.6 | 120.6 | 23.40 | 1050 | 23.4 | 1.38 | 18.60 | 14.44 | 0.0 | 846.6 | 360.0 | 51.00 | 0.72
n°: 2509 | 35.40 | 54.0 | 0.56 | 16 | 92 | 5 | 1020.0 | 0.0 | 0.00 | 0.00 | 0.00 | 40 | 1.52 | 0.0 | 999.6 | 435.6 | 693.6 | 120.6 | 23.40 | 1050 | 23.4 | 1.38 | 18.60 | 14.44 | 0.0 | 846.6 | 360.0 | 51.00 | 0.72
n°: 2510 | 35.40 | 54.0 | 0.56 | 16 | 92 | 5 | 1020.0 | 0.0 | 0.00 | 0.00 | 0.00 | 40 | 1.52 | 0.0 | 999.6 | 435.6 | 693.6 | 120.6 | 23.40 | 1050 | 23.4 | 1.38 | 18.60 | 14.44 | 0.0 | 846.6 | 360.0 | 51.00 | 0.72
n°: 2511 | 35.40 | 54.0 | 0.56 | 16 | 92 | 5 | 1020.0 | 0.0 | 0.00 | 0.00 | 0.00 | 40 | 1.52 | 0.0 | 999.6 | 435.6 | 693.6 | 120.6 | 23.40 | 1050 | 23.4 | 1.38 | 18.60 | 14.44 | 0.0 | 846.6 | 360.0 | 51.00 | 0.72
n°: 2512 | 35.40 | 54.0 | 0.70 | 16 | 92 | 5 | 1020.0 | 0.0 | 0.00 | 0.00 | 0.00 | 40 | 1.50 | 0.0 | 999.6 | 435.6 | 693.6 | 120.6 | 23.40 | 1050 | 23.4 | 1.43 | 18.60 | 14.44 | 0.0 | 846.6 | 360.0 | 51.00 | 0.72
n°: 2513 | 35.40 | 54.0 | 0.70 | 16 | 92 | 5 | 1020.0 | 0.0 | 0.00 | 0.00 | 0.00 | 40 | 1.50 | 0.0 | 999.6 | 435.6 | 693.6 | 120.6 | 23.40 | 1050 | 23.4 | 1.43 | 18.60 | 14.44 | 0.0 | 846.6 | 360.0 | 51.00 | 0.72
n°: 2514 | 35.40 | 54.0 | 0.70 | 16 | 92 | 5 | 1020.0 | 0.0 | 0.00 | 4.40 | 0.00 | 40 | 1.50 | 0.0 | 999.6 | 435.6 | 693.6 | 120.6 | 23.40 | 903 | 23.4 | 1.43 | 18.60 | 14.44 | 0.0 | 846.6 | 360.0 | 51.00 | 1.40
n°: 2515 | 35.40 | 54.0 | 0.70 | 16 | 92 | 5 | 1020.0 | 0.0 | 0.00 | 4.40 | 0.00 | 40 | 1.50 | 0.0 | 999.6 | 435.6 | 693.6 | 120.6 | 23.40 | 903 | 23.4 | 1.43 | 18.60 | 14.44 | 0.0 | 846.6 | 360.0 | 51.00 | 1.40
n°: 2516 | 35.40 | 54.0 | 0.70 | 16 | 92 | 5 | 1020.0 | 0.0 | 0.00 | 4.40 | 0.00 | 40 | 1.50 | 0.0 | 999.6 | 435.6 | 693.6 | 120.6 | 23.40 | 903 | 23.4 | 1.43 | 18.60 | 14.44 | 0.0 | 846.6 | 360.0 | 51.00 | 1.40
n°: 2517 | 35.40 | 54.0 | 0.70 | 16 | 92 | 50 | 1020.0 | 0.0 | 0.00 | 4.40 | 0.00 | 40 | 1.50 | 0.0 | 999.6 | 425.6 | 693.6 | 120.6 | 23.40 | 903 | 23.4 | 1.43 | 18.60 | 14.44 | 0.0 | 846.6 | 295.0 | 51.00 | 1.40
n°: 2518 | 35.40 | 54.0 | 0.70 | 16 | 92 | 50 | 1020.0 | 0.0 | 0.00 | 4.40 | 0.00 | 40 | 1.50 | 0.0 | 999.6 | 425.6 | 693.6 | 120.6 | 23.40 | 903 | 23.4 | 1.43 | 18.60 | 14.44 | 0.0 | 846.6 | 295.0 | 51.00 | 1.40
n°: 2519 | 35.40 | 54.0 | 0.70 | 48 | 92 | 50 | 1020.0 | 0.0 | 0.00 | 4.40 | 0.00 | 40 | 1.50 | 0.9 | 999.6 | 425.6 | 693.6 | 120.6 | 23.40 | 903 | 23.4 | 1.43 | 18.60 | 14.44 | 0.7 | 846.6 | 295.0 | 51.00 | 1.40
n°: 2520 | 35.40 | 54.0 | 0.70 | 48 | 92 | 50 | 1020.0 | 0.0 | 0.00 | 4.40 | 0.00 | 40 | 1.50 | 0.9 | 999.6 | 425.6 | 693.6 | 120.6 | 23.40 | 903 | 23.4 | 1.43 | 18.60 | 14.44 | 0.7 | 846.6 | 295.0 | 51.00 | 1.40
n°: 2521 | 35.40 | 54.0 | 0.70 | 48 | 92 | 50 | 1020.0 | 0.0 | 0.00 | 4.40 | 0.00 | 40 | 1.50 | 0.9 | 999.6 | 425.6 | 693.6 | 120.6 | 23.40 | 903 | 23.4 | 1.43 | 18.60 | 14.44 | 0.7 | 846.6 | 295.0 | 51.00 | 1.40
n°: 2522 | 35.40 | 54.0 | 0.70 | 48 | 92 | 50 | 1020.0 | 0.0 | 0.00 | 4.40 | 0.00 | 23 | 1.50 | 0.9 | 999.6 | 425.6 | 693.6 | 120.6 | 23.40 | 903 | 23.4 | 1.43 | 18.60 | 14.44 | 0.7 | 846.6 | 295.0 | 51.00 | 1.40
n°: 2523 | 35.40 | 54.0 | 0.70 | 48 | 92 | 50 | 1020.0 | 0.0 | 0.00 | 4.40 | 0.00 | 23 | 1.50 | 0.9 | 999.6 | 425.6 | 693.6 | 120.6 | 23.40 | 903 | 23.4 | 1.43 | 18.60 | 14.44 | 0.7 | 846.6 | 295.0 | 51.00 | 1.40
n°: 2524 | 35.40 | 54.0 | 0.70 | 48 | 92 | 50 | 1020.0 | 0.0 | 0.00 | 4.40 | 0.00 | 23 | 1.50 | 0.9 | 999.6 | 425.6 | 693.6 | 120.6 | 23.40 | 903 | 23.4 | 1.43 | 18.60 | 14.44 | 0.7 | 846.6 | 295.0 | 51.00 | 1.40
n°: 2525 | 32.20 | 54.0 | 0.70 | 48 | 92 | 50 | 1020.0 | 0.0 | 0.00 | 4.40 | 0.00 | 23 | 1.50 | 0.9 | 999.6 | 425.6 | 693.6 | 120.6 | 25.00 | 903 | 23.4 | 1.43 | 18.60 | 14.44 | 0.7 | 846.6 | 295.0 | 51.00 | 1.40
n°: 2526 | 32.20 | 54.0 | 0.70 | 48 | 92 | 50 | 1020.0 | 0.0 | 0.00 | 4.40 | 0.00 | 23 | 1.50 | 0.9 | 999.6 | 425.6 | 693.6 | 120.6 | 25.00 | 903 | 23.4 | 1.43 | 18.60 | 14.44 | 0.7 | 846.6 | 295.0 | 51.00 | 1.40
n°: 2527 | 32.20 | 54.0 | 0.70 | 48 | 92 | 50 | 1020.0 | 0.0 | 0.00 | 4.40 | 0.00 | 23 | 1.50 | 0.9 | 999.6 | 425.6 | 693.6 | 120.6 | 25.00 | 903 | 23.4 | 1.43 | 18.60 | 14.44 | 0.7 | 846.6 | 295.0 | 51.00 | 1.40
n°: 2528 | 32.20 | 54.0 | 0.70 | 48 | 92 | 50 | 1020.0 | 0.0 | 0.00 | 4.40 | 0.00 | 23 | 1.50 | 0.9 | 999.6 | 425.6 | 693.6 | 120.6 | 25.00 | 903 | 23.4 | 1.43 | 18.60 | 14.44 | 0.7 | 846.6 | 295.0 | 51.00 | 1.40
n°: 2529 | 32.20 | 54.0 | 0.70 | 48 | 92 | 50 | 938.4 | 0.0 | 0.00 | 4.40 | 0.00 | 23 | 1.50 | 0.9 | 999.6 | 425.6 | 693.6 | 120.6 | 25.00 | 903 | 23.4 | 1.43 | 18.60 | 14.44 | 0.7 | 846.6 | 295.0 | 51.00 | 1.40
n°: 2530 | 32.20 | 54.0 | 0.70 | 48 | 92 | 50 | 938.4 | 0.0 | 0.00 | 4.40 | 0.00 | 23 | 1.50 | 0.9 | 938.4 | 425.6 | 693.6 | 120.6 | 25.00 | 903 | 23.4 | 1.43 | 18.60 | 14.44 | 0.7 | 867.0 | 295.0 | 51.00 | 1.40
n°: 2531 | 32.20 | 54.0 | 0.70 | 48 | 92 | 50 | 938.4 | 0.0 | 0.00 | 4.40 | 0.00 | 23 | 1.50 | 0.9 | 938.4 | 425.6 | 693.6 | 120.6 | 25.00 | 903 | 23.4 | 1.43 | 18.60 | 14.44 | 0.7 | 867.0 | 295.0 | 51.00 | 1.40
n°: 2532 | 32.20 | 54.0 | 0.70 | 48 | 92 | 50 | 938.4 | 0.0 | 0.00 | 4.40 | 0.00 | 23 | 1.50 | 0.9 | 938.4 | 425.6 | 693.6 | 120.6 | 25.00 | 903 | 23.4 | 1.43 | 18.60 | 14.52 | 0.7 | 867.0 | 295.0 | 51.00 | 1.40
n°: 2533 | 32.20 | 54.0 | 0.70 | 48 | 92 | 50 | 938.4 | 0.0 | 0.00 | 4.40 | 0.00 | 23 | 1.50 | 0.9 | 938.4 | 425.6 | 693.6 | 120.6 | 25.00 | 903 | 23.4 | 1.43 | 18.60 | 14.52 | 0.7 | 867.0 | 295.0 | 51.00 | 1.40
n°: 2534 | 32.20 | 54.0 | 0.70 | 48 | 92 | 50 | 938.4 | 0.0 | 0.00 | 4.40 | 0.00 | 23 | 1.50 | 0.9 | 938.4 | 425.6 | 693.6 | 120.6 | 25.00 | 903 | 23.4 | 1.43 | 18.60 | 14.52 | 0.7 | 867.0 | 295.0 | 51.00 | 1.40
n°: 2535 | 32.20 | 54.0 | 0.61 | 48 | 92 | 50 | 938.4 | 0.0 | 0.00 | 4.40 | 0.00 | 23 | 1.50 | 0.9 | 938.4 | 425.6 | 693.6 | 120.6 | 25.00 | 903 | 23.4 | 1.64 | 18.60 | 14.52 | 0.7 | 867.0 | 295.0 | 51.00 | 1.40
n°: 2536 | 32.20 | 54.0 | 0.61 | 48 | 92 | 50 | 938.4 | 0.0 | 0.00 | 9.80 | 0.00 | 23 | 1.50 | 0.9 | 938.4 | 425.6 | 693.6 | 120.6 | 25.00 | 1428 | 23.4 | 1.64 | 18.60 | 14.52 | 0.7 | 867.0 | 295.0 | 51.00 | 1.80
n°: 2537 | 32.20 | 54.0 | 0.61 | 48 | 92 | 50 | 938.4 | 0.0 | 0.00 | 9.80 | 0.00 | 23 | 1.50 | 0.9 | 938.4 | 425.6 | 693.6 | 120.6 | 25.00 | 1428 | 23.4 | 1.64 | 18.60 | 14.52 | 0.7 | 867.0 | 295.0 | 51.00 | 1.80
n°: 2538 | 32.20 | 54.0 | 0.61 | 48 | 92 | 50 | 938.4 | 29.4 | 0.00 | 9.80 | 0.00 | 23 | 1.50 | 0.9 | 938.4 | 425.6 | 693.6 | 120.6 | 25.00 | 1428 | 23.4 | 1.64 | 18.60 | 14.52 | 0.7 | 867.0 | 295.0 | 51.00 | 1.80
n°: 2539 | 32.20 | 54.0 | 0.61 | 48 | 92 | 50 | 938.4 | 29.4 | 0.00 | 9.80 | 0.00 | 23 | 1.50 | 0.9 | 938.4 | 425.6 | 693.6 | 120.6 | 25.00 | 1428 | 23.4 | 1.64 | 18.60 | 14.52 | 0.7 | 867.0 | 295.0 | 51.00 | 1.80
n°: 2540 | 32.20 | 54.0 | 0.61 | 48 | 92 | 50 | 938.4 | 29.4 | 0.00 | 9.80 | 0.00 | 23 | 1.50 | 0.9 | 938.4 | 502.1 | 693.6 | 120.6 | 25.00 | 1428 | 23.4 | 1.64 | 18.60 | 14.52 | 0.7 | 867.0 | 400.0 | 51.00 | 1.80
n°: 2541 | 32.20 | 54.0 | 0.61 | 48 | 92 | 50 | 938.4 | 29.4 | 0.00 | 9.80 | 0.00 | 23 | 1.50 | 0.9 | 938.4 | 502.1 | 693.6 | 120.6 | 25.00 | 1428 | 23.4 | 1.64 | 18.60 | 14.52 | 0.0 | 867.0 | 400.0 | 51.00 | 1.80
n°: 2542 | 32.20 | 54.0 | 0.61 | 48 | 92 | 50 | 938.4 | 29.4 | 0.00 | 9.80 | 0.00 | 23 | 1.50 | -0.4 | 938.4 | 502.1 | 693.6 | 120.6 | 25.00 | 1428 | 23.4 | 1.64 | 18.60 | 14.52 | 0.0 | 867.0 | 400.0 | 51.00 | 1.80
n°: 2543 | 32.20 | 54.0 | 0.61 | 48 | 92 | 50 | 938.4 | 29.4 | 0.00 | 9.80 | 0.00 | 23 | 1.50 | -0.4 | 938.4 | 502.1 | 693.6 | 120.6 | 25.00 | 1428 | 23.4 | 1.64 | 18.60 | 14.52 | 0.0 | 867.0 | 400.0 | 51.00 | 1.80
n°: 2544 | 32.20 | 54.0 | 0.61 | 48 | 92 | 50 | 938.4 | 29.4 | 0.00 | 9.80 | 0.00 | 23 | 1.50 | -0.4 | 938.4 | 502.1 | 693.6 | 120.6 | 25.00 | 1428 | 23.4 | 1.64 | 18.60 | 14.52 | 0.0 | 867.0 | 400.0 | 51.00 | 1.80
n°: 2545 | 32.20 | 54.0 | 0.61 | 48 | 92 | 50 | 938.4 | 29.4 | 0.00 | 9.80 | 0.00 | 29 | 1.50 | -0.4 | 938.4 | 502.1 | 693.6 | 120.6 | 25.00 | 1428 | 23.4 | 1.64 | 18.60 | 14.52 | 0.0 | 867.0 | 400.0 | 51.00 | 1.80
n°: 2546 | 32.20 | 54.0 | 0.61 | 48 | 92 | 50 | 938.4 | 29.4 | 0.00 | 9.80 | 0.00 | 29 | 1.50 | -0.4 | 938.4 | 502.1 | 693.6 | 120.6 | 25.00 | 1428 | 23.4 | 1.64 | 18.60 | 14.52 | 0.0 | 867.0 | 400.0 | 51.00 | 1.80
n°: 2547 | 32.20 | 53.1 | 0.61 | 48 | 92 | 50 | 938.4 | 29.4 | 0.00 | 9.80 | 0.00 | 29 | 1.50 | -0.4 | 938.4 | 502.1 | 693.6 | 120.6 | 25.00 | 1428 | 23.4 | 1.64 | 18.60 | 14.52 | 0.0 | 867.0 | 400.0 | 51.00 | 1.80
n°: 2548 | 35.40 | 53.1 | 0.61 | 48 | 92 | 50 | 938.4 | 29.4 | 0.00 | 9.80 | 33.80 | 29 | 1.50 | -0.4 | 938.4 | 502.1 | 693.6 | 120.6 | 29.60 | 1428 | 23.4 | 1.64 | 18.60 | 14.52 | 0.0 | 867.0 | 400.0 | 51.00 | 1.80
n°: 2549 | 35.40 | 53.1 | 0.61 | 48 | 92 | 50 | 938.4 | 29.4 | 0.00 | 9.80 | 33.80 | 29 | 1.50 | -0.4 | 938.4 | 502.1 | 693.6 | 120.6 | 29.60 | 1428 | 23.4 | 1.64 | 18.60 | 14.52 | 0.0 | 867.0 | 400.0 | 51.00 | 1.80
n°: 2550 | 35.40 | 53.1 | 0.61 | 48 | 92 | 50 | 938.4 | 29.4 | 0.00 | 9.80 | 33.80 | 29 | 1.50 | -0.4 | 938.4 | 502.1 | 693.6 | 120.6 | 29.60 | 1428 | 23.4 | 1.64 | 18.60 | 14.52 | 0.0 | 867.0 | 400.0 | 51.00 | 1.80
n°: 2551 | 35.40 | 53.1 | 0.61 | 48 | 92 | 50 | 938.4 | 29.4 | 0.00 | 9.80 | 33.80 | 29 | 1.50 | -0.4 | 938.4 | 502.1 | 693.6 | 120.6 | 29.60 | 1428 | 23.4 | 1.64 | 18.60 | 14.52 | 0.0 | 867.0 | 400.0 | 51.00 | 1.80
n°: 2552 | 35.40 | 53.1 | 0.61 | 48 | 92 | 50 | 1611.6 | 29.4 | 0.00 | 9.80 | 33.80 | 29 | 1.50 | -0.4 | 938.4 | 502.1 | 693.6 | 120.6 | 29.60 | 1428 | 23.4 | 1.64 | 18.60 | 14.52 | 0.0 | 867.0 | 400.0 | 51.00 | 1.80
n°: 2553 | 35.40 | 53.1 | 0.61 | 48 | 62 | 50 | 1611.6 | 29.4 | 0.00 | 9.80 | 33.80 | 29 | 1.50 | -0.4 | 1825.8 | 502.1 | 693.6 | 120.6 | 29.60 | 1428 | 23.4 | 1.64 | 18.60 | 14.52 | 0.0 | 1448.4 | 400.0 | 51.00 | 1.80
n°: 2554 | 35.40 | 53.1 | 0.61 | 48 | 62 | 50 | 1611.6 | 29.4 | 0.00 | 9.80 | 33.80 | 29 | 1.50 | -0.4 | 1825.8 | 502.1 | 693.6 | 120.6 | 29.60 | 1428 | 23.4 | 1.64 | 18.60 | 14.52 | 0.0 | 1448.4 | 400.0 | 51.00 | 1.80
n°: 2555 | 35.40 | 53.1 | 0.61 | 48 | 62 | 50 | 1611.6 | 29.4 | 0.00 | 9.80 | 33.80 | 29 | 1.50 | -0.4 | 1825.8 | 502.1 | 693.6 | 120.6 | 29.60 | 1428 | 23.4 | 1.64 | 18.60 | 14.52 | 0.0 | 1448.4 | 400.0 | 51.00 | 1.80
n°: 2556 | 35.40 | 53.1 | 0.61 | 48 | 62 | 50 | 1611.6 | 29.4 | 0.00 | 9.80 | 33.80 | 29 | 1.50 | -0.4 | 1825.8 | 502.1 | 693.6 | 120.6 | 29.60 | 1428 | 23.4 | 1.64 | 18.60 | 14.52 | 0.0 | 1448.4 | 400.0 | 51.00 | 1.80
n°: 2557 | 35.40 | 53.1 | 1.43 | 48 | 62 | 50 | 1611.6 | 29.4 | 0.00 | 9.80 | 33.80 | 29 | 2.39 | -0.4 | 1825.8 | 502.1 | 693.6 | 120.6 | 29.60 | 1428 | 23.4 | 2.02 | 18.60 | 14.52 | 0.0 | 1448.4 | 400.0 | 51.00 | 1.80
n°: 2558 | 35.40 | 53.1 | 1.43 | 48 | 62 | 50 | 1611.6 | 29.4 | 0.00 | 0.00 | 33.80 | 29 | 2.39 | -0.4 | 1825.8 | 502.1 | 693.6 | 120.6 | 29.60 | 2625 | 23.4 | 2.02 | 18.60 | 14.52 | 0.0 | 1448.4 | 400.0 | 51.00 | 0.68
n°: 2559 | 35.40 | 53.1 | 1.43 | 48 | 62 | 50 | 1611.6 | 29.4 | 0.00 | 0.00 | 33.80 | 29 | 2.39 | -0.4 | 1825.8 | 502.1 | 693.6 | 120.6 | 29.60 | 2625 | 23.4 | 2.02 | 18.60 | 14.52 | 0.0 | 1448.4 | 400.0 | 51.00 | 0.68
n°: 2560 | 35.40 | 53.1 | 1.43 | 48 | 62 | 50 | 1611.6 | 29.4 | 0.00 | 0.00 | 33.80 | 29 | 2.39 | -0.4 | 1825.8 | 502.1 | 693.6 | 120.6 | 29.60 | 2625 | 23.4 | 2.02 | 18.60 | 14.52 | 0.0 | 1448.4 | 400.0 | 51.00 | 0.68
n°: 2561 | 35.40 | 53.1 | 1.43 | 48 | 62 | 50 | 1611.6 | 0.0 | 0.00 | 0.00 | 33.80 | 29 | 2.39 | -0.4 | 1825.8 | 502.1 | 693.6 | 120.6 | 29.60 | 2625 | 23.4 | 2.02 | 18.60 | 14.52 | 0.0 | 1448.4 | 400.0 | 51.00 | 0.68
n°: 2562 | 35.40 | 53.1 | 1.43 | 48 | 62 | 50 | 1611.6 | 0.0 | 0.00 | 0.00 | 33.80 | 29 | 2.39 | -0.4 | 1825.8 | 502.1 | 693.6 | 120.6 | 29.60 | 2625 | 23.4 | 2.02 | 18.60 | 14.52 | 0.0 | 1448.4 | 400.0 | 51.00 | 0.68
n°: 2563 | 35.40 | 53.1 | 1.43 | 48 | 62 | 5 | 1611.6 | 0.0 | 0.00 | 0.00 | 33.80 | 29 | 2.39 | -0.4 | 1825.8 | 495.4 | 693.6 | 120.6 | 29.60 | 2625 | 23.4 | 2.02 | 18.60 | 14.52 | 0.0 | 1448.4 | 365.0 | 51.00 | 0.68
n°: 2564 | 35.40 | 53.1 | 1.43 | 17 | 62 | 5 | 1611.6 | 0.0 | 0.00 | 0.00 | 33.80 | 29 | 2.39 | 0.0 | 1825.8 | 495.4 | 693.6 | 120.6 | 29.60 | 2625 | 23.4 | 2.02 | 18.60 | 14.52 | 0.0 | 1448.4 | 365.0 | 51.00 | 0.68
n°: 2565 | 35.40 | 53.1 | 1.43 | 17 | 62 | 5 | 1611.6 | 0.0 | 0.00 | 0.00 | 33.80 | 29 | 2.39 | 0.0 | 1825.8 | 495.4 | 693.6 | 120.6 | 29.60 | 2625 | 23.4 | 2.02 | 18.60 | 14.52 | 0.0 | 1448.4 | 365.0 | 51.00 | 0.68
n°: 2566 | 35.40 | 53.1 | 1.43 | 17 | 62 | 5 | 1611.6 | 0.0 | 0.00 | 0.00 | 33.80 | 29 | 2.39 | 0.0 | 1825.8 | 495.4 | 693.6 | 120.6 | 29.60 | 2625 | 23.4 | 2.02 | 18.60 | 14.52 | 0.0 | 1448.4 | 365.0 | 51.00 | 0.68
n°: 2567 | 35.40 | 53.1 | 1.43 | 17 | 62 | 5 | 1611.6 | 0.0 | 0.00 | 0.00 | 33.80 | 29 | 2.39 | 0.0 | 1825.8 | 495.4 | 693.6 | 120.6 | 29.60 | 2625 | 23.4 | 2.02 | 18.60 | 14.52 | 0.0 | 1448.4 | 365.0 | 51.00 | 0.68
n°: 2568 | 35.40 | 53.1 | 1.43 | 17 | 62 | 5 | 1611.6 | 0.0 | 0.00 | 0.00 | 33.80 | 42 | 2.39 | 0.0 | 1825.8 | 495.4 | 693.6 | 120.6 | 29.60 | 2625 | 23.4 | 2.02 | 18.60 | 14.52 | 0.0 | 1448.4 | 365.0 | 51.00 | 0.68
n°: 2569 | 35.40 | 53.1 | 1.43 | 17 | 62 | 5 | 1611.6 | 0.0 | 0.00 | 0.00 | 33.80 | 42 | 2.39 | 0.0 | 1825.8 | 495.4 | 693.6 | 120.6 | 29.60 | 2625 | 23.4 | 2.02 | 18.60 | 14.52 | 0.0 | 1448.4 | 365.0 | 51.00 | 0.68
n°: 2570 | 35.40 | 53.1 | 1.43 | 17 | 62 | 5 | 1611.6 | 0.0 | 0.00 | 0.00 | 33.80 | 42 | 2.39 | 0.0 | 1825.8 | 495.4 | 693.6 | 120.6 | 29.60 | 2625 | 23.4 | 2.02 | 18.60 | 14.52 | 0.0 | 1448.4 | 365.0 | 51.00 | 0.68
n°: 2571 | 36.60 | 53.1 | 1.43 | 17 | 62 | 5 | 1611.6 | 0.0 | 0.00 | 0.00 | 0.00 | 42 | 2.39 | 0.0 | 1825.8 | 495.4 | 693.6 | 120.6 | 23.00 | 2625 | 23.4 | 2.02 | 18.60 | 14.52 | 0.0 | 1448.4 | 365.0 | 51.00 | 0.68
n°: 2572 | 36.60 | 53.1 | 1.43 | 17 | 62 | 5 | 1611.6 | 0.0 | 0.00 | 0.00 | 0.00 | 42 | 2.39 | 0.0 | 1825.8 | 495.4 | 693.6 | 120.6 | 23.00 | 2625 | 23.4 | 2.02 | 18.60 | 14.52 | 0.0 | 1448.4 | 365.0 | 51.00 | 0.68
n°: 2573 | 36.60 | 53.1 | 1.43 | 17 | 62 | 5 | 1611.6 | 0.0 | 0.00 | 0.00 | 0.00 | 42 | 2.39 | 0.0 | 1825.8 | 495.4 | 693.6 | 120.6 | 23.00 | 2625 | 23.4 | 2.02 | 18.60 | 14.52 | 0.0 | 1448.4 | 365.0 | 51.00 | 0.68
n°: 2574 | 36.60 | 53.1 | 1.43 | 17 | 62 | 5 | 1020.0 | 0.0 | 0.00 | 0.00 | 0.00 | 42 | 2.39 | 0.0 | 1825.8 | 495.4 | 693.6 | 120.6 | 23.00 | 2625 | 23.4 | 2.02 | 18.60 | 14.52 | 0.0 | 1448.4 | 365.0 | 51.00 | 0.68
n°: 2575 | 36.60 | 53.1 | 1.43 | 17 | 62 | 5 | 1020.0 | 0.0 | 0.00 | 0.00 | 0.00 | 42 | 2.39 | 0.0 | 1825.8 | 495.4 | 693.6 | 120.6 | 23.00 | 2625 | 23.4 | 2.02 | 18.60 | 14.52 | 0.0 | 1448.4 | 365.0 | 51.00 | 0.68
n°: 2576 | 36.60 | 53.1 | 1.43 | 17 | 92 | 5 | 1020.0 | 0.0 | 0.00 | 0.00 | 0.00 | 42 | 2.39 | 0.0 | 1020.0 | 495.4 | 693.6 | 120.6 | 23.00 | 2625 | 23.4 | 2.02 | 18.60 | 14.52 | 0.0 | 938.4 | 365.0 | 51.00 | 0.68
n°: 2577 | 36.60 | 53.1 | 1.43 | 17 | 92 | 5 | 1020.0 | 0.0 | 0.00 | 0.00 | 0.00 | 42 | 2.39 | 0.0 | 1020.0 | 495.4 | 693.6 | 120.6 | 23.00 | 2625 | 23.4 | 2.02 | 18.60 | 14.52 | 0.0 | 938.4 | 365.0 | 51.00 | 0.68
n°: 2578 | 36.60 | 53.1 | 1.43 | 17 | 92 | 5 | 1020.0 | 0.0 | 0.00 | 0.00 | 0.00 | 42 | 2.39 | 0.0 | 1020.0 | 495.4 | 693.6 | 120.6 | 23.00 | 2625 | 23.4 | 2.02 | 18.60 | 14.59 | 0.0 | 938.4 | 365.0 | 51.00 | 0.68
n°: 2579 | 36.60 | 53.1 | 1.43 | 17 | 92 | 5 | 1020.0 | 0.0 | 0.00 | 0.00 | 0.00 | 42 | 2.39 | 0.0 | 1020.0 | 495.4 | 693.6 | 120.6 | 23.00 | 2625 | 23.4 | 2.02 | 18.60 | 14.59 | 0.0 | 938.4 | 365.0 | 51.00 | 0.68
n°: 2580 | 36.60 | 53.1 | 1.43 | 17 | 92 | 5 | 1020.0 | 0.0 | 0.00 | 0.00 | 0.00 | 42 | 2.39 | 0.0 | 1020.0 | 495.4 | 693.6 | 120.6 | 23.00 | 2625 | 23.4 | 2.02 | 18.60 | 14.59 | 0.0 | 938.4 | 365.0 | 51.00 | 0.68
n°: 2581 | 36.60 | 53.1 | 1.43 | 17 | 92 | 5 | 1020.0 | 0.0 | 0.00 | 0.00 | 0.00 | 42 | 2.39 | 0.0 | 1020.0 | 495.4 | 693.6 | 120.6 | 23.00 | 2163 | 23.4 | 2.02 | 18.60 | 14.59 | 0.0 | 938.4 | 365.0 | 51.00 | 0.68
n°: 2582 | 36.60 | 53.1 | 1.43 | 17 | 92 | 5 | 1020.0 | 0.0 | 0.00 | 0.00 | 0.00 | 42 | 2.39 | 0.0 | 1020.0 | 495.4 | 693.6 | 120.6 | 23.00 | 2163 | 23.4 | 2.02 | 18.60 | 14.59 | 0.0 | 938.4 | 365.0 | 51.00 | 0.68
n°: 2583 | 36.60 | 53.1 | 1.43 | 17 | 92 | 5 | 1020.0 | 0.0 | 0.00 | 0.00 | 0.00 | 42 | 2.39 | 0.0 | 1020.0 | 495.4 | 693.6 | 120.6 | 23.00 | 2163 | 23.4 | 2.02 | 18.60 | 14.59 | 0.0 | 938.4 | 365.0 | 51.00 | 0.68
n°: 2584 | 36.60 | 53.1 | 1.43 | 17 | 92 | 5 | 1020.0 | 0.0 | 0.00 | 0.00 | 0.00 | 42 | 2.39 | 0.0 | 1020.0 | 495.4 | 693.6 | 120.6 | 23.00 | 2163 | 23.4 | 2.02 | 18.60 | 14.59 | 0.0 | 938.4 | 365.0 | 51.00 | 0.68
n°: 2585 | 36.60 | 53.1 | 1.43 | 17 | 92 | 5 | 1020.0 | 0.0 | 0.00 | 0.00 | 0.00 | 42 | 2.39 | 0.0 | 1020.0 | 495.4 | 693.6 | 120.6 | 23.00 | 2163 | 23.4 | 2.02 | 18.60 | 14.59 | 0.0 | 938.4 | 365.0 | 51.00 | 0.68
n°: 2586 | 36.60 | 53.1 | 1.43 | 17 | 92 | 5 | 1020.0 | 0.0 | 0.00 | 0.00 | 0.00 | 42 | 2.39 | 0.0 | 1020.0 | 502.1 | 693.6 | 120.6 | 23.00 | 2163 | 23.4 | 2.02 | 18.60 | 14.59 | 0.0 | 938.4 | 345.0 | 51.00 | 0.68
n°: 2587 | 36.60 | 53.1 | 1.43 | 17 | 92 | 5 | 1020.0 | 0.0 | 0.00 | 0.00 | 0.00 | 42 | 2.39 | 0.0 | 1020.0 | 502.1 | 693.6 | 120.6 | 23.00 | 2163 | 23.4 | 2.02 | 18.60 | 14.59 | 0.0 | 938.4 | 345.0 | 51.00 | 0.68
n°: 2588 | 36.60 | 53.1 | 1.43 | 17 | 92 | 5 | 1020.0 | 0.0 | 0.00 | 0.00 | 0.00 | 42 | 2.39 | 0.0 | 1020.0 | 502.1 | 693.6 | 120.6 | 23.00 | 2163 | 23.4 | 2.02 | 18.60 | 14.59 | 0.0 | 938.4 | 345.0 | 51.00 | 0.68
n°: 2589 | 36.60 | 53.1 | 1.43 | 17 | 92 | 5 | 1020.0 | 0.0 | 0.00 | 0.00 | 0.00 | 42 | 2.39 | 0.0 | 1020.0 | 502.1 | 693.6 | 120.6 | 23.00 | 2163 | 23.4 | 2.02 | 18.60 | 14.59 | 0.0 | 938.4 | 345.0 | 51.00 | 0.68
n°: 2590 | 36.60 | 53.1 | 1.43 | 17 | 92 | 5 | 1020.0 | 0.0 | 0.00 | 0.00 | 0.00 | 42 | 2.39 | 0.0 | 1020.0 | 502.1 | 693.6 | 120.6 | 23.00 | 2163 | 23.4 | 2.02 | 18.60 | 14.59 | 0.0 | 938.4 | 345.0 | 51.00 | 0.68
n°: 2591 | 36.60 | 53.1 | 1.43 | 17 | 92 | 5 | 1020.0 | 0.0 | 0.00 | 0.00 | 0.00 | 36 | 2.39 | 0.0 | 1020.0 | 502.1 | 693.6 | 120.6 | 23.00 | 2163 | 23.4 | 2.02 | 18.60 | 14.59 | 0.0 | 938.4 | 345.0 | 51.00 | 0.68
n°: 2592 | 36.60 | 53.1 | 1.43 | 17 | 92 | 5 | 1020.0 | 0.0 | 0.00 | 0.00 | 0.00 | 36 | 2.39 | 0.0 | 1020.0 | 502.1 | 693.6 | 120.6 | 23.00 | 2163 | 24.3 | 2.02 | 18.60 | 14.59 | 0.0 | 938.4 | 345.0 | 51.00 | 0.68
n°: 2593 | 36.60 | 53.1 | 1.43 | 17 | 92 | 5 | 1020.0 | 0.0 | 0.00 | 0.00 | 0.00 | 36 | 2.39 | 0.0 | 1020.0 | 502.1 | 693.6 | 120.6 | 23.00 | 2163 | 24.3 | 2.02 | 18.60 | 14.59 | 0.0 | 938.4 | 345.0 | 51.00 | 0.68
n°: 2594 | 35.40 | 53.1 | 1.43 | 17 | 92 | 5 | 1020.0 | 0.0 | 0.00 | 0.00 | 0.00 | 36 | 2.39 | 0.0 | 1020.0 | 502.1 | 693.6 | 120.6 | 23.20 | 2163 | 24.3 | 2.02 | 18.60 | 14.59 | 0.0 | 938.4 | 345.0 | 51.00 | 0.68
n°: 2595 | 35.40 | 53.1 | 1.43 | 17 | 92 | 5 | 1020.0 | 0.0 | 0.00 | 0.00 | 0.00 | 36 | 2.39 | 0.0 | 1020.0 | 502.1 | 693.6 | 120.6 | 23.20 | 2163 | 24.3 | 2.02 | 18.60 | 14.59 | 0.0 | 938.4 | 345.0 | 51.00 | 0.68
n°: 2596 | 35.40 | 53.1 | 1.43 | 17 | 92 | 5 | 1020.0 | 0.0 | 0.00 | 0.00 | 0.00 | 36 | 2.39 | 0.0 | 1020.0 | 502.1 | 693.6 | 120.6 | 23.20 | 2163 | 24.3 | 2.02 | 18.60 | 14.59 | 0.0 | 938.4 | 345.0 | 51.00 | 0.68
n°: 2597 | 35.40 | 53.1 | 1.43 | 17 | 92 | 5 | 999.6 | 0.0 | 0.00 | 0.00 | 0.00 | 36 | 2.39 | 0.0 | 1020.0 | 502.1 | 693.6 | 120.6 | 23.20 | 2163 | 24.3 | 2.02 | 18.60 | 14.59 | 0.0 | 938.4 | 345.0 | 51.00 | 0.68
n°: 2598 | 35.40 | 53.1 | 1.43 | 17 | 92 | 5 | 999.6 | 0.0 | 0.00 | 0.00 | 0.00 | 36 | 2.39 | 0.0 | 1020.0 | 502.1 | 693.6 | 120.6 | 23.20 | 2163 | 24.3 | 2.02 | 18.60 | 14.59 | 0.0 | 938.4 | 345.0 | 51.00 | 0.68
n°: 2599 | 35.40 | 53.1 | 1.43 | 17 | 92 | 5 | 999.6 | 0.0 | 0.00 | 0.00 | 0.00 | 36 | 2.39 | 0.0 | 999.6 | 502.1 | 693.6 | 120.6 | 23.20 | 2163 | 24.3 | 2.02 | 18.60 | 14.59 | 0.0 | 918.0 | 345.0 | 51.00 | 0.68
n°: 2600 | 35.40 | 53.1 | 1.43 | 17 | 92 | 5 | 999.6 | 0.0 | 0.00 | 0.00 | 0.00 | 36 | 2.39 | 0.0 | 999.6 | 502.1 | 693.6 | 120.6 | 23.20 | 2163 | 24.3 | 2.02 | 18.60 | 14.59 | 0.0 | 918.0 | 345.0 | 51.00 | 0.68
n°: 2601 | 35.40 | 53.1 | 1.43 | 17 | 92 | 5 | 999.6 | 0.0 | 0.00 | 0.00 | 0.00 | 36 | 2.39 | 0.0 | 999.6 | 502.1 | 693.6 | 120.6 | 23.20 | 2163 | 24.3 | 2.02 | 18.60 | 14.52 | 0.0 | 918.0 | 345.0 | 51.00 | 0.68
n°: 2602 | 35.40 | 53.1 | 1.43 | 17 | 92 | 5 | 999.6 | 0.0 | 0.00 | 0.00 | 0.00 | 36 | 2.39 | 0.0 | 999.6 | 502.1 | 693.6 | 120.6 | 23.20 | 2163 | 24.3 | 2.02 | 18.60 | 14.52 | 0.0 | 918.0 | 345.0 | 51.00 | 0.68
n°: 2603 | 35.40 | 53.1 | 1.43 | 17 | 92 | 5 | 999.6 | 0.0 | 0.00 | 0.00 | 0.00 | 36 | 2.39 | 0.0 | 999.6 | 502.1 | 693.6 | 120.6 | 23.20 | 2163 | 24.3 | 2.02 | 18.60 | 14.52 | 0.0 | 918.0 | 345.0 | 51.00 | 0.68
n°: 2604 | 35.40 | 53.1 | 1.43 | 17 | 92 | 5 | 999.6 | 0.0 | 0.00 | 23.80 | 0.00 | 36 | 2.39 | 0.0 | 999.6 | 502.1 | 693.6 | 120.6 | 23.20 | 2268 | 24.3 | 2.02 | 18.60 | 14.52 | 0.0 | 918.0 | 345.0 | 51.00 | 2.54
n°: 2605 | 35.40 | 53.1 | 1.43 | 17 | 92 | 5 | 999.6 | 0.0 | 0.00 | 23.80 | 0.00 | 36 | 2.39 | 0.0 | 999.6 | 502.1 | 693.6 | 120.6 | 23.20 | 2268 | 24.3 | 2.02 | 18.60 | 14.52 | 0.0 | 918.0 | 345.0 | 51.00 | 2.54
n°: 2606 | 35.40 | 53.1 | 1.43 | 17 | 92 | 5 | 999.6 | 43.9 | 0.00 | 23.80 | 0.00 | 36 | 2.39 | 0.0 | 999.6 | 502.1 | 693.6 | 120.6 | 23.20 | 2268 | 24.3 | 2.02 | 18.60 | 14.52 | 0.0 | 918.0 | 345.0 | 51.00 | 2.54
n°: 2607 | 35.40 | 53.1 | 1.43 | 17 | 92 | 50 | 999.6 | 43.9 | 0.00 | 23.80 | 0.00 | 36 | 2.39 | 0.0 | 999.6 | 714.9 | 693.6 | 120.6 | 23.20 | 2268 | 24.3 | 2.02 | 18.60 | 14.52 | 0.0 | 918.0 | 620.0 | 51.00 | 2.54
n°: 2608 | 35.40 | 53.1 | 1.43 | 17 | 92 | 50 | 999.6 | 43.9 | 0.00 | 23.80 | 0.00 | 36 | 2.39 | 0.0 | 999.6 | 714.9 | 693.6 | 120.6 | 23.20 | 2268 | 24.3 | 2.02 | 18.60 | 14.52 | 0.0 | 918.0 | 620.0 | 51.00 | 2.54
n°: 2609 | 35.40 | 53.1 | 1.43 | 37 | 92 | 50 | 999.6 | 43.9 | 0.00 | 23.80 | 0.00 | 36 | 2.39 | 2.0 | 999.6 | 714.9 | 693.6 | 120.6 | 23.20 | 2268 | 24.3 | 2.02 | 18.60 | 14.52 | 0.7 | 918.0 | 620.0 | 51.00 | 2.54
n°: 2610 | 35.40 | 53.1 | 1.43 | 37 | 92 | 50 | 999.6 | 43.9 | 0.00 | 23.80 | 0.00 | 36 | 2.39 | 2.0 | 999.6 | 714.9 | 693.6 | 120.6 | 23.20 | 2268 | 24.3 | 2.02 | 18.60 | 14.52 | 0.7 | 918.0 | 620.0 | 51.00 | 2.54
n°: 2611 | 35.40 | 53.1 | 1.43 | 37 | 92 | 50 | 999.6 | 43.9 | 0.00 | 23.80 | 0.00 | 36 | 2.39 | 2.0 | 999.6 | 714.9 | 693.6 | 120.6 | 23.20 | 2268 | 24.3 | 2.02 | 18.60 | 14.52 | 0.7 | 918.0 | 620.0 | 51.00 | 2.54
n°: 2612 | 35.40 | 53.1 | 1.43 | 37 | 92 | 50 | 999.6 | 43.9 | 0.00 | 23.80 | 0.00 | 36 | 2.39 | 2.0 | 999.6 | 714.9 | 693.6 | 120.6 | 23.20 | 2268 | 24.3 | 2.02 | 18.60 | 14.52 | 0.7 | 918.0 | 620.0 | 51.00 | 2.54
n°: 2613 | 35.40 | 53.1 | 1.43 | 37 | 92 | 50 | 999.6 | 43.9 | 0.00 | 23.80 | 0.00 | 36 | 2.39 | 2.0 | 999.6 | 714.9 | 693.6 | 120.6 | 23.20 | 2268 | 24.3 | 2.02 | 18.60 | 14.52 | 0.7 | 918.0 | 620.0 | 51.00 | 2.54
n°: 2614 | 35.40 | 53.1 | 1.43 | 37 | 92 | 50 | 999.6 | 43.9 | 0.00 | 23.80 | 0.00 | 45 | 2.39 | 2.0 | 999.6 | 714.9 | 693.6 | 120.6 | 23.20 | 2268 | 24.3 | 2.02 | 18.60 | 14.52 | 0.7 | 918.0 | 620.0 | 51.00 | 2.54
n°: 2615 | 35.40 | 53.1 | 1.43 | 37 | 92 | 50 | 999.6 | 43.9 | 0.00 | 23.80 | 0.00 | 45 | 2.39 | 2.0 | 999.6 | 714.9 | 693.6 | 120.6 | 23.20 | 2268 | 25.2 | 2.02 | 18.60 | 14.52 | 0.7 | 918.0 | 620.0 | 51.00 | 2.54
n°: 2616 | 35.40 | 53.1 | 1.43 | 37 | 92 | 50 | 999.6 | 43.9 | 0.00 | 23.80 | 0.00 | 45 | 2.39 | 2.0 | 999.6 | 714.9 | 693.6 | 120.6 | 23.20 | 2268 | 25.2 | 2.02 | 18.60 | 14.52 | 0.7 | 918.0 | 620.0 | 51.00 | 2.54
n°: 2617 | 37.00 | 53.1 | 1.43 | 37 | 92 | 50 | 999.6 | 43.9 | 0.00 | 23.80 | 0.00 | 45 | 2.39 | 2.0 | 999.6 | 714.9 | 693.6 | 120.6 | 23.40 | 2268 | 25.2 | 2.02 | 18.60 | 14.52 | 0.7 | 918.0 | 620.0 | 51.00 | 2.54
n°: 2618 | 37.00 | 53.1 | 1.43 | 37 | 92 | 50 | 999.6 | 43.9 | 0.00 | 23.80 | 0.00 | 45 | 2.39 | 2.0 | 999.6 | 714.9 | 693.6 | 120.6 | 23.40 | 2268 | 25.2 | 2.02 | 18.60 | 14.52 | 0.7 | 918.0 | 620.0 | 51.00 | 2.54
n°: 2619 | 37.00 | 53.1 | 1.43 | 37 | 92 | 50 | 999.6 | 43.9 | 0.00 | 23.80 | 0.00 | 45 | 2.39 | 2.0 | 999.6 | 714.9 | 693.6 | 120.6 | 23.40 | 2268 | 25.2 | 2.02 | 18.60 | 14.52 | 0.7 | 918.0 | 620.0 | 51.00 | 2.54
n°: 2620 | 37.00 | 53.1 | 1.43 | 37 | 92 | 50 | 1040.4 | 43.9 | 0.00 | 23.80 | 0.00 | 45 | 2.39 | 2.0 | 999.6 | 714.9 | 693.6 | 120.6 | 23.40 | 2268 | 25.2 | 2.02 | 18.60 | 14.52 | 0.7 | 918.0 | 620.0 | 51.00 | 2.54
n°: 2621 | 37.00 | 53.1 | 1.43 | 37 | 92 | 50 | 1040.4 | 43.9 | 0.00 | 23.80 | 0.00 | 45 | 2.39 | 2.0 | 999.6 | 714.9 | 693.6 | 120.6 | 23.40 | 2268 | 25.2 | 2.02 | 18.60 | 14.52 | 0.7 | 918.0 | 620.0 | 51.00 | 2.54
n°: 2622 | 37.00 | 53.1 | 1.43 | 37 | 92 | 50 | 1040.4 | 43.9 | 0.00 | 23.80 | 0.00 | 45 | 2.39 | 2.0 | 1040.4 | 714.9 | 693.6 | 120.6 | 23.40 | 2268 | 25.2 | 2.02 | 18.60 | 14.52 | 0.7 | 948.6 | 620.0 | 51.00 | 2.54
n°: 2623 | 37.00 | 53.1 | 1.43 | 37 | 92 | 50 | 1040.4 | 43.9 | 0.00 | 23.80 | 0.00 | 45 | 2.39 | 2.0 | 1040.4 | 714.9 | 693.6 | 120.6 | 23.40 | 2268 | 25.2 | 2.02 | 18.60 | 14.52 | 0.7 | 948.6 | 620.0 | 51.00 | 2.54
n°: 2624 | 37.00 | 53.1 | 1.43 | 37 | 92 | 50 | 1040.4 | 43.9 | 0.00 | 23.80 | 0.00 | 45 | 2.39 | 2.0 | 1040.4 | 714.9 | 693.6 | 120.6 | 23.40 | 2268 | 25.2 | 2.02 | 18.60 | 14.52 | 0.7 | 948.6 | 620.0 | 51.00 | 2.54
n°: 2625 | 37.00 | 53.1 | 1.43 | 37 | 92 | 50 | 1040.4 | 43.9 | 0.00 | 23.80 | 0.00 | 45 | 2.39 | 2.0 | 1040.4 | 714.9 | 693.6 | 120.6 | 23.40 | 2268 | 25.2 | 2.02 | 18.60 | 14.52 | 0.7 | 948.6 | 620.0 | 51.00 | 2.54
n°: 2626 | 37.00 | 53.1 | 1.43 | 37 | 92 | 50 | 1040.4 | 43.9 | 0.00 | 23.80 | 0.00 | 45 | 2.39 | 2.0 | 1040.4 | 714.9 | 693.6 | 120.6 | 23.40 | 2268 | 25.2 | 2.02 | 18.60 | 14.52 | 0.7 | 948.6 | 620.0 | 51.00 | 2.54
n°: 2627 | 37.00 | 53.1 | 1.43 | 37 | 92 | 50 | 1040.4 | 43.9 | 0.00 | 0.00 | 0.00 | 45 | 2.39 | 2.0 | 1040.4 | 714.9 | 693.6 | 120.6 | 23.40 | 2415 | 25.2 | 2.02 | 18.60 | 14.52 | 0.7 | 948.6 | 620.0 | 51.00 | 0.68
n°: 2628 | 37.00 | 53.1 | 1.43 | 37 | 92 | 50 | 1040.4 | 43.9 | 0.00 | 0.00 | 0.00 | 45 | 2.39 | 2.0 | 1040.4 | 714.9 | 693.6 | 120.6 | 23.40 | 2415 | 25.2 | 2.02 | 18.60 | 14.52 | 0.7 | 948.6 | 620.0 | 51.00 | 0.68
n°: 2629 | 37.00 | 53.1 | 1.43 | 37 | 92 | 50 | 1040.4 | 20.4 | 0.00 | 0.00 | 0.00 | 45 | 2.39 | 2.0 | 1040.4 | 714.9 | 693.6 | 120.6 | 23.40 | 2415 | 25.2 | 2.02 | 18.60 | 14.52 | 0.7 | 948.6 | 620.0 | 51.00 | 0.68
n°: 2630 | 37.00 | 53.1 | 1.43 | 37 | 92 | 39 | 1040.4 | 20.4 | 0.00 | 0.00 | 0.00 | 45 | 2.39 | 2.0 | 1040.4 | 492.1 | 693.6 | 120.6 | 23.40 | 2415 | 25.2 | 2.02 | 18.60 | 14.52 | 0.7 | 948.6 | 400.0 | 51.00 | 0.68
n°: 2631 | 37.00 | 53.1 | 1.43 | 37 | 92 | 39 | 1040.4 | 20.4 | 0.00 | 0.00 | 0.00 | 45 | 2.39 | 2.0 | 1040.4 | 492.1 | 693.6 | 120.6 | 23.40 | 2415 | 25.2 | 2.02 | 18.60 | 14.52 | 0.7 | 948.6 | 400.0 | 51.00 | 0.68
n°: 2632 | 37.00 | 53.1 | 1.43 | 54 | 92 | 39 | 1040.4 | 20.4 | 0.00 | 0.00 | 0.00 | 45 | 2.39 | -0.4 | 1040.4 | 492.1 | 693.6 | 120.6 | 23.40 | 2415 | 25.2 | 2.02 | 18.60 | 14.52 | 0.0 | 948.6 | 400.0 | 51.00 | 0.68
n°: 2633 | 37.00 | 53.1 | 1.43 | 54 | 92 | 39 | 1040.4 | 20.4 | 0.00 | 0.00 | 0.00 | 45 | 2.39 | -0.4 | 1040.4 | 492.1 | 693.6 | 120.6 | 23.40 | 2415 | 25.2 | 2.02 | 18.60 | 14.52 | 0.0 | 948.6 | 400.0 | 51.00 | 0.68
n°: 2634 | 37.00 | 53.1 | 1.43 | 54 | 92 | 39 | 1040.4 | 20.4 | 0.00 | 0.00 | 0.00 | 45 | 2.39 | -0.4 | 1040.4 | 492.1 | 693.6 | 120.6 | 23.40 | 2415 | 25.2 | 2.02 | 18.60 | 14.52 | 0.0 | 948.6 | 400.0 | 51.00 | 0.68
n°: 2635 | 37.00 | 53.1 | 1.43 | 54 | 92 | 39 | 1040.4 | 20.4 | 0.00 | 0.00 | 0.00 | 45 | 2.39 | -0.4 | 1040.4 | 492.1 | 693.6 | 120.6 | 23.40 | 2415 | 25.2 | 2.02 | 18.60 | 14.52 | 0.0 | 948.6 | 400.0 | 51.00 | 0.68
n°: 2636 | 37.00 | 53.1 | 1.43 | 54 | 92 | 39 | 1040.4 | 20.4 | 0.00 | 0.00 | 0.00 | 42 | 2.39 | -0.4 | 1040.4 | 492.1 | 693.6 | 120.6 | 23.40 | 2415 | 25.2 | 2.02 | 18.60 | 14.52 | 0.0 | 948.6 | 400.0 | 51.00 | 0.68
n°: 2637 | 37.00 | 53.1 | 1.43 | 54 | 92 | 39 | 1040.4 | 20.4 | 0.00 | 0.00 | 0.00 | 42 | 2.39 | -0.4 | 1040.4 | 492.1 | 693.6 | 120.6 | 23.40 | 2415 | 25.2 | 2.02 | 18.60 | 14.52 | 0.0 | 948.6 | 400.0 | 51.00 | 0.68
n°: 2638 | 37.00 | 53.1 | 1.43 | 54 | 92 | 39 | 1040.4 | 20.4 | 0.00 | 0.00 | 0.00 | 42 | 2.39 | -0.4 | 1040.4 | 492.1 | 693.6 | 120.6 | 23.40 | 2415 | 25.2 | 2.02 | 18.60 | 14.52 | 0.0 | 948.6 | 400.0 | 51.00 | 0.68
n°: 2639 | 37.00 | 53.1 | 1.43 | 54 | 92 | 39 | 1040.4 | 20.4 | 0.00 | 0.00 | 0.00 | 42 | 2.39 | -0.4 | 1040.4 | 492.1 | 693.6 | 120.6 | 23.40 | 2415 | 25.2 | 2.02 | 18.60 | 14.52 | 0.0 | 948.6 | 400.0 | 51.00 | 0.68
n°: 2640 | 37.00 | 53.1 | 1.43 | 54 | 92 | 39 | 1040.4 | 20.4 | 0.00 | 0.00 | 8.20 | 42 | 2.39 | -0.4 | 1040.4 | 492.1 | 693.6 | 120.6 | 26.20 | 2415 | 25.2 | 2.02 | 18.60 | 14.52 | 0.0 | 948.6 | 400.0 | 51.00 | 0.68
n°: 2641 | 37.00 | 53.1 | 1.43 | 54 | 92 | 39 | 1040.4 | 20.4 | 0.00 | 0.00 | 8.20 | 42 | 2.39 | -0.4 | 1040.4 | 492.1 | 693.6 | 120.6 | 26.20 | 2415 | 25.2 | 2.02 | 18.60 | 14.52 | 0.0 | 948.6 | 400.0 | 51.00 | 0.68
n°: 2642 | 37.00 | 53.1 | 1.43 | 54 | 92 | 39 | 1040.4 | 20.4 | 0.00 | 0.00 | 8.20 | 42 | 2.39 | -0.4 | 1040.4 | 492.1 | 693.6 | 120.6 | 26.20 | 2415 | 25.2 | 2.02 | 18.60 | 14.52 | 0.0 | 948.6 | 400.0 | 51.00 | 0.68
n°: 2643 | 37.00 | 53.1 | 1.43 | 54 | 92 | 39 | 1193.4 | 20.4 | 0.00 | 0.00 | 8.20 | 42 | 2.39 | -0.4 | 1040.4 | 492.1 | 693.6 | 120.6 | 26.20 | 2415 | 25.2 | 2.02 | 18.60 | 14.52 | 0.0 | 948.6 | 400.0 | 51.00 | 0.68
n°: 2644 | 37.00 | 53.1 | 1.43 | 54 | 92 | 39 | 1193.4 | 20.4 | 0.00 | 0.00 | 8.20 | 42 | 2.39 | -0.4 | 1040.4 | 492.1 | 693.6 | 120.6 | 26.20 | 2415 | 25.2 | 2.02 | 18.60 | 14.52 | 0.0 | 948.6 | 400.0 | 51.00 | 0.68
n°: 2645 | 37.00 | 53.1 | 1.43 | 54 | 46 | 39 | 1193.4 | 20.4 | 0.00 | 0.00 | 8.20 | 42 | 2.39 | -0.4 | 1203.6 | 492.1 | 693.6 | 120.6 | 26.20 | 2415 | 25.2 | 2.02 | 18.60 | 14.52 | 0.0 | 1254.6 | 400.0 | 51.00 | 0.68
n°: 2646 | 37.00 | 53.1 | 1.43 | 54 | 46 | 39 | 1193.4 | 20.4 | 0.00 | 0.00 | 8.20 | 42 | 2.39 | -0.4 | 1203.6 | 492.1 | 693.6 | 120.6 | 26.20 | 2415 | 25.2 | 2.02 | 18.60 | 14.52 | 0.0 | 1254.6 | 400.0 | 51.00 | 0.68
n°: 2647 | 37.00 | 53.1 | 1.43 | 54 | 46 | 39 | 1193.4 | 20.4 | 0.00 | 0.00 | 8.20 | 42 | 2.39 | -0.4 | 1203.6 | 492.1 | 693.6 | 120.6 | 26.20 | 2415 | 25.2 | 2.02 | 18.60 | 14.52 | 0.0 | 1254.6 | 400.0 | 51.00 | 0.68
n°: 2648 | 37.00 | 53.1 | 1.43 | 54 | 46 | 39 | 1193.4 | 20.4 | 0.00 | 0.00 | 8.20 | 42 | 2.39 | -0.4 | 1203.6 | 492.1 | 693.6 | 120.6 | 26.20 | 2415 | 25.2 | 2.02 | 18.60 | 14.52 | 0.0 | 1254.6 | 400.0 | 51.00 | 0.68
n°: 2649 | 37.00 | 53.1 | 1.43 | 54 | 46 | 39 | 1193.4 | 20.4 | 0.00 | 0.00 | 8.20 | 42 | 2.39 | -0.4 | 1203.6 | 492.1 | 693.6 | 120.6 | 26.20 | 2415 | 25.2 | 2.02 | 18.60 | 14.52 | 0.0 | 1254.6 | 400.0 | 51.00 | 0.68
n°: 2650 | 37.00 | 53.1 | 1.43 | 54 | 46 | 39 | 1193.4 | 20.4 | 0.00 | 2.40 | 8.20 | 42 | 2.39 | -0.4 | 1203.6 | 492.1 | 693.6 | 120.6 | 26.20 | 2646 | 25.2 | 2.02 | 18.60 | 14.52 | 0.0 | 1254.6 | 400.0 | 51.00 | 1.06
n°: 2651 | 37.00 | 53.1 | 1.43 | 54 | 46 | 39 | 1193.4 | 10.6 | 0.00 | 2.40 | 8.20 | 42 | 2.39 | -0.4 | 1203.6 | 492.1 | 693.6 | 120.6 | 26.20 | 2646 | 25.2 | 2.02 | 18.60 | 14.52 | 0.0 | 1254.6 | 400.0 | 51.00 | 1.06
n°: 2652 | 37.00 | 53.1 | 1.43 | 54 | 46 | 39 | 1193.4 | 10.6 | 0.00 | 2.40 | 8.20 | 42 | 2.39 | -0.4 | 1203.6 | 492.1 | 693.6 | 120.6 | 26.20 | 2646 | 25.2 | 2.02 | 18.60 | 14.52 | 0.0 | 1254.6 | 400.0 | 51.00 | 1.06
n°: 2653 | 37.00 | 53.1 | 1.43 | 54 | 46 | 5 | 1193.4 | 10.6 | 0.00 | 2.40 | 8.20 | 42 | 2.39 | -0.4 | 1203.6 | 482.1 | 693.6 | 120.6 | 26.20 | 2646 | 25.2 | 2.02 | 18.60 | 14.52 | 0.0 | 1254.6 | 370.0 | 51.00 | 1.06
n°: 2654 | 37.00 | 53.1 | 1.43 | 54 | 46 | 5 | 1193.4 | 10.6 | 0.00 | 2.40 | 8.20 | 42 | 2.39 | -0.4 | 1203.6 | 482.1 | 693.6 | 120.6 | 26.20 | 2646 | 25.2 | 2.02 | 18.60 | 14.52 | 0.0 | 1254.6 | 370.0 | 51.00 | 1.06
n°: 2655 | 37.00 | 53.1 | 1.43 | 17 | 46 | 5 | 1193.4 | 10.6 | 0.00 | 2.40 | 8.20 | 42 | 2.39 | 0.0 | 1203.6 | 482.1 | 693.6 | 120.6 | 26.20 | 2646 | 25.2 | 2.02 | 18.60 | 14.52 | 0.0 | 1254.6 | 370.0 | 51.00 | 1.06
n°: 2656 | 37.00 | 53.1 | 1.43 | 17 | 46 | 5 | 1193.4 | 10.6 | 0.00 | 2.40 | 8.20 | 42 | 2.39 | 0.0 | 1203.6 | 482.1 | 693.6 | 120.6 | 26.20 | 2646 | 25.2 | 2.02 | 18.60 | 14.52 | 0.0 | 1254.6 | 370.0 | 51.00 | 1.06
n°: 2657 | 37.00 | 53.1 | 1.43 | 17 | 46 | 5 | 1193.4 | 10.6 | 0.00 | 2.40 | 8.20 | 42 | 2.39 | 0.0 | 1203.6 | 482.1 | 693.6 | 120.6 | 26.20 | 2646 | 25.2 | 2.02 | 18.60 | 14.52 | 0.0 | 1254.6 | 370.0 | 51.00 | 1.06
n°: 2658 | 37.00 | 53.1 | 1.43 | 17 | 46 | 5 | 1193.4 | 10.6 | 0.00 | 2.40 | 8.20 | 43 | 2.39 | 0.0 | 1203.6 | 482.1 | 693.6 | 120.6 | 26.20 | 2646 | 25.2 | 2.02 | 18.60 | 14.52 | 0.0 | 1254.6 | 370.0 | 51.00 | 1.06
n°: 2659 | 37.00 | 53.1 | 1.43 | 17 | 46 | 5 | 1193.4 | 10.6 | 0.00 | 2.40 | 8.20 | 43 | 2.39 | 0.0 | 1203.6 | 482.1 | 693.6 | 120.6 | 26.20 | 2646 | 25.2 | 2.02 | 18.60 | 14.52 | 0.0 | 1254.6 | 370.0 | 51.00 | 1.06
n°: 2660 | 37.00 | 53.1 | 1.43 | 17 | 46 | 5 | 1193.4 | 10.6 | 0.00 | 2.40 | 8.20 | 43 | 2.39 | 0.0 | 1203.6 | 482.1 | 693.6 | 120.6 | 26.20 | 2646 | 26.1 | 2.02 | 18.60 | 14.52 | 0.0 | 1254.6 | 370.0 | 51.00 | 1.06
n°: 2661 | 37.00 | 53.1 | 1.43 | 17 | 46 | 5 | 1193.4 | 10.6 | 0.00 | 2.40 | 8.20 | 43 | 2.39 | 0.0 | 1203.6 | 482.1 | 693.6 | 120.6 | 26.20 | 2646 | 26.1 | 2.02 | 18.60 | 14.52 | 0.0 | 1254.6 | 370.0 | 51.00 | 1.06
n°: 2662 | 37.00 | 53.1 | 1.43 | 17 | 46 | 5 | 1193.4 | 10.6 | 0.00 | 2.40 | 8.20 | 43 | 2.39 | 0.0 | 1203.6 | 482.1 | 693.6 | 120.6 | 26.20 | 2646 | 26.1 | 2.02 | 18.60 | 14.52 | 0.0 | 1254.6 | 370.0 | 51.00 | 1.06
n°: 2663 | 36.60 | 53.1 | 1.43 | 17 | 46 | 5 | 1193.4 | 10.6 | 0.00 | 2.40 | 0.60 | 43 | 2.39 | 0.0 | 1203.6 | 482.1 | 693.6 | 120.6 | 23.00 | 2646 | 26.1 | 2.02 | 18.60 | 14.52 | 0.0 | 1254.6 | 370.0 | 51.00 | 1.06
n°: 2664 | 36.60 | 53.1 | 1.43 | 17 | 46 | 5 | 1193.4 | 10.6 | 0.00 | 2.40 | 0.60 | 43 | 2.39 | 0.0 | 1203.6 | 482.1 | 693.6 | 120.6 | 23.00 | 2646 | 26.1 | 2.02 | 18.60 | 14.52 | 0.0 | 1254.6 | 370.0 | 51.00 | 1.06
n°: 2665 | 36.60 | 53.1 | 1.43 | 17 | 46 | 5 | 1193.4 | 10.6 | 0.00 | 2.40 | 0.60 | 43 | 2.39 | 0.0 | 1203.6 | 482.1 | 693.6 | 120.6 | 23.00 | 2646 | 26.1 | 2.02 | 18.60 | 14.52 | 0.0 | 1254.6 | 370.0 | 51.00 | 1.06
n°: 2666 | 36.60 | 53.1 | 1.43 | 17 | 46 | 5 | 1020.0 | 10.6 | 0.00 | 2.40 | 0.60 | 43 | 2.39 | 0.0 | 1203.6 | 482.1 | 693.6 | 120.6 | 23.00 | 2646 | 26.1 | 2.02 | 18.60 | 14.52 | 0.0 | 1254.6 | 370.0 | 51.00 | 1.06
n°: 2667 | 36.60 | 53.1 | 1.43 | 17 | 46 | 5 | 1020.0 | 10.6 | 0.00 | 2.40 | 0.60 | 43 | 2.39 | 0.0 | 1203.6 | 482.1 | 693.6 | 120.6 | 23.00 | 2646 | 26.1 | 2.02 | 18.60 | 14.52 | 0.0 | 1254.6 | 370.0 | 51.00 | 1.06
n°: 2668 | 36.60 | 53.1 | 1.43 | 17 | 92 | 5 | 1020.0 | 10.6 | 0.00 | 2.40 | 0.60 | 43 | 2.39 | 0.0 | 1020.0 | 482.1 | 693.6 | 120.6 | 23.00 | 2646 | 26.1 | 2.02 | 18.60 | 14.52 | 0.0 | 948.6 | 370.0 | 51.00 | 1.06
n°: 2669 | 36.60 | 53.1 | 1.43 | 17 | 92 | 5 | 1020.0 | 10.6 | 0.00 | 2.40 | 0.60 | 43 | 2.39 | 0.0 | 1020.0 | 482.1 | 693.6 | 120.6 | 23.00 | 2646 | 26.1 | 2.02 | 18.60 | 14.52 | 0.0 | 948.6 | 370.0 | 51.00 | 1.06
n°: 2670 | 36.60 | 53.1 | 1.43 | 17 | 92 | 5 | 1020.0 | 10.6 | 0.00 | 2.40 | 0.60 | 43 | 2.39 | 0.0 | 1020.0 | 482.1 | 693.6 | 120.6 | 23.00 | 2646 | 26.1 | 2.02 | 18.60 | 14.52 | 0.0 | 948.6 | 370.0 | 51.00 | 1.06
n°: 2671 | 36.60 | 53.1 | 1.43 | 17 | 92 | 5 | 1020.0 | 10.6 | 0.00 | 2.40 | 0.60 | 43 | 2.39 | 0.0 | 1020.0 | 482.1 | 693.6 | 120.6 | 23.00 | 2646 | 26.1 | 2.02 | 18.60 | 14.52 | 0.0 | 948.6 | 370.0 | 51.00 | 1.06
n°: 2672 | 36.60 | 53.1 | 1.43 | 17 | 92 | 5 | 1020.0 | 10.6 | 0.00 | 2.40 | 0.60 | 43 | 2.39 | 0.0 | 1020.0 | 482.1 | 693.6 | 120.6 | 23.00 | 2646 | 26.1 | 2.02 | 18.60 | 14.52 | 0.0 | 948.6 | 370.0 | 51.00 | 1.06
n°: 2673 | 36.60 | 53.1 | 1.43 | 17 | 92 | 5 | 1020.0 | 10.6 | 0.00 | 0.00 | 0.60 | 43 | 2.39 | 0.0 | 1020.0 | 482.1 | 693.6 | 120.6 | 23.00 | 2184 | 26.1 | 2.02 | 18.60 | 14.52 | 0.0 | 948.6 | 370.0 | 51.00 | 0.68
n°: 2674 | 36.60 | 53.1 | 1.43 | 17 | 92 | 5 | 1020.0 | 0.0 | 0.00 | 0.00 | 0.60 | 43 | 2.39 | 0.0 | 1020.0 | 482.1 | 693.6 | 120.6 | 23.00 | 2184 | 26.1 | 2.02 | 18.60 | 14.52 | 0.0 | 948.6 | 370.0 | 51.00 | 0.68
n°: 2675 | 36.60 | 53.1 | 1.43 | 17 | 92 | 5 | 1020.0 | 0.0 | 0.00 | 0.00 | 0.60 | 43 | 2.39 | 0.0 | 1020.0 | 482.1 | 693.6 | 120.6 | 23.00 | 2184 | 26.1 | 2.02 | 18.60 | 14.52 | 0.0 | 948.6 | 370.0 | 51.00 | 0.68
n°: 2676 | 36.60 | 53.1 | 1.43 | 17 | 92 | 5 | 1020.0 | 0.0 | 0.00 | 0.00 | 0.60 | 43 | 2.39 | 0.0 | 1020.0 | 542.0 | 693.6 | 120.6 | 23.00 | 2184 | 26.1 | 2.02 | 18.60 | 14.52 | 0.0 | 948.6 | 335.0 | 51.00 | 0.68
n°: 2677 | 36.60 | 53.1 | 1.43 | 17 | 92 | 5 | 1020.0 | 0.0 | 0.00 | 0.00 | 0.60 | 43 | 2.39 | 0.0 | 1020.0 | 542.0 | 693.6 | 120.6 | 23.00 | 2184 | 26.1 | 2.02 | 18.60 | 14.52 | 0.0 | 948.6 | 335.0 | 51.00 | 0.68
n°: 2678 | 36.60 | 53.1 | 1.43 | 40 | 92 | 5 | 1020.0 | 0.0 | 0.00 | 0.00 | 0.60 | 43 | 2.39 | 0.0 | 1020.0 | 542.0 | 693.6 | 120.6 | 23.00 | 2184 | 26.1 | 2.02 | 18.60 | 14.52 | 0.2 | 948.6 | 335.0 | 51.00 | 0.68
n°: 2679 | 36.60 | 53.1 | 1.43 | 40 | 92 | 5 | 1020.0 | 0.0 | 0.00 | 0.00 | 0.60 | 43 | 2.39 | 0.0 | 1020.0 | 542.0 | 693.6 | 120.6 | 23.00 | 2184 | 26.1 | 2.02 | 18.60 | 14.52 | 0.2 | 948.6 | 335.0 | 51.00 | 0.68
n°: 2680 | 36.60 | 53.1 | 1.43 | 40 | 92 | 5 | 1020.0 | 0.0 | 0.00 | 0.00 | 0.60 | 43 | 2.39 | 0.0 | 1020.0 | 542.0 | 693.6 | 120.6 | 23.00 | 2184 | 26.1 | 2.02 | 18.60 | 14.52 | 0.2 | 948.6 | 335.0 | 51.00 | 0.68
n°: 2681 | 36.60 | 53.1 | 1.43 | 40 | 92 | 5 | 1020.0 | 0.0 | 0.00 | 0.00 | 0.60 | 37 | 2.39 | 0.0 | 1020.0 | 542.0 | 693.6 | 120.6 | 23.00 | 2184 | 26.1 | 2.02 | 18.60 | 14.52 | 0.2 | 948.6 | 335.0 | 51.00 | 0.68
n°: 2682 | 36.60 | 53.1 | 1.43 | 40 | 92 | 5 | 1020.0 | 0.0 | 0.00 | 0.00 | 0.60 | 37 | 2.39 | 0.0 | 1020.0 | 542.0 | 693.6 | 120.6 | 23.00 | 2184 | 26.1 | 2.02 | 18.60 | 14.52 | 0.2 | 948.6 | 335.0 | 51.00 | 0.68
n°: 2683 | 36.60 | 53.1 | 1.43 | 40 | 92 | 5 | 1020.0 | 0.0 | 0.00 | 0.00 | 0.60 | 37 | 2.39 | 0.0 | 1020.0 | 542.0 | 693.6 | 120.6 | 23.00 | 2184 | 26.1 | 2.02 | 18.60 | 14.52 | 0.2 | 948.6 | 335.0 | 51.00 | 0.68
n°: 2684 | 29.00 | 53.1 | 1.43 | 40 | 92 | 5 | 1020.0 | 0.0 | 0.00 | 0.00 | 0.00 | 37 | 2.39 | 0.0 | 1020.0 | 542.0 | 693.6 | 120.6 | 23.60 | 2184 | 26.1 | 2.02 | 18.60 | 14.52 | 0.2 | 948.6 | 335.0 | 51.00 | 0.68
n°: 2685 | 29.00 | 53.1 | 1.43 | 40 | 92 | 5 | 1020.0 | 0.0 | 0.00 | 0.00 | 0.00 | 37 | 2.39 | 0.0 | 1020.0 | 542.0 | 693.6 | 120.6 | 23.60 | 2184 | 26.1 | 2.02 | 18.60 | 14.52 | 0.2 | 948.6 | 335.0 | 51.00 | 0.68
n°: 2686 | 29.00 | 53.1 | 1.43 | 40 | 92 | 5 | 1020.0 | 0.0 | 0.00 | 0.00 | 0.00 | 37 | 2.39 | 0.0 | 1020.0 | 542.0 | 693.6 | 120.6 | 23.60 | 2184 | 26.1 | 2.02 | 18.60 | 14.52 | 0.2 | 948.6 | 335.0 | 51.00 | 0.68
n°: 2687 | 29.00 | 53.1 | 1.43 | 40 | 92 | 5 | 1020.0 | 0.0 | 0.00 | 0.00 | 0.00 | 37 | 2.39 | 0.0 | 1020.0 | 542.0 | 693.6 | 120.6 | 23.60 | 2184 | 26.1 | 2.02 | 18.60 | 14.52 | 0.2 | 948.6 | 335.0 | 51.00 | 0.68
n°: 2688 | 29.00 | 53.1 | 1.43 | 40 | 92 | 5 | 1020.0 | 0.0 | 0.00 | 0.00 | 0.00 | 37 | 2.39 | 0.0 | 1020.0 | 542.0 | 693.6 | 120.6 | 23.60 | 2184 | 26.1 | 2.02 | 18.60 | 14.52 | 0.2 | 948.6 | 335.0 | 51.00 | 0.68
n°: 2689 | 29.00 | 53.1 | 1.43 | 40 | 92 | 5 | 928.2 | 0.0 | 0.00 | 0.00 | 0.00 | 37 | 2.39 | 0.0 | 1020.0 | 542.0 | 693.6 | 120.6 | 23.60 | 2184 | 26.1 | 2.02 | 18.60 | 14.52 | 0.2 | 948.6 | 335.0 | 51.00 | 0.68
n°: 2690 | 29.00 | 53.1 | 1.43 | 40 | 92 | 5 | 928.2 | 0.0 | 0.00 | 0.00 | 0.00 | 37 | 2.39 | 0.0 | 928.2 | 542.0 | 693.6 | 120.6 | 23.60 | 2184 | 26.1 | 2.02 | 18.60 | 14.52 | 0.2 | 846.6 | 335.0 | 51.00 | 0.68
n°: 2691 | 29.00 | 53.1 | 1.43 | 40 | 92 | 5 | 928.2 | 0.0 | 0.00 | 0.00 | 0.00 | 37 | 2.39 | 0.0 | 928.2 | 542.0 | 693.6 | 120.6 | 23.60 | 2184 | 26.1 | 2.02 | 18.60 | 14.52 | 0.2 | 846.6 | 335.0 | 51.00 | 0.68
n°: 2692 | 29.00 | 53.1 | 1.43 | 40 | 92 | 5 | 928.2 | 0.0 | 0.00 | 0.00 | 0.00 | 37 | 2.39 | 0.0 | 928.2 | 542.0 | 693.6 | 120.6 | 23.60 | 2184 | 26.1 | 2.02 | 18.60 | 14.44 | 0.2 | 846.6 | 335.0 | 51.00 | 0.68
n°: 2693 | 29.00 | 53.1 | 1.43 | 40 | 92 | 5 | 928.2 | 0.0 | 0.00 | 0.00 | 0.00 | 37 | 2.39 | 0.0 | 928.2 | 542.0 | 693.6 | 120.6 | 23.60 | 2184 | 26.1 | 2.02 | 18.60 | 14.44 | 0.2 | 846.6 | 335.0 | 51.00 | 0.68
n°: 2694 | 29.00 | 53.1 | 0.45 | 40 | 92 | 5 | 928.2 | 0.0 | 0.00 | 0.00 | 0.00 | 37 | 1.41 | 0.0 | 928.2 | 542.0 | 693.6 | 120.6 | 23.60 | 2184 | 26.1 | 1.48 | 18.60 | 14.44 | 0.2 | 846.6 | 335.0 | 51.00 | 0.68
n°: 2695 | 29.00 | 53.1 | 0.45 | 40 | 92 | 5 | 928.2 | 0.0 | 0.00 | 0.00 | 0.00 | 37 | 1.41 | 0.0 | 928.2 | 542.0 | 693.6 | 120.6 | 23.60 | 2184 | 26.1 | 1.48 | 18.60 | 14.44 | 0.2 | 846.6 | 335.0 | 51.00 | 0.68
n°: 2696 | 29.00 | 53.1 | 0.45 | 40 | 92 | 5 | 928.2 | 0.0 | 0.00 | 4.60 | 0.00 | 37 | 1.41 | 0.0 | 928.2 | 542.0 | 693.6 | 120.6 | 23.60 | 903 | 26.1 | 1.48 | 18.60 | 14.44 | 0.2 | 846.6 | 335.0 | 51.00 | 1.40
n°: 2697 | 29.00 | 53.1 | 0.45 | 40 | 92 | 5 | 928.2 | 0.0 | 0.00 | 4.60 | 0.00 | 37 | 1.41 | 0.0 | 928.2 | 542.0 | 693.6 | 120.6 | 23.60 | 903 | 26.1 | 1.48 | 18.60 | 14.44 | 0.2 | 846.6 | 335.0 | 51.00 | 1.40
n°: 2698 | 29.00 | 53.1 | 0.45 | 40 | 92 | 5 | 928.2 | 0.0 | 0.00 | 4.60 | 0.00 | 37 | 1.41 | 0.0 | 928.2 | 542.0 | 693.6 | 120.6 | 23.60 | 903 | 26.1 | 1.48 | 18.60 | 14.44 | 0.2 | 846.6 | 335.0 | 51.00 | 1.40
n°: 2699 | 29.00 | 53.1 | 0.45 | 40 | 92 | 50 | 928.2 | 0.0 | 0.00 | 4.60 | 0.00 | 37 | 1.41 | 0.0 | 928.2 | 419.0 | 693.6 | 120.6 | 23.60 | 903 | 26.1 | 1.48 | 18.60 | 14.44 | 0.2 | 846.6 | 295.0 | 51.00 | 1.40
n°: 2700 | 29.00 | 53.1 | 0.45 | 40 | 92 | 50 | 928.2 | 0.0 | 0.00 | 4.60 | 0.00 | 37 | 1.41 | 0.0 | 928.2 | 419.0 | 693.6 | 120.6 | 23.60 | 903 | 26.1 | 1.48 | 18.60 | 14.44 | 0.2 | 846.6 | 295.0 | 51.00 | 1.40
n°: 2701 | 29.00 | 53.1 | 0.45 | 49 | 92 | 50 | 928.2 | 0.0 | 0.00 | 4.60 | 0.00 | 37 | 1.41 | 0.7 | 928.2 | 419.0 | 693.6 | 120.6 | 23.60 | 903 | 26.1 | 1.48 | 18.60 | 14.44 | 0.7 | 846.6 | 295.0 | 51.00 | 1.40
n°: 2702 | 29.00 | 53.1 | 0.45 | 49 | 92 | 50 | 928.2 | 0.0 | 0.00 | 4.60 | 0.00 | 37 | 1.41 | 0.7 | 928.2 | 419.0 | 693.6 | 120.6 | 23.60 | 903 | 26.1 | 1.48 | 18.60 | 14.44 | 0.7 | 846.6 | 295.0 | 51.00 | 1.40
n°: 2703 | 29.00 | 53.1 | 0.45 | 49 | 92 | 50 | 928.2 | 0.0 | 0.00 | 4.60 | 0.00 | 37 | 1.41 | 0.7 | 928.2 | 419.0 | 693.6 | 120.6 | 23.60 | 903 | 26.1 | 1.48 | 18.60 | 14.44 | 0.7 | 846.6 | 295.0 | 51.00 | 1.40
n°: 2704 | 29.00 | 53.1 | 0.45 | 49 | 92 | 50 | 928.2 | 0.0 | 0.00 | 4.60 | 0.00 | 12 | 1.41 | 0.7 | 928.2 | 419.0 | 693.6 | 120.6 | 23.60 | 903 | 26.1 | 1.48 | 18.60 | 14.44 | 0.7 | 846.6 | 295.0 | 51.00 | 1.40
n°: 2705 | 29.00 | 53.1 | 0.45 | 49 | 92 | 50 | 928.2 | 0.0 | 0.00 | 4.60 | 0.00 | 12 | 1.41 | 0.7 | 928.2 | 419.0 | 693.6 | 120.6 | 23.60 | 903 | 26.1 | 1.48 | 18.60 | 14.44 | 0.7 | 846.6 | 295.0 | 51.00 | 1.40
n°: 2706 | 29.00 | 53.1 | 0.45 | 49 | 92 | 50 | 928.2 | 0.0 | 0.00 | 4.60 | 0.00 | 12 | 1.41 | 0.7 | 928.2 | 419.0 | 693.6 | 120.6 | 23.60 | 903 | 25.2 | 1.48 | 18.60 | 14.44 | 0.7 | 846.6 | 295.0 | 51.00 | 1.40
n°: 2707 | 30.60 | 53.1 | 0.45 | 49 | 92 | 50 | 928.2 | 0.0 | 0.00 | 4.60 | 2.60 | 12 | 1.41 | 0.7 | 928.2 | 419.0 | 693.6 | 120.6 | 22.40 | 903 | 25.2 | 1.48 | 18.60 | 14.44 | 0.7 | 846.6 | 295.0 | 51.00 | 1.40
n°: 2708 | 30.60 | 53.1 | 0.45 | 49 | 92 | 50 | 928.2 | 0.0 | 0.00 | 4.60 | 2.60 | 12 | 1.41 | 0.7 | 928.2 | 419.0 | 693.6 | 120.6 | 22.40 | 903 | 25.2 | 1.48 | 18.60 | 14.44 | 0.7 | 846.6 | 295.0 | 51.00 | 1.40
n°: 2709 | 30.60 | 53.1 | 0.45 | 49 | 92 | 50 | 928.2 | 0.0 | 0.00 | 4.60 | 2.60 | 12 | 1.41 | 0.7 | 928.2 | 419.0 | 693.6 | 120.6 | 22.40 | 903 | 25.2 | 1.48 | 18.60 | 14.44 | 0.7 | 846.6 | 295.0 | 51.00 | 1.40
n°: 2710 | 30.60 | 53.1 | 0.45 | 49 | 92 | 50 | 928.2 | 0.0 | 0.00 | 4.60 | 2.60 | 12 | 1.41 | 0.7 | 928.2 | 419.0 | 693.6 | 120.6 | 22.40 | 903 | 25.2 | 1.48 | 18.60 | 14.44 | 0.7 | 846.6 | 295.0 | 51.00 | 1.40
n°: 2711 | 30.60 | 53.1 | 0.45 | 49 | 92 | 50 | 928.2 | 0.0 | 0.00 | 4.60 | 2.60 | 12 | 1.41 | 0.7 | 928.2 | 419.0 | 693.6 | 120.6 | 22.40 | 903 | 25.2 | 1.48 | 18.60 | 14.44 | 0.7 | 846.6 | 295.0 | 51.00 | 1.40
n°: 2712 | 30.60 | 53.1 | 0.45 | 49 | 92 | 50 | 928.2 | 0.0 | 0.00 | 4.60 | 2.60 | 12 | 1.41 | 0.7 | 928.2 | 419.0 | 693.6 | 120.6 | 22.40 | 903 | 25.2 | 1.48 | 18.60 | 14.44 | 0.7 | 846.6 | 295.0 | 51.00 | 1.40
n°: 2713 | 30.60 | 53.1 | 0.45 | 49 | 37 | 50 | 928.2 | 0.0 | 0.00 | 4.60 | 2.60 | 12 | 1.41 | 0.7 | 948.6 | 419.0 | 693.6 | 120.6 | 22.40 | 903 | 25.2 | 1.48 | 18.60 | 14.44 | 0.7 | 1285.2 | 295.0 | 51.00 | 1.40
n°: 2714 | 30.60 | 53.1 | 0.45 | 49 | 37 | 50 | 928.2 | 0.0 | 0.00 | 4.60 | 2.60 | 12 | 1.41 | 0.7 | 948.6 | 419.0 | 693.6 | 120.6 | 22.40 | 903 | 25.2 | 1.48 | 18.60 | 14.44 | 0.7 | 1285.2 | 295.0 | 51.00 | 1.40
n°: 2715 | 30.60 | 53.1 | 0.45 | 49 | 37 | 50 | 928.2 | 0.0 | 0.00 | 4.60 | 2.60 | 12 | 1.41 | 0.7 | 948.6 | 419.0 | 693.6 | 120.6 | 22.40 | 903 | 25.2 | 1.48 | 18.60 | 14.52 | 0.7 | 1285.2 | 295.0 | 51.00 | 1.40
n°: 2716 | 30.60 | 53.1 | 0.45 | 49 | 37 | 50 | 928.2 | 0.0 | 0.00 | 4.60 | 2.60 | 12 | 1.41 | 0.7 | 948.6 | 419.0 | 693.6 | 120.6 | 22.40 | 903 | 25.2 | 1.48 | 18.60 | 14.52 | 0.7 | 1285.2 | 295.0 | 51.00 | 1.40
n°: 2717 | 30.60 | 53.1 | 0.96 | 49 | 37 | 50 | 928.2 | 0.0 | 0.00 | 4.60 | 2.60 | 12 | 2.09 | 0.7 | 948.6 | 419.0 | 693.6 | 120.6 | 22.40 | 903 | 25.2 | 1.78 | 18.60 | 14.52 | 0.7 | 1285.2 | 295.0 | 51.00 | 1.40
n°: 2718 | 30.60 | 53.1 | 0.96 | 49 | 37 | 50 | 928.2 | 0.0 | 0.00 | 12.00 | 2.60 | 12 | 2.09 | 0.7 | 948.6 | 419.0 | 693.6 | 120.6 | 22.40 | 1974 | 25.2 | 1.78 | 18.60 | 14.52 | 0.7 | 1285.2 | 295.0 | 51.00 | 1.86
n°: 2719 | 30.60 | 53.1 | 0.96 | 49 | 37 | 50 | 928.2 | 0.0 | 0.00 | 12.00 | 2.60 | 12 | 2.09 | 0.7 | 948.6 | 419.0 | 693.6 | 120.6 | 22.40 | 1974 | 25.2 | 1.78 | 18.60 | 14.52 | 0.7 | 1285.2 | 295.0 | 51.00 | 1.86
n°: 2720 | 30.60 | 53.1 | 0.96 | 49 | 37 | 50 | 928.2 | 25.5 | 0.00 | 12.00 | 2.60 | 12 | 2.09 | 0.7 | 948.6 | 419.0 | 693.6 | 120.6 | 22.40 | 1974 | 25.2 | 1.78 | 18.60 | 14.52 | 0.7 | 1285.2 | 295.0 | 51.00 | 1.86
n°: 2721 | 30.60 | 53.1 | 0.96 | 49 | 37 | 50 | 928.2 | 25.5 | 0.00 | 12.00 | 2.60 | 12 | 2.09 | 0.7 | 948.6 | 419.0 | 693.6 | 120.6 | 22.40 | 1974 | 25.2 | 1.78 | 18.60 | 14.52 | 0.7 | 1285.2 | 295.0 | 51.00 | 1.86
n°: 2722 | 30.60 | 53.1 | 0.96 | 49 | 37 | 50 | 928.2 | 25.5 | 0.00 | 12.00 | 2.60 | 12 | 2.09 | 0.7 | 948.6 | 542.0 | 693.6 | 120.6 | 22.40 | 1974 | 25.2 | 1.78 | 18.60 | 14.52 | 0.7 | 1285.2 | 390.0 | 51.00 | 1.86
n°: 2723 | 30.60 | 53.1 | 0.96 | 53 | 37 | 50 | 928.2 | 25.5 | 0.00 | 12.00 | 2.60 | 12 | 2.09 | 0.4 | 948.6 | 542.0 | 693.6 | 120.6 | 22.40 | 1974 | 25.2 | 1.78 | 18.60 | 14.52 | 0.4 | 1285.2 | 390.0 | 51.00 | 1.86
n°: 2724 | 30.60 | 53.1 | 0.96 | 53 | 37 | 50 | 928.2 | 25.5 | 0.00 | 12.00 | 2.60 | 12 | 2.09 | 0.4 | 948.6 | 542.0 | 693.6 | 120.6 | 22.40 | 1974 | 25.2 | 1.78 | 18.60 | 14.52 | 0.4 | 1285.2 | 390.0 | 51.00 | 1.86
n°: 2725 | 30.60 | 53.1 | 0.96 | 53 | 37 | 50 | 928.2 | 25.5 | 0.00 | 12.00 | 2.60 | 12 | 2.09 | 0.4 | 948.6 | 542.0 | 693.6 | 120.6 | 22.40 | 1974 | 25.2 | 1.78 | 18.60 | 14.52 | 0.4 | 1285.2 | 390.0 | 51.00 | 1.86
n°: 2726 | 30.60 | 53.1 | 0.96 | 53 | 37 | 50 | 928.2 | 25.5 | 0.00 | 12.00 | 2.60 | 12 | 2.09 | 0.4 | 948.6 | 542.0 | 693.6 | 120.6 | 22.40 | 1974 | 25.2 | 1.78 | 18.60 | 14.52 | 0.4 | 1285.2 | 390.0 | 51.00 | 1.86
n°: 2727 | 30.60 | 53.1 | 0.96 | 53 | 37 | 50 | 928.2 | 25.5 | 0.00 | 12.00 | 2.60 | 23 | 2.09 | 0.4 | 948.6 | 542.0 | 693.6 | 120.6 | 22.40 | 1974 | 25.2 | 1.78 | 18.60 | 14.52 | 0.4 | 1285.2 | 390.0 | 51.00 | 1.86
n°: 2728 | 30.60 | 53.1 | 0.96 | 53 | 37 | 50 | 928.2 | 25.5 | 0.00 | 12.00 | 2.60 | 23 | 2.09 | 0.4 | 948.6 | 542.0 | 693.6 | 120.6 | 22.40 | 1974 | 25.2 | 1.78 | 18.60 | 14.52 | 0.4 | 1285.2 | 390.0 | 51.00 | 1.86
n°: 2729 | 30.60 | 53.1 | 0.96 | 53 | 37 | 50 | 928.2 | 25.5 | 0.00 | 12.00 | 2.60 | 23 | 2.09 | 0.4 | 948.6 | 542.0 | 693.6 | 120.6 | 22.40 | 1974 | 25.2 | 1.78 | 18.60 | 14.52 | 0.4 | 1285.2 | 390.0 | 51.00 | 1.86
n°: 2730 | 36.40 | 53.1 | 0.96 | 53 | 37 | 50 | 928.2 | 25.5 | 0.00 | 12.00 | 7.40 | 23 | 2.09 | 0.4 | 948.6 | 542.0 | 693.6 | 120.6 | 26.40 | 1974 | 25.2 | 1.78 | 18.60 | 14.52 | 0.4 | 1285.2 | 390.0 | 51.00 | 1.86
n°: 2731 | 36.40 | 53.1 | 0.96 | 53 | 37 | 50 | 928.2 | 25.5 | 0.00 | 12.00 | 7.40 | 23 | 2.09 | 0.4 | 948.6 | 542.0 | 693.6 | 120.6 | 26.40 | 1974 | 25.2 | 1.78 | 18.60 | 14.52 | 0.4 | 1285.2 | 390.0 | 51.00 | 1.86
n°: 2732 | 36.40 | 53.1 | 0.96 | 53 | 37 | 50 | 928.2 | 25.5 | 0.00 | 12.00 | 7.40 | 23 | 2.09 | 0.4 | 948.6 | 542.0 | 693.6 | 120.6 | 26.40 | 1974 | 25.2 | 1.78 | 18.60 | 14.52 | 0.4 | 1285.2 | 390.0 | 51.00 | 1.86
n°: 2733 | 36.40 | 53.1 | 0.96 | 53 | 37 | 50 | 1162.8 | 25.5 | 0.00 | 12.00 | 7.40 | 23 | 2.09 | 0.4 | 948.6 | 542.0 | 693.6 | 120.6 | 26.40 | 1974 | 25.2 | 1.78 | 18.60 | 14.52 | 0.4 | 1285.2 | 390.0 | 51.00 | 1.86
n°: 2734 | 36.40 | 53.1 | 0.96 | 53 | 37 | 50 | 1162.8 | 25.5 | 0.00 | 12.00 | 7.40 | 23 | 2.09 | 0.4 | 948.6 | 542.0 | 693.6 | 120.6 | 26.40 | 1974 | 25.2 | 1.78 | 18.60 | 14.52 | 0.4 | 1285.2 | 390.0 | 51.00 | 1.86
n°: 2735 | 36.40 | 53.1 | 0.96 | 53 | 35 | 50 | 1162.8 | 25.5 | 0.00 | 12.00 | 7.40 | 23 | 2.09 | 0.4 | 1203.6 | 542.0 | 693.6 | 120.6 | 26.40 | 1974 | 25.2 | 1.78 | 18.60 | 14.52 | 0.4 | 1397.4 | 390.0 | 51.00 | 1.86
n°: 2736 | 36.40 | 53.1 | 0.96 | 53 | 35 | 50 | 1162.8 | 25.5 | 0.00 | 12.00 | 7.40 | 23 | 2.09 | 0.4 | 1203.6 | 542.0 | 693.6 | 120.6 | 26.40 | 1974 | 25.2 | 1.78 | 18.60 | 14.52 | 0.4 | 1397.4 | 390.0 | 51.00 | 1.86
n°: 2737 | 36.40 | 53.1 | 0.96 | 53 | 35 | 50 | 1162.8 | 25.5 | 0.00 | 12.00 | 7.40 | 23 | 2.09 | 0.4 | 1203.6 | 542.0 | 693.6 | 120.6 | 26.40 | 1974 | 25.2 | 1.78 | 18.60 | 14.52 | 0.4 | 1397.4 | 390.0 | 51.00 | 1.86
n°: 2738 | 36.40 | 53.1 | 0.96 | 53 | 35 | 50 | 1162.8 | 25.5 | 0.00 | 12.00 | 7.40 | 23 | 2.09 | 0.4 | 1203.6 | 542.0 | 693.6 | 120.6 | 26.40 | 1974 | 25.2 | 1.78 | 18.60 | 14.44 | 0.4 | 1397.4 | 390.0 | 51.00 | 1.86
n°: 2739 | 36.40 | 53.1 | 0.96 | 53 | 35 | 50 | 1162.8 | 25.5 | 0.00 | 12.00 | 7.40 | 23 | 2.09 | 0.4 | 1203.6 | 542.0 | 693.6 | 120.6 | 26.40 | 1974 | 25.2 | 1.78 | 18.60 | 14.44 | 0.4 | 1397.4 | 390.0 | 51.00 | 1.86
n°: 2740 | 36.40 | 53.1 | 0.96 | 53 | 35 | 50 | 1162.8 | 25.5 | 0.00 | 12.00 | 7.40 | 23 | 2.09 | 0.4 | 1203.6 | 542.0 | 693.6 | 120.6 | 26.40 | 1974 | 25.2 | 1.78 | 18.60 | 14.44 | 0.4 | 1397.4 | 390.0 | 51.00 | 1.86
n°: 2741 | 36.40 | 53.1 | 0.96 | 53 | 35 | 50 | 1162.8 | 25.5 | 0.00 | 10.80 | 7.40 | 23 | 2.09 | 0.4 | 1203.6 | 542.0 | 693.6 | 120.6 | 26.40 | 2709 | 25.2 | 1.78 | 18.60 | 14.44 | 0.4 | 1397.4 | 390.0 | 51.00 | 1.78
n°: 2742 | 36.40 | 53.1 | 0.96 | 53 | 35 | 50 | 1162.8 | 25.5 | 0.00 | 10.80 | 7.40 | 23 | 2.09 | 0.4 | 1203.6 | 542.0 | 693.6 | 120.6 | 26.40 | 2709 | 25.2 | 1.78 | 18.60 | 14.44 | 0.4 | 1397.4 | 390.0 | 51.00 | 1.78
n°: 2743 | 36.40 | 53.1 | 0.96 | 53 | 35 | 50 | 1162.8 | 32.2 | 0.00 | 10.80 | 7.40 | 23 | 2.09 | 0.4 | 1203.6 | 542.0 | 693.6 | 120.6 | 26.40 | 2709 | 25.2 | 1.78 | 18.60 | 14.44 | 0.4 | 1397.4 | 390.0 | 51.00 | 1.78
n°: 2744 | 36.40 | 53.1 | 0.96 | 53 | 35 | 50 | 1162.8 | 32.2 | 0.00 | 10.80 | 7.40 | 23 | 2.09 | 0.4 | 1203.6 | 542.0 | 693.6 | 120.6 | 26.40 | 2709 | 25.2 | 1.78 | 18.60 | 14.44 | 0.4 | 1397.4 | 390.0 | 51.00 | 1.78
n°: 2745 | 36.40 | 53.1 | 0.96 | 53 | 35 | 50 | 1162.8 | 32.2 | 0.00 | 10.80 | 7.40 | 23 | 2.09 | 0.4 | 1203.6 | 588.5 | 693.6 | 120.6 | 26.40 | 2709 | 25.2 | 1.78 | 18.60 | 14.44 | 0.4 | 1397.4 | 510.0 | 51.00 | 1.78
n°: 2746 | 36.40 | 53.1 | 0.96 | 54 | 35 | 50 | 1162.8 | 32.2 | 0.00 | 10.80 | 7.40 | 23 | 2.09 | 3.1 | 1203.6 | 588.5 | 693.6 | 120.6 | 26.40 | 2709 | 25.2 | 1.78 | 18.60 | 14.44 | 2.6 | 1397.4 | 510.0 | 51.00 | 1.78
n°: 2747 | 36.40 | 53.1 | 0.96 | 54 | 35 | 50 | 1162.8 | 32.2 | 0.00 | 10.80 | 7.40 | 23 | 2.09 | 3.1 | 1203.6 | 588.5 | 693.6 | 120.6 | 26.40 | 2709 | 25.2 | 1.78 | 18.60 | 14.44 | 2.6 | 1397.4 | 510.0 | 51.00 | 1.78
n°: 2748 | 36.40 | 53.1 | 0.96 | 54 | 35 | 50 | 1162.8 | 32.2 | 0.00 | 10.80 | 7.40 | 23 | 2.09 | 3.1 | 1203.6 | 588.5 | 693.6 | 120.6 | 26.40 | 2709 | 25.2 | 1.78 | 18.60 | 14.44 | 2.6 | 1397.4 | 510.0 | 51.00 | 1.78
n°: 2749 | 36.40 | 53.1 | 0.96 | 54 | 35 | 50 | 1162.8 | 32.2 | 0.00 | 10.80 | 7.40 | 23 | 2.09 | 3.1 | 1203.6 | 588.5 | 693.6 | 120.6 | 26.40 | 2709 | 25.2 | 1.78 | 18.60 | 14.44 | 2.6 | 1397.4 | 510.0 | 51.00 | 1.78
n°: 2750 | 36.40 | 53.1 | 0.96 | 54 | 35 | 50 | 1162.8 | 32.2 | 0.00 | 10.80 | 7.40 | 29 | 2.09 | 3.1 | 1203.6 | 588.5 | 693.6 | 120.6 | 26.40 | 2709 | 25.2 | 1.78 | 18.60 | 14.44 | 2.6 | 1397.4 | 510.0 | 51.00 | 1.78
n°: 2751 | 36.40 | 53.1 | 0.96 | 54 | 35 | 50 | 1162.8 | 32.2 | 0.00 | 10.80 | 7.40 | 29 | 2.09 | 3.1 | 1203.6 | 588.5 | 693.6 | 120.6 | 26.40 | 2709 | 26.1 | 1.78 | 18.60 | 14.44 | 2.6 | 1397.4 | 510.0 | 51.00 | 1.78
n°: 2752 | 36.40 | 53.1 | 0.96 | 54 | 35 | 50 | 1162.8 | 32.2 | 0.00 | 10.80 | 7.40 | 29 | 2.09 | 3.1 | 1203.6 | 588.5 | 693.6 | 120.6 | 26.40 | 2709 | 26.1 | 1.78 | 18.60 | 14.44 | 2.6 | 1397.4 | 510.0 | 51.00 | 1.78
n°: 2753 | 35.80 | 53.1 | 0.96 | 54 | 35 | 50 | 1162.8 | 32.2 | 0.00 | 10.80 | 17.00 | 29 | 2.09 | 3.1 | 1203.6 | 588.5 | 693.6 | 120.6 | 23.80 | 2709 | 26.1 | 1.78 | 18.60 | 14.44 | 2.6 | 1397.4 | 510.0 | 51.00 | 1.78
n°: 2754 | 35.80 | 53.1 | 0.96 | 54 | 35 | 50 | 1162.8 | 32.2 | 0.00 | 10.80 | 17.00 | 29 | 2.09 | 3.1 | 1203.6 | 588.5 | 693.6 | 120.6 | 23.80 | 2709 | 26.1 | 1.78 | 18.60 | 14.44 | 2.6 | 1397.4 | 510.0 | 51.00 | 1.78
n°: 2755 | 35.80 | 53.1 | 0.96 | 54 | 35 | 50 | 1162.8 | 32.2 | 0.00 | 10.80 | 17.00 | 29 | 2.09 | 3.1 | 1203.6 | 588.5 | 693.6 | 120.6 | 23.80 | 2709 | 26.1 | 1.78 | 18.60 | 14.44 | 2.6 | 1397.4 | 510.0 | 51.00 | 1.78
n°: 2756 | 35.80 | 53.1 | 0.96 | 54 | 35 | 50 | 1162.8 | 32.2 | 0.00 | 10.80 | 17.00 | 29 | 2.09 | 3.1 | 1203.6 | 588.5 | 693.6 | 120.6 | 23.80 | 2709 | 26.1 | 1.78 | 18.60 | 14.44 | 2.6 | 1397.4 | 510.0 | 51.00 | 1.78
n°: 2757 | 35.80 | 53.1 | 0.96 | 54 | 35 | 50 | 1162.8 | 32.2 | 0.00 | 10.80 | 17.00 | 29 | 2.09 | 3.1 | 1203.6 | 588.5 | 693.6 | 120.6 | 23.80 | 2709 | 26.1 | 1.78 | 18.60 | 14.44 | 2.6 | 1397.4 | 510.0 | 51.00 | 1.78
n°: 2758 | 35.80 | 53.1 | 0.96 | 54 | 35 | 50 | 1162.8 | 32.2 | 0.00 | 10.80 | 17.00 | 29 | 2.09 | 3.1 | 1213.8 | 588.5 | 693.6 | 120.6 | 23.80 | 2709 | 26.1 | 1.78 | 18.60 | 14.44 | 2.6 | 1632.0 | 510.0 | 51.00 | 1.78
n°: 2759 | 35.80 | 53.1 | 0.96 | 54 | 35 | 50 | 1162.8 | 32.2 | 0.00 | 10.80 | 17.00 | 29 | 2.09 | 3.1 | 1213.8 | 588.5 | 693.6 | 120.6 | 23.80 | 2709 | 26.1 | 1.78 | 18.60 | 14.44 | 2.6 | 1632.0 | 510.0 | 51.00 | 1.78
n°: 2760 | 35.80 | 53.1 | 0.96 | 54 | 35 | 50 | 1162.8 | 32.2 | 0.00 | 10.80 | 17.00 | 29 | 2.09 | 3.1 | 1213.8 | 588.5 | 693.6 | 120.6 | 23.80 | 2709 | 26.1 | 1.78 | 18.60 | 14.52 | 2.6 | 1632.0 | 510.0 | 51.00 | 1.78
n°: 2761 | 35.80 | 53.1 | 0.66 | 54 | 35 | 50 | 1162.8 | 32.2 | 0.00 | 10.80 | 17.00 | 29 | 2.02 | 3.1 | 1213.8 | 588.5 | 693.6 | 120.6 | 23.80 | 2709 | 26.1 | 1.52 | 18.60 | 14.52 | 2.6 | 1632.0 | 510.0 | 51.00 | 1.78
n°: 2762 | 35.80 | 53.1 | 0.66 | 54 | 35 | 50 | 1162.8 | 32.2 | 0.00 | 10.80 | 17.00 | 29 | 2.02 | 3.1 | 1213.8 | 588.5 | 693.6 | 120.6 | 23.80 | 2709 | 26.1 | 1.52 | 18.60 | 14.52 | 2.6 | 1632.0 | 510.0 | 51.00 | 1.78
n°: 2763 | 35.80 | 53.1 | 0.66 | 54 | 35 | 50 | 1162.8 | 32.2 | 0.00 | 10.80 | 17.00 | 29 | 2.02 | 3.1 | 1213.8 | 588.5 | 693.6 | 120.6 | 23.80 | 2709 | 26.1 | 1.52 | 18.60 | 14.52 | 2.6 | 1632.0 | 510.0 | 51.00 | 1.78
n°: 2764 | 35.80 | 53.1 | 0.66 | 54 | 35 | 50 | 1162.8 | 32.2 | 0.00 | 5.60 | 17.00 | 29 | 2.02 | 3.1 | 1213.8 | 588.5 | 693.6 | 120.6 | 23.80 | 2205 | 26.1 | 1.52 | 18.60 | 14.52 | 2.6 | 1632.0 | 510.0 | 51.00 | 1.38
n°: 2765 | 35.80 | 53.1 | 0.66 | 54 | 35 | 50 | 1162.8 | 32.2 | 0.00 | 5.60 | 17.00 | 29 | 2.02 | 3.1 | 1213.8 | 588.5 | 693.6 | 120.6 | 23.80 | 2205 | 26.1 | 1.52 | 18.60 | 14.52 | 2.6 | 1632.0 | 510.0 | 51.00 | 1.38
n°: 2766 | 35.80 | 53.1 | 0.66 | 54 | 35 | 50 | 1162.8 | 30.2 | 0.00 | 5.60 | 17.00 | 29 | 2.02 | 3.1 | 1213.8 | 588.5 | 693.6 | 120.6 | 23.80 | 2205 | 26.1 | 1.52 | 18.60 | 14.52 | 2.6 | 1632.0 | 510.0 | 51.00 | 1.38
n°: 2767 | 35.80 | 53.1 | 0.66 | 54 | 35 | 50 | 1162.8 | 30.2 | 0.00 | 5.60 | 17.00 | 29 | 2.02 | 3.1 | 1213.8 | 588.5 | 693.6 | 120.6 | 23.80 | 2205 | 26.1 | 1.52 | 18.60 | 14.52 | 2.6 | 1632.0 | 510.0 | 51.00 | 1.38
n°: 2768 | 35.80 | 53.1 | 0.66 | 54 | 35 | 50 | 1162.8 | 30.2 | 0.00 | 5.60 | 17.00 | 29 | 2.02 | 3.1 | 1213.8 | 558.6 | 693.6 | 120.6 | 23.80 | 2205 | 26.1 | 1.52 | 18.60 | 14.52 | 2.6 | 1632.0 | 475.0 | 51.00 | 1.38
n°: 2769 | 35.80 | 53.1 | 0.66 | 50 | 35 | 50 | 1162.8 | 30.2 | 0.00 | 5.60 | 17.00 | 29 | 2.02 | 0.7 | 1213.8 | 558.6 | 693.6 | 120.6 | 23.80 | 2205 | 26.1 | 1.52 | 18.60 | 14.52 | 0.0 | 1632.0 | 475.0 | 51.00 | 1.38
n°: 2770 | 35.80 | 53.1 | 0.66 | 50 | 35 | 50 | 1162.8 | 30.2 | 0.00 | 5.60 | 17.00 | 29 | 2.02 | 0.7 | 1213.8 | 558.6 | 693.6 | 120.6 | 23.80 | 2205 | 26.1 | 1.52 | 18.60 | 14.52 | 0.0 | 1632.0 | 475.0 | 51.00 | 1.38
n°: 2771 | 35.80 | 53.1 | 0.66 | 50 | 35 | 50 | 1162.8 | 30.2 | 0.00 | 5.60 | 17.00 | 29 | 2.02 | 0.7 | 1213.8 | 558.6 | 693.6 | 120.6 | 23.80 | 2205 | 26.1 | 1.52 | 18.60 | 14.52 | 0.0 | 1632.0 | 475.0 | 51.00 | 1.38
n°: 2772 | 35.80 | 53.1 | 0.66 | 50 | 35 | 50 | 1162.8 | 30.2 | 0.00 | 5.60 | 17.00 | 29 | 2.02 | 0.7 | 1213.8 | 558.6 | 693.6 | 120.6 | 23.80 | 2205 | 26.1 | 1.52 | 18.60 | 14.52 | 0.0 | 1632.0 | 475.0 | 51.00 | 1.38
n°: 2773 | 35.80 | 53.1 | 0.66 | 50 | 35 | 50 | 1162.8 | 30.2 | 0.00 | 5.60 | 17.00 | 40 | 2.02 | 0.7 | 1213.8 | 558.6 | 693.6 | 120.6 | 23.80 | 2205 | 26.1 | 1.52 | 18.60 | 14.52 | 0.0 | 1632.0 | 475.0 | 51.00 | 1.38
n°: 2774 | 35.80 | 53.1 | 0.66 | 50 | 35 | 50 | 1162.8 | 30.2 | 0.00 | 5.60 | 17.00 | 40 | 2.02 | 0.7 | 1213.8 | 558.6 | 693.6 | 120.6 | 23.80 | 2205 | 26.1 | 1.52 | 18.60 | 14.52 | 0.0 | 1632.0 | 475.0 | 51.00 | 1.38
n°: 2775 | 35.80 | 53.1 | 0.66 | 50 | 35 | 50 | 1162.8 | 30.2 | 0.00 | 5.60 | 17.00 | 40 | 2.02 | 0.7 | 1213.8 | 558.6 | 693.6 | 120.6 | 23.80 | 2205 | 26.1 | 1.52 | 18.60 | 14.52 | 0.0 | 1632.0 | 475.0 | 51.00 | 1.38
n°: 2776 | 36.40 | 53.1 | 0.66 | 50 | 35 | 50 | 1162.8 | 30.2 | 0.00 | 5.60 | 0.00 | 40 | 2.02 | 0.7 | 1213.8 | 558.6 | 693.6 | 120.6 | 23.20 | 2205 | 26.1 | 1.52 | 18.60 | 14.52 | 0.0 | 1632.0 | 475.0 | 51.00 | 1.38
n°: 2777 | 36.40 | 53.1 | 0.66 | 50 | 35 | 50 | 1162.8 | 30.2 | 0.00 | 5.60 | 0.00 | 40 | 2.02 | 0.7 | 1213.8 | 558.6 | 693.6 | 120.6 | 23.20 | 2205 | 26.1 | 1.52 | 18.60 | 14.52 | 0.0 | 1632.0 | 475.0 | 51.00 | 1.38
n°: 2778 | 36.40 | 53.1 | 0.66 | 50 | 35 | 50 | 1162.8 | 30.2 | 0.00 | 5.60 | 0.00 | 40 | 2.02 | 0.7 | 1213.8 | 558.6 | 693.6 | 120.6 | 23.20 | 2205 | 26.1 | 1.52 | 18.60 | 14.52 | 0.0 | 1632.0 | 475.0 | 51.00 | 1.38
n°: 2779 | 36.40 | 53.1 | 0.66 | 50 | 35 | 50 | 1020.0 | 30.2 | 0.00 | 5.60 | 0.00 | 40 | 2.02 | 0.7 | 1213.8 | 558.6 | 693.6 | 120.6 | 23.20 | 2205 | 26.1 | 1.52 | 18.60 | 14.52 | 0.0 | 1632.0 | 475.0 | 51.00 | 1.38
n°: 2780 | 36.40 | 53.1 | 0.66 | 50 | 35 | 50 | 1020.0 | 30.2 | 0.00 | 5.60 | 0.00 | 40 | 2.02 | 0.7 | 1213.8 | 558.6 | 693.6 | 120.6 | 23.20 | 2205 | 26.1 | 1.52 | 18.60 | 14.52 | 0.0 | 1632.0 | 475.0 | 51.00 | 1.38
n°: 2781 | 36.40 | 53.1 | 0.66 | 50 | 83 | 50 | 1020.0 | 30.2 | 0.00 | 5.60 | 0.00 | 40 | 2.02 | 0.7 | 1020.0 | 558.6 | 693.6 | 120.6 | 23.20 | 2205 | 26.1 | 1.52 | 18.60 | 14.52 | 0.0 | 928.2 | 475.0 | 51.00 | 1.38
n°: 2782 | 36.40 | 53.1 | 0.66 | 50 | 83 | 50 | 1020.0 | 30.2 | 0.00 | 5.60 | 0.00 | 40 | 2.02 | 0.7 | 1020.0 | 558.6 | 693.6 | 120.6 | 23.20 | 2205 | 26.1 | 1.52 | 18.60 | 14.52 | 0.0 | 928.2 | 475.0 | 51.00 | 1.38
n°: 2783 | 36.40 | 53.1 | 0.66 | 50 | 83 | 50 | 1020.0 | 30.2 | 0.00 | 5.60 | 0.00 | 40 | 2.02 | 0.7 | 1020.0 | 558.6 | 693.6 | 120.6 | 23.20 | 2205 | 26.1 | 1.52 | 18.60 | 14.36 | 0.0 | 928.2 | 475.0 | 51.00 | 1.38
n°: 2784 | 36.40 | 53.1 | 0.66 | 50 | 83 | 50 | 1020.0 | 30.2 | 0.00 | 5.60 | 0.00 | 40 | 2.02 | 0.7 | 1020.0 | 558.6 | 693.6 | 120.6 | 23.20 | 2205 | 26.1 | 1.52 | 18.60 | 14.36 | 0.0 | 928.2 | 475.0 | 51.00 | 1.38
n°: 2785 | 36.40 | 53.1 | 0.66 | 50 | 83 | 50 | 1020.0 | 30.2 | 0.00 | 5.60 | 0.00 | 40 | 2.02 | 0.7 | 1020.0 | 558.6 | 693.6 | 120.6 | 23.20 | 2205 | 26.1 | 1.52 | 18.60 | 14.36 | 0.0 | 928.2 | 475.0 | 51.00 | 1.38
n°: 2786 | 36.40 | 53.1 | 0.66 | 50 | 83 | 50 | 1020.0 | 30.2 | 0.00 | 0.00 | 0.00 | 40 | 2.02 | 0.7 | 1020.0 | 558.6 | 693.6 | 121.5 | 23.20 | 1869 | 26.1 | 1.52 | 18.60 | 14.36 | 0.0 | 928.2 | 475.0 | 51.00 | 0.68
n°: 2787 | 36.40 | 53.1 | 0.66 | 50 | 83 | 50 | 1020.0 | 30.2 | 0.00 | 0.00 | 0.00 | 40 | 2.02 | 0.7 | 1020.0 | 558.6 | 693.6 | 121.5 | 23.20 | 1869 | 26.1 | 1.52 | 18.60 | 14.36 | 0.0 | 928.2 | 475.0 | 51.00 | 0.68
n°: 2788 | 36.40 | 53.1 | 0.66 | 50 | 83 | 50 | 1020.0 | 30.2 | 0.00 | 0.00 | 0.00 | 40 | 2.02 | 0.7 | 1020.0 | 558.6 | 693.6 | 121.5 | 23.20 | 1869 | 26.1 | 1.52 | 18.60 | 14.36 | 0.0 | 928.2 | 475.0 | 51.00 | 0.68
n°: 2789 | 36.40 | 53.1 | 0.66 | 50 | 83 | 50 | 1020.0 | 40.0 | 0.00 | 0.00 | 0.00 | 40 | 2.02 | 0.7 | 1020.0 | 558.6 | 693.6 | 121.5 | 23.20 | 1869 | 26.1 | 1.52 | 18.60 | 14.36 | 0.0 | 928.2 | 475.0 | 51.00 | 0.68
n°: 2790 | 36.40 | 53.1 | 0.66 | 50 | 83 | 20 | 1020.0 | 40.0 | 0.00 | 0.00 | 0.00 | 40 | 2.02 | 0.7 | 1020.0 | 568.6 | 693.6 | 121.5 | 23.20 | 1869 | 26.1 | 1.52 | 18.60 | 14.36 | 0.0 | 928.2 | 640.0 | 51.00 | 0.68
n°: 2791 | 36.40 | 53.1 | 0.66 | 50 | 83 | 20 | 1020.0 | 40.0 | 0.00 | 0.00 | 0.00 | 40 | 2.02 | 0.7 | 1020.0 | 568.6 | 693.6 | 121.5 | 23.20 | 1869 | 26.1 | 1.52 | 18.60 | 14.36 | 0.0 | 928.2 | 640.0 | 51.00 | 0.68
n°: 2792 | 36.40 | 53.1 | 0.66 | 68 | 83 | 20 | 1020.0 | 40.0 | 0.00 | 0.00 | 0.00 | 40 | 2.02 | 3.5 | 1020.0 | 568.6 | 693.6 | 121.5 | 23.20 | 1869 | 26.1 | 1.52 | 18.60 | 14.36 | 2.9 | 928.2 | 640.0 | 51.00 | 0.68
n°: 2793 | 36.40 | 53.1 | 0.66 | 68 | 83 | 20 | 1020.0 | 40.0 | 0.00 | 0.00 | 0.00 | 40 | 2.02 | 3.5 | 1020.0 | 568.6 | 693.6 | 121.5 | 23.20 | 1869 | 26.1 | 1.52 | 18.60 | 14.36 | 2.9 | 928.2 | 640.0 | 51.00 | 0.68
n°: 2794 | 36.40 | 53.1 | 0.66 | 68 | 83 | 20 | 1020.0 | 40.0 | 0.00 | 0.00 | 0.00 | 40 | 2.02 | 3.5 | 1020.0 | 568.6 | 693.6 | 121.5 | 23.20 | 1869 | 26.1 | 1.52 | 18.60 | 14.36 | 2.9 | 928.2 | 640.0 | 51.00 | 0.68
n°: 2795 | 36.40 | 53.1 | 0.66 | 68 | 83 | 20 | 1020.0 | 40.0 | 0.00 | 0.00 | 0.00 | 36 | 2.02 | 3.5 | 1020.0 | 568.6 | 693.6 | 121.5 | 23.20 | 1869 | 26.1 | 1.52 | 18.60 | 14.36 | 2.9 | 928.2 | 640.0 | 51.00 | 0.68
n°: 2796 | 36.40 | 53.1 | 0.66 | 68 | 83 | 20 | 1020.0 | 40.0 | 0.00 | 0.00 | 0.00 | 36 | 2.02 | 3.5 | 1020.0 | 568.6 | 693.6 | 121.5 | 23.20 | 1869 | 26.1 | 1.52 | 18.60 | 14.36 | 2.9 | 928.2 | 640.0 | 51.00 | 0.68
n°: 2797 | 36.40 | 53.1 | 0.66 | 68 | 83 | 20 | 1020.0 | 40.0 | 0.00 | 0.00 | 0.00 | 36 | 2.02 | 3.5 | 1020.0 | 568.6 | 693.6 | 121.5 | 23.20 | 1869 | 26.1 | 1.52 | 18.60 | 14.36 | 2.9 | 928.2 | 640.0 | 51.00 | 0.68
n°: 2798 | 36.40 | 53.1 | 0.66 | 68 | 83 | 20 | 1020.0 | 40.0 | 0.00 | 0.00 | 0.00 | 36 | 2.02 | 3.5 | 1020.0 | 568.6 | 693.6 | 121.5 | 23.20 | 1869 | 26.1 | 1.52 | 18.60 | 14.36 | 2.9 | 928.2 | 640.0 | 51.00 | 0.68
n°: 2799 | 36.00 | 53.1 | 0.66 | 68 | 83 | 20 | 1020.0 | 40.0 | 0.00 | 0.00 | 3.60 | 36 | 2.02 | 3.5 | 1020.0 | 568.6 | 693.6 | 121.5 | 26.80 | 1869 | 26.1 | 1.52 | 18.60 | 14.36 | 2.9 | 928.2 | 640.0 | 51.00 | 0.68
n°: 2800 | 36.00 | 53.1 | 0.66 | 68 | 83 | 20 | 1020.0 | 40.0 | 0.00 | 0.00 | 3.60 | 36 | 2.02 | 3.5 | 1020.0 | 568.6 | 693.6 | 121.5 | 26.80 | 1869 | 26.1 | 1.52 | 18.60 | 14.36 | 2.9 | 928.2 | 640.0 | 51.00 | 0.68
n°: 2801 | 36.00 | 53.1 | 0.66 | 68 | 83 | 20 | 1020.0 | 40.0 | 0.00 | 0.00 | 3.60 | 36 | 2.02 | 3.5 | 1020.0 | 568.6 | 693.6 | 121.5 | 26.80 | 1869 | 26.1 | 1.52 | 18.60 | 14.36 | 2.9 | 928.2 | 640.0 | 51.00 | 0.68
n°: 2802 | 36.00 | 53.1 | 0.66 | 68 | 83 | 20 | 1050.6 | 40.0 | 0.00 | 0.00 | 3.60 | 36 | 2.02 | 3.5 | 1020.0 | 568.6 | 693.6 | 121.5 | 26.80 | 1869 | 26.1 | 1.52 | 18.60 | 14.36 | 2.9 | 928.2 | 640.0 | 51.00 | 0.68
n°: 2803 | 36.00 | 53.1 | 0.66 | 68 | 83 | 20 | 1050.6 | 40.0 | 0.00 | 0.00 | 3.60 | 36 | 2.02 | 3.5 | 1020.0 | 568.6 | 693.6 | 121.5 | 26.80 | 1869 | 26.1 | 1.52 | 18.60 | 14.36 | 2.9 | 928.2 | 640.0 | 51.00 | 0.68
n°: 2804 | 36.00 | 53.1 | 0.66 | 68 | 92 | 20 | 1050.6 | 40.0 | 0.00 | 0.00 | 3.60 | 36 | 2.02 | 3.5 | 1030.2 | 568.6 | 693.6 | 121.5 | 26.80 | 1869 | 26.1 | 1.52 | 18.60 | 14.36 | 2.9 | 928.2 | 640.0 | 51.00 | 0.68
n°: 2805 | 36.00 | 53.1 | 0.66 | 68 | 92 | 20 | 1050.6 | 40.0 | 0.00 | 0.00 | 3.60 | 36 | 2.02 | 3.5 | 1030.2 | 568.6 | 693.6 | 121.5 | 26.80 | 1869 | 26.1 | 1.52 | 18.60 | 14.52 | 2.9 | 928.2 | 640.0 | 51.00 | 0.68
n°: 2806 | 36.00 | 53.1 | 0.66 | 68 | 92 | 20 | 1050.6 | 40.0 | 0.00 | 0.00 | 3.60 | 36 | 2.02 | 3.5 | 1030.2 | 568.6 | 693.6 | 121.5 | 26.80 | 1869 | 26.1 | 1.52 | 18.60 | 14.52 | 2.9 | 928.2 | 640.0 | 51.00 | 0.68
n°: 2807 | 36.00 | 53.1 | 0.66 | 68 | 92 | 20 | 1050.6 | 40.0 | 0.00 | 0.00 | 3.60 | 36 | 2.02 | 3.5 | 1030.2 | 568.6 | 693.6 | 121.5 | 26.80 | 1869 | 26.1 | 1.52 | 18.60 | 14.52 | 2.9 | 928.2 | 640.0 | 51.00 | 0.68
n°: 2808 | 36.00 | 53.1 | 0.66 | 68 | 92 | 20 | 1050.6 | 40.0 | 0.00 | 0.00 | 3.60 | 36 | 2.02 | 3.5 | 1030.2 | 568.6 | 693.6 | 121.5 | 26.80 | 1869 | 26.1 | 1.52 | 18.60 | 14.52 | 2.9 | 928.2 | 640.0 | 51.00 | 0.68
n°: 2809 | 36.00 | 53.1 | 0.66 | 68 | 92 | 20 | 1050.6 | 40.0 | 0.00 | 4.00 | 3.60 | 36 | 2.02 | 3.5 | 1030.2 | 568.6 | 693.6 | 121.5 | 26.80 | 1911 | 26.1 | 1.52 | 18.60 | 14.52 | 2.9 | 928.2 | 640.0 | 51.00 | 1.36
n°: 2810 | 36.00 | 53.1 | 0.66 | 68 | 92 | 20 | 1050.6 | 22.4 | 0.00 | 4.00 | 3.60 | 36 | 2.02 | 3.5 | 1030.2 | 568.6 | 693.6 | 121.5 | 26.80 | 1911 | 26.1 | 1.52 | 18.60 | 14.52 | 2.9 | 928.2 | 640.0 | 51.00 | 1.36
n°: 2811 | 36.00 | 53.1 | 0.66 | 68 | 92 | 20 | 1050.6 | 22.4 | 0.00 | 4.00 | 3.60 | 36 | 2.02 | 3.5 | 1030.2 | 568.6 | 693.6 | 121.5 | 26.80 | 1911 | 26.1 | 1.52 | 18.60 | 14.52 | 2.9 | 928.2 | 640.0 | 51.00 | 1.36
n°: 2812 | 36.00 | 53.1 | 0.66 | 68 | 92 | 50 | 1050.6 | 22.4 | 0.00 | 4.00 | 3.60 | 36 | 2.02 | 3.5 | 1030.2 | 508.7 | 693.6 | 121.5 | 26.80 | 1911 | 26.1 | 1.52 | 18.60 | 14.52 | 2.9 | 928.2 | 335.0 | 51.00 | 1.36
n°: 2813 | 36.00 | 53.1 | 0.66 | 68 | 92 | 50 | 1050.6 | 22.4 | 0.00 | 4.00 | 3.60 | 36 | 2.02 | 3.5 | 1030.2 | 508.7 | 693.6 | 121.5 | 26.80 | 1911 | 26.1 | 1.52 | 18.60 | 14.52 | 2.9 | 928.2 | 335.0 | 51.00 | 1.36
n°: 2814 | 36.00 | 53.1 | 0.66 | 68 | 92 | 50 | 1050.6 | 22.4 | 0.00 | 4.00 | 3.60 | 36 | 2.02 | 3.5 | 1030.2 | 508.7 | 693.6 | 121.5 | 26.80 | 1911 | 26.1 | 1.52 | 18.60 | 14.52 | 2.9 | 928.2 | 335.0 | 51.00 | 1.36
n°: 2815 | 36.00 | 53.1 | 0.66 | 46 | 92 | 50 | 1050.6 | 22.4 | 0.00 | 4.00 | 3.60 | 36 | 2.02 | 0.0 | 1030.2 | 508.7 | 693.6 | 121.5 | 26.80 | 1911 | 26.1 | 1.52 | 18.60 | 14.52 | 0.0 | 928.2 | 335.0 | 51.00 | 1.36
n°: 2816 | 36.00 | 53.1 | 0.66 | 46 | 92 | 50 | 1050.6 | 22.4 | 0.00 | 4.00 | 3.60 | 36 | 2.02 | 0.0 | 1030.2 | 508.7 | 693.6 | 121.5 | 26.80 | 1911 | 26.1 | 1.52 | 18.60 | 14.52 | 0.0 | 928.2 | 335.0 | 51.00 | 1.36
n°: 2817 | 36.00 | 53.1 | 0.66 | 46 | 92 | 50 | 1050.6 | 22.4 | 0.00 | 4.00 | 3.60 | 36 | 2.02 | 0.0 | 1030.2 | 508.7 | 693.6 | 121.5 | 26.80 | 1911 | 26.1 | 1.52 | 18.60 | 14.52 | 0.0 | 928.2 | 335.0 | 51.00 | 1.36
n°: 2818 | 36.00 | 53.1 | 0.66 | 46 | 92 | 50 | 1050.6 | 22.4 | 0.00 | 4.00 | 3.60 | 31 | 2.02 | 0.0 | 1030.2 | 508.7 | 693.6 | 121.5 | 26.80 | 1911 | 26.1 | 1.52 | 18.60 | 14.52 | 0.0 | 928.2 | 335.0 | 51.00 | 1.36
n°: 2819 | 36.00 | 53.1 | 0.66 | 46 | 92 | 50 | 1050.6 | 22.4 | 0.00 | 4.00 | 3.60 | 31 | 2.02 | 0.0 | 1030.2 | 508.7 | 693.6 | 121.5 | 26.80 | 1911 | 26.1 | 1.52 | 18.60 | 14.52 | 0.0 | 928.2 | 335.0 | 51.00 | 1.36
n°: 2820 | 36.00 | 53.1 | 0.66 | 46 | 92 | 50 | 1050.6 | 22.4 | 0.00 | 4.00 | 3.60 | 31 | 2.02 | 0.0 | 1030.2 | 508.7 | 693.6 | 121.5 | 26.80 | 1911 | 26.1 | 1.52 | 18.60 | 14.52 | 0.0 | 928.2 | 335.0 | 51.00 | 1.36
n°: 2821 | 36.00 | 53.1 | 0.66 | 46 | 92 | 50 | 1050.6 | 22.4 | 0.00 | 4.00 | 3.60 | 31 | 2.02 | 0.0 | 1030.2 | 508.7 | 693.6 | 121.5 | 26.80 | 1911 | 26.1 | 1.52 | 18.60 | 14.52 | 0.0 | 928.2 | 335.0 | 51.00 | 1.36
n°: 2822 | 35.00 | 53.1 | 0.66 | 46 | 92 | 50 | 1050.6 | 22.4 | 0.00 | 4.00 | 1.40 | 31 | 2.02 | 0.0 | 1030.2 | 508.7 | 693.6 | 121.5 | 24.20 | 1911 | 26.1 | 1.52 | 18.60 | 14.52 | 0.0 | 928.2 | 335.0 | 51.00 | 1.36
n°: 2823 | 35.00 | 53.1 | 0.66 | 46 | 92 | 50 | 1050.6 | 22.4 | 0.00 | 4.00 | 1.40 | 31 | 2.02 | 0.0 | 1030.2 | 508.7 | 693.6 | 121.5 | 24.20 | 1911 | 26.1 | 1.52 | 18.60 | 14.52 | 0.0 | 928.2 | 335.0 | 51.00 | 1.36
n°: 2824 | 35.00 | 53.1 | 0.66 | 46 | 92 | 50 | 1050.6 | 22.4 | 0.00 | 4.00 | 1.40 | 31 | 2.02 | 0.0 | 1030.2 | 508.7 | 693.6 | 121.5 | 24.20 | 1911 | 26.1 | 1.52 | 18.60 | 14.52 | 0.0 | 928.2 | 335.0 | 51.00 | 1.36
n°: 2825 | 35.00 | 53.1 | 0.66 | 46 | 92 | 50 | 979.2 | 22.4 | 0.00 | 4.00 | 1.40 | 31 | 2.02 | 0.0 | 1030.2 | 508.7 | 693.6 | 121.5 | 24.20 | 1911 | 26.1 | 1.52 | 18.60 | 14.52 | 0.0 | 928.2 | 335.0 | 51.00 | 1.36
n°: 2826 | 35.00 | 53.1 | 0.66 | 46 | 92 | 50 | 979.2 | 22.4 | 0.00 | 4.00 | 1.40 | 31 | 2.02 | 0.0 | 1030.2 | 508.7 | 693.6 | 121.5 | 24.20 | 1911 | 26.1 | 1.52 | 18.60 | 14.52 | 0.0 | 928.2 | 335.0 | 51.00 | 1.36
n°: 2827 | 35.00 | 53.1 | 0.66 | 46 | 92 | 50 | 979.2 | 22.4 | 0.00 | 4.00 | 1.40 | 31 | 2.02 | 0.0 | 979.2 | 508.7 | 693.6 | 121.5 | 24.20 | 1911 | 26.1 | 1.52 | 18.60 | 14.52 | 0.0 | 897.6 | 335.0 | 51.00 | 1.36
n°: 2828 | 35.00 | 53.1 | 0.66 | 46 | 92 | 50 | 979.2 | 22.4 | 0.00 | 4.00 | 1.40 | 31 | 2.02 | 0.0 | 979.2 | 508.7 | 693.6 | 121.5 | 24.20 | 1911 | 26.1 | 1.52 | 18.60 | 14.52 | 0.0 | 897.6 | 335.0 | 51.00 | 1.36
n°: 2829 | 35.00 | 53.1 | 0.66 | 46 | 92 | 50 | 979.2 | 22.4 | 0.00 | 4.00 | 1.40 | 31 | 2.02 | 0.0 | 979.2 | 508.7 | 693.6 | 121.5 | 24.20 | 1911 | 26.1 | 1.52 | 18.60 | 14.52 | 0.0 | 897.6 | 335.0 | 51.00 | 1.36
n°: 2830 | 35.00 | 53.1 | 0.66 | 46 | 92 | 50 | 979.2 | 22.4 | 0.00 | 4.00 | 1.40 | 31 | 2.02 | 0.0 | 979.2 | 508.7 | 693.6 | 121.5 | 24.20 | 1911 | 26.1 | 1.52 | 18.60 | 14.52 | 0.0 | 897.6 | 335.0 | 51.00 | 1.36
n°: 2831 | 35.00 | 53.1 | 0.66 | 46 | 92 | 50 | 979.2 | 22.4 | 0.00 | 4.00 | 1.40 | 31 | 2.02 | 0.0 | 979.2 | 508.7 | 693.6 | 121.5 | 24.20 | 1911 | 26.1 | 1.52 | 18.60 | 14.52 | 0.0 | 897.6 | 335.0 | 51.00 | 1.36
n°: 2832 | 35.00 | 53.1 | 0.66 | 46 | 92 | 50 | 979.2 | 22.4 | 0.00 | 0.60 | 1.40 | 31 | 2.02 | 0.0 | 979.2 | 508.7 | 693.6 | 121.5 | 24.20 | 1407 | 26.1 | 1.52 | 18.60 | 14.52 | 0.0 | 897.6 | 335.0 | 51.00 | 0.98
n°: 2833 | 35.00 | 53.1 | 0.66 | 46 | 92 | 50 | 979.2 | 7.1 | 0.00 | 0.60 | 1.40 | 31 | 2.02 | 0.0 | 979.2 | 508.7 | 693.6 | 121.5 | 24.20 | 1407 | 26.1 | 1.52 | 18.60 | 14.52 | 0.0 | 897.6 | 335.0 | 51.00 | 0.98
n°: 2834 | 35.00 | 53.1 | 0.66 | 46 | 92 | 50 | 979.2 | 7.1 | 0.00 | 0.60 | 1.40 | 31 | 2.02 | 0.0 | 979.2 | 508.7 | 693.6 | 121.5 | 24.20 | 1407 | 26.1 | 1.52 | 18.60 | 14.52 | 0.0 | 897.6 | 335.0 | 51.00 | 0.98
n°: 2835 | 35.00 | 53.1 | 0.66 | 46 | 92 | 50 | 979.2 | 7.1 | 0.00 | 0.60 | 1.40 | 31 | 2.02 | 0.0 | 979.2 | 455.5 | 693.6 | 121.5 | 24.20 | 1407 | 26.1 | 1.52 | 18.60 | 14.52 | 0.0 | 897.6 | 325.0 | 51.00 | 0.98
n°: 2836 | 35.00 | 53.1 | 0.66 | 46 | 92 | 50 | 979.2 | 7.1 | 0.00 | 0.60 | 1.40 | 31 | 2.02 | 0.0 | 979.2 | 455.5 | 693.6 | 121.5 | 24.20 | 1407 | 26.1 | 1.52 | 18.60 | 14.52 | 0.0 | 897.6 | 325.0 | 51.00 | 0.98
n°: 2837 | 35.00 | 53.1 | 0.66 | 24 | 92 | 50 | 979.2 | 7.1 | 0.00 | 0.60 | 1.40 | 31 | 2.02 | 0.0 | 979.2 | 455.5 | 693.6 | 121.5 | 24.20 | 1407 | 26.1 | 1.52 | 18.60 | 14.52 | 0.0 | 897.6 | 325.0 | 51.00 | 0.98
n°: 2838 | 35.00 | 53.1 | 0.66 | 24 | 92 | 50 | 979.2 | 7.1 | 0.00 | 0.60 | 1.40 | 31 | 2.02 | 0.0 | 979.2 | 455.5 | 693.6 | 121.5 | 24.20 | 1407 | 26.1 | 1.52 | 18.60 | 14.52 | 0.0 | 897.6 | 325.0 | 51.00 | 0.98
n°: 2839 | 35.00 | 53.1 | 0.66 | 24 | 92 | 50 | 979.2 | 7.1 | 0.00 | 0.60 | 1.40 | 31 | 2.02 | 0.0 | 979.2 | 455.5 | 693.6 | 121.5 | 24.20 | 1407 | 26.1 | 1.52 | 18.60 | 14.52 | 0.0 | 897.6 | 325.0 | 51.00 | 0.98
n°: 2840 | 35.00 | 53.1 | 0.66 | 24 | 92 | 50 | 979.2 | 7.1 | 0.00 | 0.60 | 1.40 | 31 | 2.02 | 0.0 | 979.2 | 455.5 | 693.6 | 121.5 | 24.20 | 1407 | 26.1 | 1.52 | 18.60 | 14.52 | 0.0 | 897.6 | 325.0 | 51.00 | 0.98
n°: 2841 | 35.00 | 53.1 | 0.66 | 24 | 92 | 50 | 979.2 | 7.1 | 0.00 | 0.60 | 1.40 | 21 | 2.02 | 0.0 | 979.2 | 455.5 | 693.6 | 121.5 | 24.20 | 1407 | 26.1 | 1.52 | 18.60 | 14.52 | 0.0 | 897.6 | 325.0 | 51.00 | 0.98
n°: 2842 | 35.00 | 53.1 | 0.66 | 24 | 92 | 50 | 979.2 | 7.1 | 0.00 | 0.60 | 1.40 | 21 | 2.02 | 0.0 | 979.2 | 455.5 | 693.6 | 121.5 | 24.20 | 1407 | 26.1 | 1.52 | 18.60 | 14.52 | 0.0 | 897.6 | 325.0 | 51.00 | 0.98
n°: 2843 | 35.00 | 53.1 | 0.66 | 24 | 92 | 50 | 979.2 | 7.1 | 0.00 | 0.60 | 1.40 | 21 | 2.02 | 0.0 | 979.2 | 455.5 | 693.6 | 121.5 | 24.20 | 1407 | 26.1 | 1.52 | 18.60 | 14.52 | 0.0 | 897.6 | 325.0 | 51.00 | 0.98
n°: 2844 | 35.00 | 53.1 | 0.66 | 24 | 92 | 50 | 979.2 | 7.1 | 0.00 | 0.60 | 1.40 | 21 | 2.02 | 0.0 | 979.2 | 455.5 | 693.6 | 121.5 | 24.20 | 1407 | 26.1 | 1.52 | 18.60 | 14.52 | 0.0 | 897.6 | 325.0 | 51.00 | 0.98
n°: 2845 | 30.80 | 53.1 | 0.66 | 24 | 92 | 50 | 979.2 | 7.1 | 0.00 | 0.60 | 0.80 | 21 | 2.02 | 0.0 | 979.2 | 455.5 | 693.6 | 121.5 | 26.20 | 1407 | 26.1 | 1.52 | 18.60 | 14.52 | 0.0 | 897.6 | 325.0 | 51.00 | 0.98
n°: 2846 | 30.80 | 53.1 | 0.66 | 24 | 92 | 50 | 979.2 | 7.1 | 0.00 | 0.60 | 0.80 | 21 | 2.02 | 0.0 | 979.2 | 455.5 | 693.6 | 121.5 | 26.20 | 1407 | 26.1 | 1.52 | 18.60 | 14.52 | 0.0 | 897.6 | 325.0 | 51.00 | 0.98
n°: 2847 | 30.80 | 53.1 | 0.66 | 24 | 92 | 50 | 979.2 | 7.1 | 0.00 | 0.60 | 0.80 | 21 | 2.02 | 0.0 | 979.2 | 455.5 | 693.6 | 121.5 | 26.20 | 1407 | 26.1 | 1.52 | 18.60 | 14.52 | 0.0 | 897.6 | 325.0 | 51.00 | 0.98
n°: 2848 | 30.80 | 53.1 | 0.66 | 24 | 92 | 50 | 948.6 | 7.1 | 0.00 | 0.60 | 0.80 | 21 | 2.02 | 0.0 | 979.2 | 455.5 | 693.6 | 121.5 | 26.20 | 1407 | 26.1 | 1.52 | 18.60 | 14.52 | 0.0 | 897.6 | 325.0 | 51.00 | 0.98
n°: 2849 | 30.80 | 53.1 | 0.66 | 24 | 92 | 50 | 948.6 | 7.1 | 0.00 | 0.60 | 0.80 | 21 | 2.02 | 0.0 | 979.2 | 455.5 | 693.6 | 121.5 | 26.20 | 1407 | 26.1 | 1.52 | 18.60 | 14.52 | 0.0 | 897.6 | 325.0 | 51.00 | 0.98
n°: 2850 | 30.80 | 53.1 | 0.66 | 24 | 92 | 50 | 948.6 | 7.1 | 0.00 | 0.60 | 0.80 | 21 | 2.02 | 0.0 | 938.4 | 455.5 | 693.6 | 121.5 | 26.20 | 1407 | 26.1 | 1.52 | 18.60 | 14.52 | 0.0 | 846.6 | 325.0 | 51.00 | 0.98
n°: 2851 | 30.80 | 53.1 | 0.66 | 24 | 92 | 50 | 948.6 | 7.1 | 0.00 | 0.60 | 0.80 | 21 | 2.02 | 0.0 | 938.4 | 455.5 | 693.6 | 121.5 | 26.20 | 1407 | 26.1 | 1.52 | 18.60 | 14.44 | 0.0 | 846.6 | 325.0 | 51.00 | 0.98
n°: 2852 | 30.80 | 53.1 | 0.66 | 24 | 92 | 50 | 948.6 | 7.1 | 0.00 | 0.60 | 0.80 | 21 | 2.02 | 0.0 | 938.4 | 455.5 | 693.6 | 121.5 | 26.20 | 1407 | 26.1 | 1.52 | 18.60 | 14.44 | 0.0 | 846.6 | 325.0 | 51.00 | 0.98
n°: 2853 | 30.80 | 53.1 | 0.42 | 24 | 92 | 50 | 948.6 | 7.1 | 0.00 | 0.60 | 0.80 | 21 | 1.36 | 0.0 | 938.4 | 455.5 | 693.6 | 121.5 | 26.20 | 1407 | 26.1 | 1.55 | 18.60 | 14.44 | 0.0 | 846.6 | 325.0 | 51.00 | 0.98
n°: 2854 | 30.80 | 53.1 | 0.42 | 24 | 92 | 50 | 948.6 | 7.1 | 0.00 | 0.60 | 0.80 | 21 | 1.36 | 0.0 | 938.4 | 455.5 | 693.6 | 121.5 | 26.20 | 1407 | 26.1 | 1.55 | 18.60 | 14.44 | 0.0 | 846.6 | 325.0 | 51.00 | 0.98
n°: 2855 | 30.80 | 53.1 | 0.42 | 24 | 92 | 50 | 948.6 | 7.1 | 0.00 | 4.60 | 0.80 | 21 | 1.36 | 0.0 | 938.4 | 455.5 | 693.6 | 121.5 | 26.20 | 903 | 26.1 | 1.55 | 18.60 | 14.44 | 0.0 | 846.6 | 325.0 | 51.00 | 1.44
n°: 2856 | 30.80 | 53.1 | 0.42 | 24 | 92 | 50 | 948.6 | 0.0 | 0.00 | 4.60 | 0.80 | 21 | 1.36 | 0.0 | 938.4 | 455.5 | 693.6 | 121.5 | 26.20 | 903 | 26.1 | 1.55 | 18.60 | 14.44 | 0.0 | 846.6 | 325.0 | 51.00 | 1.44
n°: 2857 | 30.80 | 53.1 | 0.42 | 24 | 92 | 50 | 948.6 | 0.0 | 0.00 | 4.60 | 0.80 | 21 | 1.36 | 0.0 | 938.4 | 455.5 | 693.6 | 121.5 | 26.20 | 903 | 26.1 | 1.55 | 18.60 | 14.44 | 0.0 | 846.6 | 325.0 | 51.00 | 1.44
n°: 2858 | 30.80 | 53.1 | 0.42 | 24 | 92 | 50 | 948.6 | 0.0 | 0.00 | 4.60 | 0.80 | 21 | 1.36 | 0.0 | 938.4 | 419.0 | 693.6 | 121.5 | 26.20 | 903 | 26.1 | 1.55 | 18.60 | 14.44 | 0.0 | 846.6 | 295.0 | 51.00 | 1.44
n°: 2859 | 30.80 | 53.1 | 0.42 | 24 | 92 | 50 | 948.6 | 0.0 | 0.00 | 4.60 | 0.80 | 21 | 1.36 | 0.0 | 938.4 | 419.0 | 693.6 | 121.5 | 26.20 | 903 | 26.1 | 1.55 | 18.60 | 14.44 | 0.0 | 846.6 | 295.0 | 51.00 | 1.44
n°: 2860 | 30.80 | 53.1 | 0.42 | 50 | 92 | 50 | 948.6 | 0.0 | 0.00 | 4.60 | 0.80 | 21 | 1.36 | 0.9 | 938.4 | 419.0 | 693.6 | 121.5 | 26.20 | 903 | 26.1 | 1.55 | 18.60 | 14.44 | 0.7 | 846.6 | 295.0 | 51.00 | 1.44
n°: 2861 | 30.80 | 53.1 | 0.42 | 50 | 92 | 50 | 948.6 | 0.0 | 0.00 | 4.60 | 0.80 | 21 | 1.36 | 0.9 | 938.4 | 419.0 | 693.6 | 121.5 | 26.20 | 903 | 26.1 | 1.55 | 18.60 | 14.44 | 0.7 | 846.6 | 295.0 | 51.00 | 1.44
n°: 2862 | 30.80 | 53.1 | 0.42 | 50 | 92 | 50 | 948.6 | 0.0 | 0.00 | 4.60 | 0.80 | 21 | 1.36 | 0.9 | 938.4 | 419.0 | 693.6 | 121.5 | 26.20 | 903 | 26.1 | 1.55 | 18.60 | 14.44 | 0.7 | 846.6 | 295.0 | 51.00 | 1.44
n°: 2863 | 30.80 | 53.1 | 0.42 | 50 | 92 | 50 | 948.6 | 0.0 | 0.00 | 4.60 | 0.80 | 9 | 1.36 | 0.9 | 938.4 | 419.0 | 693.6 | 121.5 | 26.20 | 903 | 26.1 | 1.55 | 18.60 | 14.44 | 0.7 | 846.6 | 295.0 | 51.00 | 1.44
n°: 2864 | 30.80 | 53.1 | 0.42 | 50 | 92 | 50 | 948.6 | 0.0 | 0.00 | 4.60 | 0.80 | 9 | 1.36 | 0.9 | 938.4 | 419.0 | 693.6 | 121.5 | 26.20 | 903 | 26.1 | 1.55 | 18.60 | 14.44 | 0.7 | 846.6 | 295.0 | 51.00 | 1.44
n°: 2865 | 30.80 | 53.1 | 0.42 | 50 | 92 | 50 | 948.6 | 0.0 | 0.00 | 4.60 | 0.80 | 9 | 1.36 | 0.9 | 938.4 | 419.0 | 693.6 | 121.5 | 26.20 | 903 | 26.1 | 1.55 | 18.60 | 14.44 | 0.7 | 846.6 | 295.0 | 51.00 | 1.44
n°: 2866 | 30.80 | 53.1 | 0.42 | 50 | 92 | 50 | 948.6 | 0.0 | 0.00 | 4.60 | 0.80 | 9 | 1.36 | 0.9 | 938.4 | 419.0 | 693.6 | 121.5 | 26.20 | 903 | 25.2 | 1.55 | 18.60 | 14.44 | 0.7 | 846.6 | 295.0 | 51.00 | 1.44
n°: 2867 | 30.80 | 53.1 | 0.42 | 50 | 92 | 50 | 948.6 | 0.0 | 0.00 | 4.60 | 0.80 | 9 | 1.36 | 0.9 | 938.4 | 419.0 | 693.6 | 121.5 | 26.20 | 903 | 25.2 | 1.55 | 18.60 | 14.44 | 0.7 | 846.6 | 295.0 | 51.00 | 1.44
n°: 2868 | 29.00 | 53.1 | 0.42 | 50 | 92 | 50 | 948.6 | 0.0 | 0.00 | 4.60 | 0.00 | 9 | 1.36 | 0.9 | 938.4 | 419.0 | 693.6 | 121.5 | 21.00 | 903 | 25.2 | 1.55 | 18.60 | 14.44 | 0.7 | 846.6 | 295.0 | 51.00 | 1.44
n°: 2869 | 29.00 | 53.1 | 0.42 | 50 | 92 | 50 | 948.6 | 0.0 | 0.00 | 4.60 | 0.00 | 9 | 1.36 | 0.9 | 938.4 | 419.0 | 693.6 | 121.5 | 21.00 | 903 | 25.2 | 1.55 | 18.60 | 14.44 | 0.7 | 846.6 | 295.0 | 51.00 | 1.44
n°: 2870 | 29.00 | 53.1 | 0.42 | 50 | 92 | 50 | 948.6 | 0.0 | 0.00 | 4.60 | 0.00 | 9 | 1.36 | 0.9 | 938.4 | 419.0 | 693.6 | 121.5 | 21.00 | 903 | 25.2 | 1.55 | 18.60 | 14.44 | 0.7 | 846.6 | 295.0 | 51.00 | 1.44
n°: 2871 | 29.00 | 53.1 | 0.42 | 50 | 92 | 50 | 928.2 | 0.0 | 0.00 | 4.60 | 0.00 | 9 | 1.36 | 0.9 | 938.4 | 419.0 | 693.6 | 121.5 | 21.00 | 903 | 25.2 | 1.55 | 18.60 | 14.44 | 0.7 | 846.6 | 295.0 | 51.00 | 1.44
n°: 2872 | 29.00 | 53.1 | 0.42 | 50 | 92 | 50 | 928.2 | 0.0 | 0.00 | 4.60 | 0.00 | 9 | 1.36 | 0.9 | 938.4 | 419.0 | 693.6 | 121.5 | 21.00 | 903 | 25.2 | 1.55 | 18.60 | 14.44 | 0.7 | 846.6 | 295.0 | 51.00 | 1.44
n°: 2873 | 29.00 | 53.1 | 0.42 | 50 | 92 | 50 | 928.2 | 0.0 | 0.00 | 4.60 | 0.00 | 9 | 1.36 | 0.9 | 928.2 | 419.0 | 693.6 | 121.5 | 21.00 | 903 | 25.2 | 1.55 | 18.60 | 14.44 | 0.7 | 846.6 | 295.0 | 51.00 | 1.44
n°: 2874 | 29.00 | 53.1 | 0.42 | 50 | 92 | 50 | 928.2 | 0.0 | 0.00 | 4.60 | 0.00 | 9 | 1.36 | 0.9 | 928.2 | 419.0 | 693.6 | 121.5 | 21.00 | 903 | 25.2 | 1.55 | 18.60 | 14.52 | 0.7 | 846.6 | 295.0 | 51.00 | 1.44
n°: 2875 | 29.00 | 53.1 | 0.42 | 50 | 92 | 50 | 928.2 | 0.0 | 0.00 | 4.60 | 0.00 | 9 | 1.36 | 0.9 | 928.2 | 419.0 | 693.6 | 121.5 | 21.00 | 903 | 25.2 | 1.55 | 18.60 | 14.52 | 0.7 | 846.6 | 295.0 | 51.00 | 1.44
n°: 2876 | 29.00 | 53.1 | 0.61 | 50 | 92 | 50 | 928.2 | 0.0 | 0.00 | 4.60 | 0.00 | 9 | 1.43 | 0.9 | 928.2 | 419.0 | 693.6 | 121.5 | 21.00 | 903 | 25.2 | 1.17 | 18.60 | 14.52 | 0.7 | 846.6 | 295.0 | 51.00 | 1.44
n°: 2877 | 29.00 | 53.1 | 0.61 | 50 | 92 | 50 | 928.2 | 0.0 | 0.00 | 4.40 | 0.00 | 9 | 1.43 | 0.9 | 928.2 | 419.0 | 693.6 | 121.5 | 21.00 | 903 | 25.2 | 1.17 | 18.60 | 14.52 | 0.7 | 846.6 | 295.0 | 51.00 | 1.44
n°: 2878 | 29.00 | 53.1 | 0.61 | 50 | 92 | 50 | 928.2 | 0.0 | 0.00 | 4.40 | 0.00 | 9 | 1.43 | 0.9 | 928.2 | 419.0 | 693.6 | 121.5 | 21.00 | 903 | 25.2 | 1.17 | 18.60 | 14.52 | 0.7 | 846.6 | 295.0 | 51.00 | 1.44
n°: 2879 | 29.00 | 53.1 | 0.61 | 50 | 92 | 50 | 928.2 | 0.0 | 0.00 | 4.40 | 0.00 | 9 | 1.43 | 0.9 | 928.2 | 419.0 | 693.6 | 121.5 | 21.00 | 903 | 25.2 | 1.17 | 18.60 | 14.52 | 0.7 | 846.6 | 295.0 | 51.00 | 1.44
n°: 2880 | 29.00 | 53.1 | 0.61 | 50 | 92 | 50 | 928.2 | 0.0 | 0.00 | 4.40 | 0.00 | 9 | 1.43 | 0.9 | 928.2 | 419.0 | 693.6 | 121.5 | 21.00 | 903 | 25.2 | 1.17 | 18.60 | 14.52 | 0.7 | 846.6 | 295.0 | 51.00 | 1.44
n°: 2881 | 29.00 | 53.1 | 0.61 | 50 | 92 | 50 | 928.2 | 0.0 | 0.00 | 4.40 | 0.00 | 9 | 1.43 | 0.9 | 928.2 | 412.3 | 693.6 | 121.5 | 21.00 | 903 | 25.2 | 1.17 | 18.60 | 14.52 | 0.7 | 846.6 | 295.0 | 51.00 | 1.44
n°: 2882 | 29.00 | 53.1 | 0.61 | 50 | 92 | 50 | 928.2 | 0.0 | 0.00 | 4.40 | 0.00 | 9 | 1.43 | 0.9 | 928.2 | 412.3 | 693.6 | 121.5 | 21.00 | 903 | 25.2 | 1.17 | 18.60 | 14.52 | 0.7 | 846.6 | 295.0 | 51.00 | 1.44
n°: 2883 | 29.00 | 53.1 | 0.61 | 49 | 92 | 50 | 928.2 | 0.0 | 0.00 | 4.40 | 0.00 | 9 | 1.43 | 0.7 | 928.2 | 412.3 | 693.6 | 121.5 | 21.00 | 903 | 25.2 | 1.17 | 18.60 | 14.52 | 0.7 | 846.6 | 295.0 | 51.00 | 1.44
n°: 2884 | 29.00 | 53.1 | 0.61 | 49 | 92 | 50 | 928.2 | 0.0 | 0.00 | 4.40 | 0.00 | 9 | 1.43 | 0.7 | 928.2 | 412.3 | 693.6 | 121.5 | 21.00 | 903 | 25.2 | 1.17 | 18.60 | 14.52 | 0.7 | 846.6 | 295.0 | 51.00 | 1.44
n°: 2885 | 29.00 | 53.1 | 0.61 | 49 | 92 | 50 | 928.2 | 0.0 | 0.00 | 4.40 | 0.00 | 9 | 1.43 | 0.7 | 928.2 | 412.3 | 693.6 | 121.5 | 21.00 | 903 | 25.2 | 1.17 | 18.60 | 14.52 | 0.7 | 846.6 | 295.0 | 51.00 | 1.44
n°: 2886 | 29.00 | 53.1 | 0.61 | 49 | 92 | 50 | 928.2 | 0.0 | 0.00 | 4.40 | 0.00 | 0 | 1.43 | 0.7 | 928.2 | 412.3 | 693.6 | 121.5 | 21.00 | 903 | 25.2 | 1.17 | 18.60 | 14.52 | 0.7 | 846.6 | 295.0 | 51.00 | 1.44
n°: 2887 | 29.00 | 53.1 | 0.61 | 49 | 92 | 50 | 928.2 | 0.0 | 0.00 | 4.40 | 0.00 | 0 | 1.43 | 0.7 | 928.2 | 412.3 | 693.6 | 121.5 | 21.00 | 903 | 25.2 | 1.17 | 18.60 | 14.52 | 0.7 | 846.6 | 295.0 | 51.00 | 1.44
n°: 2888 | 29.00 | 52.2 | 0.61 | 49 | 92 | 50 | 928.2 | 0.0 | 0.00 | 4.40 | 0.00 | 0 | 1.43 | 0.7 | 928.2 | 412.3 | 693.6 | 121.5 | 21.00 | 903 | 25.2 | 1.17 | 18.60 | 14.52 | 0.7 | 846.6 | 295.0 | 51.00 | 1.44
n°: 2889 | 29.00 | 52.2 | 0.61 | 49 | 92 | 50 | 928.2 | 0.0 | 0.00 | 4.40 | 0.00 | 0 | 1.43 | 0.7 | 928.2 | 412.3 | 693.6 | 121.5 | 21.00 | 903 | 25.2 | 1.17 | 18.60 | 14.52 | 0.7 | 846.6 | 295.0 | 51.00 | 1.44
n°: 2890 | 29.00 | 52.2 | 0.61 | 49 | 92 | 50 | 928.2 | 0.0 | 0.00 | 4.40 | 0.00 | 0 | 1.43 | 0.7 | 928.2 | 412.3 | 693.6 | 121.5 | 21.40 | 903 | 25.2 | 1.17 | 18.60 | 14.52 | 0.7 | 846.6 | 295.0 | 51.00 | 1.44
n°: 2891 | 29.00 | 52.2 | 0.61 | 49 | 92 | 50 | 928.2 | 0.0 | 0.00 | 4.40 | 0.00 | 0 | 1.43 | 0.7 | 928.2 | 412.3 | 693.6 | 121.5 | 21.40 | 903 | 25.2 | 1.17 | 18.60 | 14.52 | 0.7 | 846.6 | 295.0 | 51.00 | 1.44
n°: 2892 | 29.00 | 52.2 | 0.61 | 49 | 92 | 50 | 928.2 | 0.0 | 0.00 | 4.40 | 0.00 | 0 | 1.43 | 0.7 | 928.2 | 412.3 | 693.6 | 121.5 | 21.40 | 903 | 25.2 | 1.17 | 18.60 | 14.52 | 0.7 | 846.6 | 295.0 | 51.00 | 1.44
n°: 2893 | 29.00 | 52.2 | 0.61 | 49 | 92 | 50 | 928.2 | 0.0 | 0.00 | 4.40 | 0.00 | 0 | 1.43 | 0.7 | 928.2 | 412.3 | 693.6 | 121.5 | 21.40 | 903 | 25.2 | 1.17 | 18.60 | 14.52 | 0.7 | 846.6 | 295.0 | 51.00 | 1.44
n°: 2894 | 29.00 | 52.2 | 0.61 | 49 | 92 | 50 | 928.2 | 0.0 | 0.00 | 4.40 | 0.00 | 0 | 1.43 | 0.7 | 928.2 | 412.3 | 693.6 | 121.5 | 21.40 | 903 | 25.2 | 1.17 | 18.60 | 14.52 | 0.7 | 846.6 | 295.0 | 51.00 | 1.44
n°: 2895 | 29.00 | 52.2 | 0.61 | 49 | 92 | 50 | 928.2 | 0.0 | 0.00 | 4.40 | 0.00 | 0 | 1.43 | 0.7 | 928.2 | 412.3 | 693.6 | 121.5 | 21.40 | 903 | 25.2 | 1.17 | 18.60 | 14.52 | 0.7 | 846.6 | 295.0 | 51.00 | 1.44
n°: 2896 | 29.00 | 52.2 | 0.61 | 49 | 92 | 50 | 928.2 | 0.0 | 0.00 | 4.40 | 0.00 | 0 | 1.43 | 0.7 | 928.2 | 412.3 | 693.6 | 121.5 | 21.40 | 903 | 25.2 | 1.17 | 18.60 | 14.52 | 0.7 | 846.6 | 295.0 | 51.00 | 1.44
n°: 2897 | 29.00 | 52.2 | 0.61 | 49 | 92 | 50 | 928.2 | 0.0 | 0.00 | 4.40 | 0.00 | 0 | 1.43 | 0.7 | 928.2 | 412.3 | 693.6 | 121.5 | 21.40 | 903 | 25.2 | 1.17 | 18.60 | 14.52 | 0.7 | 846.6 | 295.0 | 51.00 | 1.44
n°: 2898 | 29.00 | 52.2 | 0.61 | 49 | 92 | 50 | 928.2 | 0.0 | 0.00 | 4.40 | 0.00 | 0 | 1.43 | 0.7 | 928.2 | 412.3 | 693.6 | 121.5 | 21.40 | 903 | 25.2 | 1.17 | 18.60 | 14.52 | 0.7 | 846.6 | 295.0 | 51.00 | 1.44
n°: 2899 | 29.00 | 52.2 | 0.75 | 49 | 92 | 50 | 928.2 | 0.0 | 0.00 | 4.40 | 0.00 | 0 | 1.38 | 0.7 | 928.2 | 412.3 | 693.6 | 121.5 | 21.40 | 903 | 25.2 | 1.34 | 18.60 | 14.52 | 0.7 | 846.6 | 295.0 | 51.00 | 1.44
n°: 2900 | 29.00 | 52.2 | 0.75 | 49 | 92 | 50 | 928.2 | 0.0 | 0.00 | 4.40 | 0.00 | 0 | 1.38 | 0.7 | 928.2 | 412.3 | 693.6 | 121.5 | 21.40 | 903 | 25.2 | 1.34 | 18.60 | 14.52 | 0.7 | 846.6 | 295.0 | 51.00 | 1.42
n°: 2901 | 29.00 | 52.2 | 0.75 | 49 | 92 | 50 | 928.2 | 0.0 | 0.00 | 4.40 | 0.00 | 0 | 1.38 | 0.7 | 928.2 | 412.3 | 693.6 | 121.5 | 21.40 | 903 | 25.2 | 1.34 | 18.60 | 14.52 | 0.7 | 846.6 | 295.0 | 51.00 | 1.42
n°: 2902 | 29.00 | 52.2 | 0.75 | 49 | 92 | 50 | 928.2 | 0.0 | 0.00 | 4.40 | 0.00 | 0 | 1.38 | 0.7 | 928.2 | 412.3 | 693.6 | 121.5 | 21.40 | 903 | 25.2 | 1.34 | 18.60 | 14.52 | 0.7 | 846.6 | 295.0 | 51.00 | 1.42
n°: 2903 | 29.00 | 52.2 | 0.75 | 49 | 92 | 50 | 928.2 | 0.0 | 0.00 | 4.40 | 0.00 | 0 | 1.38 | 0.7 | 928.2 | 412.3 | 693.6 | 121.5 | 21.40 | 903 | 25.2 | 1.34 | 18.60 | 14.52 | 0.7 | 846.6 | 295.0 | 51.00 | 1.42
n°: 2904 | 29.00 | 52.2 | 0.75 | 49 | 92 | 50 | 928.2 | 0.0 | 0.00 | 4.40 | 0.00 | 0 | 1.38 | 0.7 | 928.2 | 409.0 | 693.6 | 121.5 | 21.40 | 903 | 25.2 | 1.34 | 18.60 | 14.52 | 0.7 | 846.6 | 290.0 | 51.00 | 1.42
n°: 2905 | 29.00 | 52.2 | 0.75 | 50 | 92 | 50 | 928.2 | 0.0 | 0.00 | 4.40 | 0.00 | 0 | 1.38 | 0.4 | 928.2 | 409.0 | 693.6 | 121.5 | 21.40 | 903 | 25.2 | 1.34 | 18.60 | 14.52 | 0.7 | 846.6 | 290.0 | 51.00 | 1.42
n°: 2906 | 29.00 | 52.2 | 0.75 | 50 | 92 | 50 | 928.2 | 0.0 | 0.00 | 4.40 | 0.00 | 0 | 1.38 | 0.4 | 928.2 | 409.0 | 693.6 | 121.5 | 21.40 | 903 | 25.2 | 1.34 | 18.60 | 14.52 | 0.7 | 846.6 | 290.0 | 51.00 | 1.42
n°: 2907 | 29.00 | 52.2 | 0.75 | 50 | 92 | 50 | 928.2 | 0.0 | 0.00 | 4.40 | 0.00 | 0 | 1.38 | 0.4 | 928.2 | 409.0 | 693.6 | 121.5 | 21.40 | 903 | 25.2 | 1.34 | 18.60 | 14.52 | 0.7 | 846.6 | 290.0 | 51.00 | 1.42
n°: 2908 | 29.00 | 52.2 | 0.75 | 50 | 92 | 50 | 928.2 | 0.0 | 0.00 | 4.40 | 0.00 | 0 | 1.38 | 0.4 | 928.2 | 409.0 | 693.6 | 121.5 | 21.40 | 903 | 25.2 | 1.34 | 18.60 | 14.52 | 0.7 | 846.6 | 290.0 | 51.00 | 1.42
n°: 2909 | 29.00 | 52.2 | 0.75 | 50 | 92 | 50 | 928.2 | 0.0 | 0.00 | 4.40 | 0.00 | 0 | 1.38 | 0.4 | 928.2 | 409.0 | 693.6 | 121.5 | 21.40 | 903 | 25.2 | 1.34 | 18.60 | 14.52 | 0.7 | 846.6 | 290.0 | 51.00 | 1.42
n°: 2910 | 29.00 | 52.2 | 0.75 | 50 | 92 | 50 | 928.2 | 0.0 | 0.00 | 4.40 | 0.00 | 0 | 1.38 | 0.4 | 928.2 | 409.0 | 693.6 | 121.5 | 21.40 | 903 | 25.2 | 1.34 | 18.60 | 14.52 | 0.7 | 846.6 | 290.0 | 51.00 | 1.42
n°: 2911 | 29.00 | 52.2 | 0.75 | 50 | 92 | 50 | 928.2 | 0.0 | 0.00 | 4.40 | 0.00 | 0 | 1.38 | 0.4 | 928.2 | 409.0 | 693.6 | 121.5 | 21.40 | 903 | 25.2 | 1.34 | 18.60 | 14.52 | 0.7 | 846.6 | 290.0 | 51.00 | 1.42
n°: 2912 | 29.00 | 52.2 | 0.75 | 50 | 92 | 50 | 928.2 | 0.0 | 0.00 | 4.40 | 0.00 | 0 | 1.38 | 0.4 | 928.2 | 409.0 | 693.6 | 121.5 | 21.00 | 903 | 25.2 | 1.34 | 18.60 | 14.52 | 0.7 | 846.6 | 290.0 | 51.00 | 1.42
n°: 2913 | 29.00 | 52.2 | 0.75 | 50 | 92 | 50 | 928.2 | 0.0 | 0.00 | 4.40 | 0.00 | 0 | 1.38 | 0.4 | 928.2 | 409.0 | 693.6 | 121.5 | 21.00 | 903 | 25.2 | 1.34 | 18.60 | 14.52 | 0.7 | 846.6 | 290.0 | 51.00 | 1.42
n°: 2914 | 29.00 | 52.2 | 0.75 | 50 | 92 | 50 | 928.2 | 0.0 | 0.00 | 4.40 | 0.00 | 0 | 1.38 | 0.4 | 928.2 | 409.0 | 693.6 | 121.5 | 21.00 | 903 | 25.2 | 1.34 | 18.60 | 14.52 | 0.7 | 846.6 | 290.0 | 51.00 | 1.42
n°: 2915 | 29.00 | 52.2 | 0.75 | 50 | 92 | 50 | 928.2 | 0.0 | 0.00 | 4.40 | 0.00 | 0 | 1.38 | 0.4 | 928.2 | 409.0 | 693.6 | 121.5 | 21.00 | 903 | 25.2 | 1.34 | 18.60 | 14.52 | 0.7 | 846.6 | 290.0 | 51.00 | 1.42
n°: 2916 | 29.00 | 52.2 | 0.75 | 50 | 92 | 50 | 928.2 | 0.0 | 0.00 | 4.40 | 0.00 | 0 | 1.38 | 0.4 | 928.2 | 409.0 | 693.6 | 121.5 | 21.00 | 903 | 25.2 | 1.34 | 18.60 | 14.52 | 0.7 | 846.6 | 290.0 | 51.00 | 1.42
n°: 2917 | 29.00 | 52.2 | 0.75 | 50 | 92 | 50 | 928.2 | 0.0 | 0.00 | 4.40 | 0.00 | 0 | 1.38 | 0.4 | 928.2 | 409.0 | 693.6 | 121.5 | 21.00 | 903 | 25.2 | 1.34 | 18.60 | 14.52 | 0.7 | 846.6 | 290.0 | 51.00 | 1.42
n°: 2918 | 29.00 | 52.2 | 0.75 | 50 | 92 | 50 | 928.2 | 0.0 | 0.00 | 4.40 | 0.00 | 0 | 1.38 | 0.4 | 928.2 | 409.0 | 693.6 | 121.5 | 21.00 | 903 | 25.2 | 1.34 | 18.60 | 14.52 | 0.7 | 846.6 | 290.0 | 51.00 | 1.42
n°: 2919 | 29.00 | 52.2 | 0.75 | 50 | 92 | 50 | 928.2 | 0.0 | 0.00 | 4.40 | 0.00 | 0 | 1.38 | 0.4 | 928.2 | 409.0 | 693.6 | 121.5 | 21.00 | 903 | 25.2 | 1.34 | 18.60 | 14.52 | 0.7 | 846.6 | 290.0 | 51.00 | 1.42
n°: 2920 | 29.00 | 52.2 | 0.75 | 50 | 92 | 50 | 928.2 | 0.0 | 0.00 | 4.40 | 0.00 | 0 | 1.38 | 0.4 | 928.2 | 409.0 | 693.6 | 121.5 | 21.00 | 903 | 25.2 | 1.34 | 18.60 | 14.52 | 0.7 | 846.6 | 290.0 | 51.00 | 1.42
n°: 2921 | 29.00 | 52.2 | 0.75 | 50 | 92 | 50 | 928.2 | 0.0 | 0.00 | 4.40 | 0.00 | 0 | 1.38 | 0.4 | 928.2 | 409.0 | 693.6 | 121.5 | 21.00 | 903 | 25.2 | 1.34 | 18.60 | 14.52 | 0.7 | 846.6 | 290.0 | 51.00 | 1.42
n°: 2922 | 29.00 | 52.2 | 0.56 | 50 | 92 | 50 | 928.2 | 0.0 | 0.00 | 4.40 | 0.00 | 0 | 1.22 | 0.4 | 928.2 | 409.0 | 693.6 | 121.5 | 21.00 | 903 | 25.2 | 1.17 | 18.60 | 14.52 | 0.7 | 846.6 | 290.0 | 51.00 | 1.42
n°: 2923 | 29.00 | 52.2 | 0.56 | 50 | 92 | 50 | 928.2 | 0.0 | 0.00 | 4.40 | 0.00 | 0 | 1.22 | 0.4 | 928.2 | 409.0 | 693.6 | 121.5 | 21.00 | 903 | 25.2 | 1.17 | 18.60 | 14.52 | 0.7 | 846.6 | 290.0 | 51.00 | 1.46
n°: 2924 | 29.00 | 52.2 | 0.56 | 50 | 92 | 50 | 928.2 | 0.0 | 0.00 | 4.40 | 0.00 | 0 | 1.22 | 0.4 | 928.2 | 409.0 | 693.6 | 121.5 | 21.00 | 903 | 25.2 | 1.17 | 18.60 | 14.52 | 0.7 | 846.6 | 290.0 | 51.00 | 1.46
n°: 2925 | 29.00 | 52.2 | 0.56 | 50 | 92 | 50 | 928.2 | 0.0 | 0.00 | 4.40 | 0.00 | 0 | 1.22 | 0.4 | 928.2 | 409.0 | 693.6 | 121.5 | 21.00 | 903 | 25.2 | 1.17 | 18.60 | 14.52 | 0.7 | 846.6 | 290.0 | 51.00 | 1.46
n°: 2926 | 29.00 | 52.2 | 0.56 | 50 | 92 | 50 | 928.2 | 0.0 | 0.00 | 4.40 | 0.00 | 0 | 1.22 | 0.4 | 928.2 | 409.0 | 693.6 | 121.5 | 21.00 | 903 | 25.2 | 1.17 | 18.60 | 14.52 | 0.7 | 846.6 | 290.0 | 51.00 | 1.46
n°: 2927 | 29.00 | 52.2 | 0.56 | 50 | 92 | 50 | 928.2 | 0.0 | 0.00 | 4.40 | 0.00 | 0 | 1.22 | 0.4 | 928.2 | 402.3 | 693.6 | 121.5 | 21.00 | 903 | 25.2 | 1.17 | 18.60 | 14.52 | 0.7 | 846.6 | 290.0 | 51.00 | 1.46
n°: 2928 | 29.00 | 52.2 | 0.56 | 49 | 92 | 50 | 928.2 | 0.0 | 0.00 | 4.40 | 0.00 | 0 | 1.22 | 0.7 | 928.2 | 402.3 | 693.6 | 121.5 | 21.00 | 903 | 25.2 | 1.17 | 18.60 | 14.52 | 0.7 | 846.6 | 290.0 | 51.00 | 1.46
n°: 2929 | 29.00 | 52.2 | 0.56 | 49 | 92 | 50 | 928.2 | 0.0 | 0.00 | 4.40 | 0.00 | 0 | 1.22 | 0.7 | 928.2 | 402.3 | 693.6 | 121.5 | 21.00 | 903 | 25.2 | 1.17 | 18.60 | 14.52 | 0.7 | 846.6 | 290.0 | 51.00 | 1.46
n°: 2930 | 29.00 | 52.2 | 0.56 | 49 | 92 | 50 | 928.2 | 0.0 | 0.00 | 4.40 | 0.00 | 0 | 1.22 | 0.7 | 928.2 | 402.3 | 693.6 | 121.5 | 21.00 | 903 | 25.2 | 1.17 | 18.60 | 14.52 | 0.7 | 846.6 | 290.0 | 51.00 | 1.46
n°: 2931 | 29.00 | 52.2 | 0.56 | 49 | 92 | 50 | 928.2 | 0.0 | 0.00 | 4.40 | 0.00 | 0 | 1.22 | 0.7 | 928.2 | 402.3 | 693.6 | 121.5 | 21.00 | 903 | 25.2 | 1.17 | 18.60 | 14.52 | 0.7 | 846.6 | 290.0 | 51.00 | 1.46
n°: 2932 | 29.00 | 52.2 | 0.56 | 49 | 92 | 50 | 928.2 | 0.0 | 0.00 | 4.40 | 0.00 | 0 | 1.22 | 0.7 | 928.2 | 402.3 | 693.6 | 121.5 | 21.00 | 903 | 25.2 | 1.17 | 18.60 | 14.52 | 0.7 | 846.6 | 290.0 | 51.00 | 1.46
n°: 2933 | 29.00 | 52.2 | 0.56 | 49 | 92 | 50 | 928.2 | 0.0 | 0.00 | 4.40 | 0.00 | 0 | 1.22 | 0.7 | 928.2 | 402.3 | 693.6 | 121.5 | 21.00 | 903 | 25.2 | 1.17 | 18.60 | 14.52 | 0.7 | 846.6 | 290.0 | 51.00 | 1.46
n°: 2934 | 29.00 | 52.2 | 0.56 | 49 | 92 | 50 | 928.2 | 0.0 | 0.00 | 4.40 | 0.00 | 0 | 1.22 | 0.7 | 928.2 | 402.3 | 693.6 | 121.5 | 21.00 | 903 | 25.2 | 1.17 | 18.60 | 14.52 | 0.7 | 846.6 | 290.0 | 51.00 | 1.46
n°: 2935 | 29.00 | 52.2 | 0.56 | 49 | 92 | 50 | 928.2 | 0.0 | 0.00 | 4.40 | 0.00 | 0 | 1.22 | 0.7 | 928.2 | 402.3 | 693.6 | 121.5 | 21.00 | 903 | 25.2 | 1.17 | 18.60 | 14.52 | 0.7 | 846.6 | 290.0 | 51.00 | 1.46
n°: 2936 | 29.00 | 52.2 | 0.56 | 49 | 92 | 50 | 928.2 | 0.0 | 0.00 | 4.40 | 0.00 | 0 | 1.22 | 0.7 | 928.2 | 402.3 | 693.6 | 121.5 | 21.00 | 903 | 25.2 | 1.17 | 18.60 | 14.52 | 0.7 | 846.6 | 290.0 | 51.00 | 1.46
n°: 2937 | 29.00 | 52.2 | 0.56 | 49 | 92 | 50 | 928.2 | 0.0 | 0.00 | 4.40 | 0.00 | 0 | 1.22 | 0.7 | 928.2 | 402.3 | 693.6 | 121.5 | 21.00 | 903 | 25.2 | 1.17 | 18.60 | 14.52 | 0.7 | 846.6 | 290.0 | 51.00 | 1.46
n°: 2938 | 29.00 | 52.2 | 0.56 | 49 | 92 | 50 | 928.2 | 0.0 | 0.00 | 4.40 | 0.00 | 0 | 1.22 | 0.7 | 928.2 | 402.3 | 693.6 | 121.5 | 21.00 | 903 | 25.2 | 1.17 | 18.60 | 14.52 | 0.7 | 846.6 | 290.0 | 51.00 | 1.46
n°: 2939 | 29.00 | 52.2 | 0.56 | 49 | 92 | 50 | 928.2 | 0.0 | 0.00 | 4.40 | 0.00 | 0 | 1.22 | 0.7 | 928.2 | 402.3 | 693.6 | 121.5 | 21.00 | 903 | 25.2 | 1.17 | 18.60 | 14.52 | 0.7 | 846.6 | 290.0 | 51.00 | 1.46
n°: 2940 | 29.00 | 52.2 | 0.56 | 49 | 92 | 50 | 928.2 | 0.0 | 0.00 | 4.40 | 0.00 | 0 | 1.22 | 0.7 | 928.2 | 402.3 | 693.6 | 121.5 | 21.00 | 903 | 25.2 | 1.17 | 18.60 | 14.52 | 0.7 | 846.6 | 290.0 | 51.00 | 1.46
n°: 2941 | 29.00 | 52.2 | 0.56 | 49 | 92 | 50 | 928.2 | 0.0 | 0.00 | 4.40 | 0.00 | 0 | 1.22 | 0.7 | 928.2 | 402.3 | 693.6 | 121.5 | 21.00 | 903 | 25.2 | 1.17 | 18.60 | 14.52 | 0.7 | 846.6 | 290.0 | 51.00 | 1.46
n°: 2942 | 29.00 | 52.2 | 0.56 | 49 | 92 | 50 | 928.2 | 0.0 | 0.00 | 4.40 | 0.00 | 0 | 1.22 | 0.7 | 928.2 | 402.3 | 693.6 | 121.5 | 21.00 | 903 | 25.2 | 1.17 | 18.60 | 14.52 | 0.7 | 846.6 | 290.0 | 51.00 | 1.46
n°: 2943 | 29.00 | 52.2 | 0.56 | 49 | 92 | 50 | 928.2 | 0.0 | 0.00 | 4.40 | 0.00 | 0 | 1.22 | 0.7 | 928.2 | 402.3 | 693.6 | 121.5 | 21.00 | 903 | 25.2 | 1.17 | 18.60 | 14.52 | 0.7 | 846.6 | 290.0 | 51.00 | 1.46
n°: 2944 | 29.00 | 52.2 | 0.68 | 49 | 92 | 50 | 928.2 | 0.0 | 0.00 | 4.40 | 0.00 | 0 | 1.41 | 0.7 | 928.2 | 402.3 | 693.6 | 121.5 | 21.00 | 903 | 25.2 | 1.29 | 18.60 | 14.52 | 0.7 | 846.6 | 290.0 | 51.00 | 1.46
n°: 2945 | 29.00 | 52.2 | 0.68 | 49 | 92 | 50 | 928.2 | 0.0 | 0.00 | 4.40 | 0.00 | 0 | 1.41 | 0.7 | 928.2 | 402.3 | 693.6 | 121.5 | 21.00 | 903 | 25.2 | 1.29 | 18.60 | 14.52 | 0.7 | 846.6 | 290.0 | 51.00 | 1.46
n°: 2946 | 29.00 | 52.2 | 0.68 | 49 | 92 | 50 | 928.2 | 0.0 | 0.00 | 4.40 | 0.00 | 0 | 1.41 | 0.7 | 928.2 | 402.3 | 693.6 | 121.5 | 21.00 | 903 | 25.2 | 1.29 | 18.60 | 14.52 | 0.7 | 846.6 | 290.0 | 51.00 | 1.40
n°: 2947 | 29.00 | 52.2 | 0.68 | 49 | 92 | 50 | 928.2 | 0.0 | 0.00 | 4.40 | 0.00 | 0 | 1.41 | 0.7 | 928.2 | 402.3 | 693.6 | 121.5 | 21.00 | 903 | 25.2 | 1.29 | 18.60 | 14.52 | 0.7 | 846.6 | 290.0 | 51.00 | 1.40
n°: 2948 | 29.00 | 52.2 | 0.68 | 49 | 92 | 50 | 928.2 | 0.0 | 0.00 | 4.40 | 0.00 | 0 | 1.41 | 0.7 | 928.2 | 402.3 | 693.6 | 121.5 | 21.00 | 903 | 25.2 | 1.29 | 18.60 | 14.52 | 0.7 | 846.6 | 290.0 | 51.00 | 1.40
n°: 2949 | 29.00 | 52.2 | 0.68 | 49 | 92 | 50 | 928.2 | 0.0 | 0.00 | 4.40 | 0.00 | 0 | 1.41 | 0.7 | 928.2 | 402.3 | 693.6 | 121.5 | 21.00 | 903 | 25.2 | 1.29 | 18.60 | 14.52 | 0.7 | 846.6 | 290.0 | 51.00 | 1.40
n°: 2950 | 29.00 | 52.2 | 0.68 | 49 | 92 | 50 | 928.2 | 0.0 | 0.00 | 4.40 | 0.00 | 0 | 1.41 | 0.7 | 928.2 | 415.6 | 693.6 | 121.5 | 21.00 | 903 | 25.2 | 1.29 | 18.60 | 14.52 | 0.7 | 846.6 | 290.0 | 51.00 | 1.40
n°: 2951 | 29.00 | 52.2 | 0.68 | 50 | 92 | 50 | 928.2 | 0.0 | 0.00 | 4.40 | 0.00 | 0 | 1.41 | 0.7 | 928.2 | 415.6 | 693.6 | 121.5 | 21.00 | 903 | 25.2 | 1.29 | 18.60 | 14.52 | 0.7 | 846.6 | 290.0 | 51.00 | 1.40
n°: 2952 | 29.00 | 52.2 | 0.68 | 50 | 92 | 50 | 928.2 | 0.0 | 0.00 | 4.40 | 0.00 | 0 | 1.41 | 0.7 | 928.2 | 415.6 | 693.6 | 121.5 | 21.00 | 903 | 25.2 | 1.29 | 18.60 | 14.52 | 0.7 | 846.6 | 290.0 | 51.00 | 1.40
n°: 2953 | 29.00 | 52.2 | 0.68 | 50 | 92 | 50 | 928.2 | 0.0 | 0.00 | 4.40 | 0.00 | 0 | 1.41 | 0.7 | 928.2 | 415.6 | 693.6 | 121.5 | 21.00 | 903 | 25.2 | 1.29 | 18.60 | 14.52 | 0.7 | 846.6 | 290.0 | 51.00 | 1.40
n°: 2954 | 29.00 | 52.2 | 0.68 | 50 | 92 | 50 | 928.2 | 0.0 | 0.00 | 4.40 | 0.00 | 0 | 1.41 | 0.7 | 928.2 | 415.6 | 693.6 | 121.5 | 21.00 | 903 | 25.2 | 1.29 | 18.60 | 14.52 | 0.7 | 846.6 | 290.0 | 51.00 | 1.40
n°: 2955 | 29.00 | 52.2 | 0.68 | 50 | 92 | 50 | 928.2 | 0.0 | 0.00 | 4.40 | 0.00 | 0 | 1.41 | 0.7 | 928.2 | 415.6 | 693.6 | 121.5 | 21.00 | 903 | 25.2 | 1.29 | 18.60 | 14.52 | 0.7 | 846.6 | 290.0 | 51.00 | 1.40
n°: 2956 | 29.00 | 52.2 | 0.68 | 50 | 92 | 50 | 928.2 | 0.0 | 0.00 | 4.40 | 0.00 | 0 | 1.41 | 0.7 | 928.2 | 415.6 | 693.6 | 121.5 | 21.00 | 903 | 25.2 | 1.29 | 18.60 | 14.52 | 0.7 | 846.6 | 290.0 | 51.00 | 1.40
n°: 2957 | 29.00 | 52.2 | 0.68 | 50 | 92 | 50 | 928.2 | 0.0 | 0.00 | 4.40 | 0.00 | 0 | 1.41 | 0.7 | 928.2 | 415.6 | 693.6 | 121.5 | 21.00 | 903 | 25.2 | 1.29 | 18.60 | 14.52 | 0.7 | 846.6 | 290.0 | 51.00 | 1.40
n°: 2958 | 29.00 | 52.2 | 0.68 | 50 | 92 | 50 | 928.2 | 0.0 | 0.00 | 4.40 | 0.00 | 0 | 1.41 | 0.7 | 928.2 | 415.6 | 693.6 | 121.5 | 22.00 | 903 | 25.2 | 1.29 | 18.60 | 14.52 | 0.7 | 846.6 | 290.0 | 51.00 | 1.40
n°: 2959 | 29.00 | 52.2 | 0.68 | 50 | 92 | 50 | 928.2 | 0.0 | 0.00 | 4.40 | 0.00 | 0 | 1.41 | 0.7 | 928.2 | 415.6 | 693.6 | 121.5 | 22.00 | 903 | 25.2 | 1.29 | 18.60 | 14.52 | 0.7 | 846.6 | 290.0 | 51.00 | 1.40
n°: 2960 | 29.00 | 52.2 | 0.68 | 50 | 92 | 50 | 928.2 | 0.0 | 0.00 | 4.40 | 0.00 | 0 | 1.41 | 0.7 | 928.2 | 415.6 | 693.6 | 121.5 | 22.00 | 903 | 25.2 | 1.29 | 18.60 | 14.52 | 0.7 | 846.6 | 290.0 | 51.00 | 1.40
n°: 2961 | 29.00 | 52.2 | 0.68 | 50 | 92 | 50 | 928.2 | 0.0 | 0.00 | 4.40 | 0.00 | 0 | 1.41 | 0.7 | 928.2 | 415.6 | 693.6 | 121.5 | 22.00 | 903 | 25.2 | 1.29 | 18.60 | 14.52 | 0.7 | 846.6 | 290.0 | 51.00 | 1.40
n°: 2962 | 29.00 | 52.2 | 0.68 | 50 | 92 | 50 | 928.2 | 0.0 | 0.00 | 4.40 | 0.00 | 0 | 1.41 | 0.7 | 928.2 | 415.6 | 693.6 | 121.5 | 22.00 | 903 | 25.2 | 1.29 | 18.60 | 14.52 | 0.7 | 846.6 | 290.0 | 51.00 | 1.40
n°: 2963 | 29.00 | 52.2 | 0.68 | 50 | 92 | 50 | 928.2 | 0.0 | 0.00 | 4.40 | 0.00 | 0 | 1.41 | 0.7 | 928.2 | 415.6 | 693.6 | 121.5 | 22.00 | 903 | 25.2 | 1.29 | 18.60 | 14.52 | 0.7 | 846.6 | 290.0 | 51.00 | 1.40
n°: 2964 | 29.00 | 52.2 | 0.68 | 50 | 92 | 50 | 928.2 | 0.0 | 0.00 | 4.40 | 0.00 | 0 | 1.41 | 0.7 | 928.2 | 415.6 | 693.6 | 121.5 | 22.00 | 903 | 25.2 | 1.29 | 18.60 | 14.52 | 0.7 | 846.6 | 290.0 | 51.00 | 1.40
n°: 2965 | 29.00 | 52.2 | 0.68 | 50 | 92 | 50 | 928.2 | 0.0 | 0.00 | 4.40 | 0.00 | 0 | 1.41 | 0.7 | 928.2 | 415.6 | 693.6 | 121.5 | 22.00 | 903 | 25.2 | 1.29 | 18.60 | 14.44 | 0.7 | 846.6 | 290.0 | 51.00 | 1.40
n°: 2966 | 29.00 | 52.2 | 0.68 | 50 | 92 | 50 | 928.2 | 0.0 | 0.00 | 4.40 | 0.00 | 0 | 1.41 | 0.7 | 928.2 | 415.6 | 693.6 | 121.5 | 22.00 | 903 | 25.2 | 1.29 | 18.60 | 14.44 | 0.7 | 846.6 | 290.0 | 51.00 | 1.40
n°: 2967 | 29.00 | 52.2 | 0.70 | 50 | 92 | 50 | 928.2 | 0.0 | 0.00 | 4.40 | 0.00 | 0 | 1.27 | 0.7 | 928.2 | 415.6 | 693.6 | 121.5 | 22.00 | 903 | 25.2 | 1.27 | 18.60 | 14.44 | 0.7 | 846.6 | 290.0 | 51.00 | 1.40
n°: 2968 | 29.00 | 52.2 | 0.70 | 50 | 92 | 50 | 928.2 | 0.0 | 0.00 | 4.40 | 0.00 | 0 | 1.27 | 0.7 | 928.2 | 415.6 | 693.6 | 121.5 | 22.00 | 903 | 25.2 | 1.27 | 18.60 | 14.44 | 0.7 | 846.6 | 290.0 | 51.00 | 1.40
n°: 2969 | 29.00 | 52.2 | 0.70 | 50 | 92 | 50 | 928.2 | 0.0 | 0.00 | 4.40 | 0.00 | 0 | 1.27 | 0.7 | 928.2 | 415.6 | 693.6 | 121.5 | 22.00 | 903 | 25.2 | 1.27 | 18.60 | 14.44 | 0.7 | 846.6 | 290.0 | 51.00 | 1.50
n°: 2970 | 29.00 | 52.2 | 0.70 | 50 | 92 | 50 | 928.2 | 0.0 | 0.00 | 4.40 | 0.00 | 0 | 1.27 | 0.7 | 928.2 | 415.6 | 693.6 | 121.5 | 22.00 | 903 | 25.2 | 1.27 | 18.60 | 14.44 | 0.7 | 846.6 | 290.0 | 51.00 | 1.50
n°: 2971 | 29.00 | 52.2 | 0.70 | 50 | 92 | 50 | 928.2 | 0.0 | 0.00 | 4.40 | 0.00 | 0 | 1.27 | 0.7 | 928.2 | 415.6 | 693.6 | 121.5 | 22.00 | 903 | 25.2 | 1.27 | 18.60 | 14.44 | 0.7 | 846.6 | 290.0 | 51.00 | 1.50
n°: 2972 | 29.00 | 52.2 | 0.70 | 50 | 92 | 50 | 928.2 | 0.0 | 0.00 | 4.40 | 0.00 | 0 | 1.27 | 0.7 | 928.2 | 415.6 | 693.6 | 121.5 | 22.00 | 903 | 25.2 | 1.27 | 18.60 | 14.44 | 0.7 | 846.6 | 290.0 | 51.00 | 1.50
n°: 2973 | 29.00 | 52.2 | 0.70 | 50 | 92 | 50 | 928.2 | 0.0 | 0.00 | 4.40 | 0.00 | 0 | 1.27 | 0.7 | 928.2 | 402.3 | 693.6 | 121.5 | 22.00 | 903 | 25.2 | 1.27 | 18.60 | 14.44 | 0.7 | 846.6 | 290.0 | 51.00 | 1.50
n°: 2974 | 29.00 | 52.2 | 0.70 | 49 | 92 | 50 | 928.2 | 0.0 | 0.00 | 4.40 | 0.00 | 0 | 1.27 | 0.7 | 928.2 | 402.3 | 693.6 | 121.5 | 22.00 | 903 | 25.2 | 1.27 | 18.60 | 14.44 | 0.7 | 846.6 | 290.0 | 51.00 | 1.50
n°: 2975 | 29.00 | 52.2 | 0.70 | 49 | 92 | 50 | 928.2 | 0.0 | 0.00 | 4.40 | 0.00 | 0 | 1.27 | 0.7 | 928.2 | 402.3 | 693.6 | 121.5 | 22.00 | 903 | 25.2 | 1.27 | 18.60 | 14.44 | 0.7 | 846.6 | 290.0 | 51.00 | 1.50
n°: 2976 | 29.00 | 52.2 | 0.70 | 49 | 92 | 50 | 928.2 | 0.0 | 0.00 | 4.40 | 0.00 | 0 | 1.27 | 0.7 | 928.2 | 402.3 | 693.6 | 121.5 | 22.00 | 903 | 25.2 | 1.27 | 18.60 | 14.44 | 0.7 | 846.6 | 290.0 | 51.00 | 1.50
n°: 2977 | 29.00 | 52.2 | 0.70 | 49 | 92 | 50 | 928.2 | 0.0 | 0.00 | 4.40 | 0.00 | 0 | 1.27 | 0.7 | 928.2 | 402.3 | 693.6 | 121.5 | 22.00 | 903 | 25.2 | 1.27 | 18.60 | 14.44 | 0.7 | 846.6 | 290.0 | 51.00 | 1.50
n°: 2978 | 29.00 | 52.2 | 0.70 | 49 | 92 | 50 | 928.2 | 0.0 | 0.00 | 4.40 | 0.00 | 0 | 1.27 | 0.7 | 928.2 | 402.3 | 693.6 | 121.5 | 22.00 | 903 | 25.2 | 1.27 | 18.60 | 14.44 | 0.7 | 846.6 | 290.0 | 51.00 | 1.50
n°: 2979 | 29.00 | 52.2 | 0.70 | 49 | 92 | 50 | 928.2 | 0.0 | 0.00 | 4.40 | 0.00 | 0 | 1.27 | 0.7 | 928.2 | 402.3 | 693.6 | 121.5 | 22.00 | 903 | 25.2 | 1.27 | 18.60 | 14.44 | 0.7 | 846.6 | 290.0 | 51.00 | 1.50
n°: 2980 | 29.00 | 52.2 | 0.70 | 49 | 92 | 50 | 928.2 | 0.0 | 0.00 | 4.40 | 0.00 | 0 | 1.27 | 0.7 | 928.2 | 402.3 | 693.6 | 121.5 | 22.00 | 903 | 25.2 | 1.27 | 18.60 | 14.44 | 0.7 | 846.6 | 290.0 | 51.00 | 1.50
n°: 2981 | 29.40 | 52.2 | 0.70 | 49 | 92 | 50 | 928.2 | 0.0 | 0.00 | 4.40 | 0.00 | 0 | 1.27 | 0.7 | 928.2 | 402.3 | 693.6 | 121.5 | 20.20 | 903 | 25.2 | 1.27 | 18.60 | 14.44 | 0.7 | 846.6 | 290.0 | 51.00 | 1.50
n°: 2982 | 29.40 | 52.2 | 0.70 | 49 | 92 | 50 | 928.2 | 0.0 | 0.00 | 4.40 | 0.00 | 0 | 1.27 | 0.7 | 928.2 | 402.3 | 693.6 | 121.5 | 20.20 | 903 | 25.2 | 1.27 | 18.60 | 14.44 | 0.7 | 846.6 | 290.0 | 51.00 | 1.50
n°: 2983 | 29.40 | 52.2 | 0.70 | 49 | 92 | 50 | 928.2 | 0.0 | 0.00 | 4.40 | 0.00 | 0 | 1.27 | 0.7 | 928.2 | 402.3 | 693.6 | 121.5 | 20.20 | 903 | 25.2 | 1.27 | 18.60 | 14.44 | 0.7 | 846.6 | 290.0 | 51.00 | 1.50
n°: 2984 | 29.40 | 52.2 | 0.70 | 49 | 92 | 50 | 928.2 | 0.0 | 0.00 | 4.40 | 0.00 | 0 | 1.27 | 0.7 | 928.2 | 402.3 | 693.6 | 121.5 | 20.20 | 903 | 25.2 | 1.27 | 18.60 | 14.44 | 0.7 | 846.6 | 290.0 | 51.00 | 1.50
n°: 2985 | 29.40 | 52.2 | 0.70 | 49 | 92 | 50 | 928.2 | 0.0 | 0.00 | 4.40 | 0.00 | 0 | 1.27 | 0.7 | 928.2 | 402.3 | 693.6 | 121.5 | 20.20 | 903 | 25.2 | 1.27 | 18.60 | 14.44 | 0.7 | 846.6 | 290.0 | 51.00 | 1.50
n°: 2986 | 29.40 | 52.2 | 0.70 | 49 | 92 | 50 | 928.2 | 0.0 | 0.00 | 4.40 | 0.00 | 0 | 1.27 | 0.7 | 928.2 | 402.3 | 693.6 | 121.5 | 20.20 | 903 | 25.2 | 1.27 | 18.60 | 14.44 | 0.7 | 846.6 | 290.0 | 51.00 | 1.50
n°: 2987 | 29.40 | 52.2 | 0.70 | 49 | 92 | 50 | 928.2 | 0.0 | 0.00 | 4.40 | 0.00 | 0 | 1.27 | 0.7 | 928.2 | 402.3 | 693.6 | 121.5 | 20.20 | 903 | 25.2 | 1.27 | 18.60 | 14.36 | 0.7 | 846.6 | 290.0 | 51.00 | 1.50
n°: 2988 | 29.40 | 52.2 | 0.70 | 49 | 92 | 50 | 928.2 | 0.0 | 0.00 | 4.40 | 0.00 | 0 | 1.27 | 0.7 | 928.2 | 402.3 | 693.6 | 121.5 | 20.20 | 903 | 25.2 | 1.27 | 18.60 | 14.36 | 0.7 | 846.6 | 290.0 | 51.00 | 1.50
n°: 2989 | 29.40 | 52.2 | 0.42 | 49 | 92 | 50 | 928.2 | 0.0 | 0.00 | 4.40 | 0.00 | 0 | 1.22 | 0.7 | 928.2 | 402.3 | 693.6 | 121.5 | 20.20 | 903 | 25.2 | 0.98 | 18.60 | 14.36 | 0.7 | 846.6 | 290.0 | 51.00 | 1.50
n°: 2990 | 29.40 | 52.2 | 0.42 | 49 | 92 | 50 | 928.2 | 0.0 | 0.00 | 4.40 | 0.00 | 0 | 1.22 | 0.7 | 928.2 | 402.3 | 693.6 | 121.5 | 20.20 | 903 | 25.2 | 0.98 | 18.60 | 14.36 | 0.7 | 846.6 | 290.0 | 51.00 | 1.50
n°: 2991 | 29.40 | 52.2 | 0.42 | 49 | 92 | 50 | 928.2 | 0.0 | 0.00 | 4.40 | 0.00 | 0 | 1.22 | 0.7 | 928.2 | 402.3 | 693.6 | 121.5 | 20.20 | 903 | 25.2 | 0.98 | 18.60 | 14.36 | 0.7 | 846.6 | 290.0 | 51.00 | 1.50
n°: 2992 | 29.40 | 52.2 | 0.42 | 49 | 92 | 50 | 928.2 | 0.0 | 0.00 | 4.40 | 0.00 | 0 | 1.22 | 0.7 | 928.2 | 402.3 | 693.6 | 121.5 | 20.20 | 903 | 25.2 | 0.98 | 18.60 | 14.36 | 0.7 | 846.6 | 290.0 | 51.00 | 1.48
n°: 2993 | 29.40 | 52.2 | 0.42 | 49 | 92 | 50 | 928.2 | 0.0 | 0.00 | 4.40 | 0.00 | 0 | 1.22 | 0.7 | 928.2 | 402.3 | 693.6 | 121.5 | 20.20 | 903 | 25.2 | 0.98 | 18.60 | 14.36 | 0.7 | 846.6 | 290.0 | 51.00 | 1.48
n°: 2994 | 29.40 | 52.2 | 0.42 | 49 | 92 | 50 | 928.2 | 0.0 | 0.00 | 4.40 | 0.00 | 0 | 1.22 | 0.7 | 928.2 | 402.3 | 693.6 | 121.5 | 20.20 | 903 | 25.2 | 0.98 | 18.60 | 14.36 | 0.7 | 846.6 | 290.0 | 51.00 | 1.48
n°: 2995 | 29.40 | 52.2 | 0.42 | 49 | 92 | 50 | 928.2 | 0.0 | 0.00 | 4.40 | 0.00 | 0 | 1.22 | 0.7 | 928.2 | 415.6 | 693.6 | 121.5 | 20.20 | 903 | 25.2 | 0.98 | 18.60 | 14.36 | 0.7 | 846.6 | 295.0 | 51.00 | 1.48
n°: 2996 | 29.40 | 52.2 | 0.42 | 49 | 92 | 50 | 928.2 | 0.0 | 0.00 | 4.40 | 0.00 | 0 | 1.22 | 0.7 | 928.2 | 415.6 | 693.6 | 121.5 | 20.20 | 903 | 25.2 | 0.98 | 18.60 | 14.36 | 0.7 | 846.6 | 295.0 | 51.00 | 1.48
n°: 2997 | 29.40 | 52.2 | 0.42 | 50 | 92 | 50 | 928.2 | 0.0 | 0.00 | 4.40 | 0.00 | 0 | 1.22 | 0.4 | 928.2 | 415.6 | 693.6 | 121.5 | 20.20 | 903 | 25.2 | 0.98 | 18.60 | 14.36 | 0.7 | 846.6 | 295.0 | 51.00 | 1.48
n°: 2998 | 29.40 | 52.2 | 0.42 | 50 | 92 | 50 | 928.2 | 0.0 | 0.00 | 4.40 | 0.00 | 0 | 1.22 | 0.4 | 928.2 | 415.6 | 693.6 | 121.5 | 20.20 | 903 | 25.2 | 0.98 | 18.60 | 14.36 | 0.7 | 846.6 | 295.0 | 51.00 | 1.48
n°: 2999 | 29.40 | 52.2 | 0.42 | 50 | 92 | 50 | 928.2 | 0.0 | 0.00 | 4.40 | 0.00 | 0 | 1.22 | 0.4 | 928.2 | 415.6 | 693.6 | 121.5 | 20.20 | 903 | 25.2 | 0.98 | 18.60 | 14.36 | 0.7 | 846.6 | 295.0 | 51.00 | 1.48
n°: 3000 | 29.40 | 52.2 | 0.42 | 50 | 92 | 50 | 928.2 | 0.0 | 0.00 | 4.40 | 0.00 | 0 | 1.22 | 0.4 | 928.2 | 415.6 | 693.6 | 121.5 | 20.20 | 903 | 25.2 | 0.98 | 18.60 | 14.36 | 0.7 | 846.6 | 295.0 | 51.00 | 1.48
n°: 3001 | 29.40 | 52.2 | 0.42 | 50 | 92 | 50 | 928.2 | 0.0 | 0.00 | 4.40 | 0.00 | 0 | 1.22 | 0.4 | 928.2 | 415.6 | 693.6 | 121.5 | 20.20 | 903 | 25.2 | 0.98 | 18.60 | 14.36 | 0.7 | 846.6 | 295.0 | 51.00 | 1.48
n°: 3002 | 29.40 | 52.2 | 0.42 | 50 | 92 | 50 | 928.2 | 0.0 | 0.00 | 4.40 | 0.00 | 0 | 1.22 | 0.4 | 928.2 | 415.6 | 693.6 | 121.5 | 20.20 | 903 | 25.2 | 0.98 | 18.60 | 14.36 | 0.7 | 846.6 | 295.0 | 51.00 | 1.48
n°: 3003 | 29.40 | 52.2 | 0.42 | 50 | 92 | 50 | 928.2 | 0.0 | 0.00 | 4.40 | 0.00 | 0 | 1.22 | 0.4 | 928.2 | 415.6 | 693.6 | 121.5 | 20.20 | 903 | 25.2 | 0.98 | 18.60 | 14.36 | 0.7 | 846.6 | 295.0 | 51.00 | 1.48
n°: 3004 | 29.00 | 52.2 | 0.42 | 50 | 92 | 50 | 928.2 | 0.0 | 0.00 | 4.40 | 0.00 | 0 | 1.22 | 0.4 | 928.2 | 415.6 | 693.6 | 121.5 | 21.20 | 903 | 25.2 | 0.98 | 18.60 | 14.36 | 0.7 | 846.6 | 295.0 | 51.00 | 1.48
n°: 3005 | 29.00 | 52.2 | 0.42 | 50 | 92 | 50 | 928.2 | 0.0 | 0.00 | 4.40 | 0.00 | 0 | 1.22 | 0.4 | 928.2 | 415.6 | 693.6 | 121.5 | 21.20 | 903 | 25.2 | 0.98 | 18.60 | 14.36 | 0.7 | 846.6 | 295.0 | 51.00 | 1.48
n°: 3006 | 29.00 | 52.2 | 0.42 | 50 | 92 | 50 | 928.2 | 0.0 | 0.00 | 4.40 | 0.00 | 0 | 1.22 | 0.4 | 928.2 | 415.6 | 693.6 | 121.5 | 21.20 | 903 | 25.2 | 0.98 | 18.60 | 14.36 | 0.7 | 846.6 | 295.0 | 51.00 | 1.48
n°: 3007 | 29.00 | 52.2 | 0.42 | 50 | 92 | 50 | 928.2 | 0.0 | 0.00 | 4.40 | 0.00 | 0 | 1.22 | 0.4 | 928.2 | 415.6 | 693.6 | 121.5 | 21.20 | 903 | 25.2 | 0.98 | 18.60 | 14.36 | 0.7 | 846.6 | 295.0 | 51.00 | 1.48
n°: 3008 | 29.00 | 52.2 | 0.42 | 50 | 92 | 50 | 928.2 | 0.0 | 0.00 | 4.40 | 0.00 | 0 | 1.22 | 0.4 | 928.2 | 415.6 | 693.6 | 121.5 | 21.20 | 903 | 25.2 | 0.98 | 18.60 | 14.36 | 0.7 | 846.6 | 295.0 | 51.00 | 1.48
n°: 3009 | 29.00 | 52.2 | 0.42 | 50 | 92 | 50 | 928.2 | 0.0 | 0.00 | 4.40 | 0.00 | 0 | 1.22 | 0.4 | 928.2 | 415.6 | 693.6 | 121.5 | 21.20 | 903 | 25.2 | 0.98 | 18.60 | 14.36 | 0.7 | 846.6 | 295.0 | 51.00 | 1.48
n°: 3010 | 29.00 | 52.2 | 0.42 | 50 | 92 | 50 | 928.2 | 0.0 | 0.00 | 4.40 | 0.00 | 0 | 1.22 | 0.4 | 928.2 | 415.6 | 693.6 | 121.5 | 21.20 | 903 | 25.2 | 0.98 | 18.60 | 14.44 | 0.7 | 846.6 | 295.0 | 51.00 | 1.48
n°: 3011 | 29.00 | 52.2 | 0.42 | 50 | 92 | 50 | 928.2 | 0.0 | 0.00 | 4.40 | 0.00 | 0 | 1.22 | 0.4 | 928.2 | 415.6 | 693.6 | 121.5 | 21.20 | 903 | 25.2 | 0.98 | 18.60 | 14.44 | 0.7 | 846.6 | 295.0 | 51.00 | 1.48
n°: 3012 | 29.00 | 52.2 | 0.54 | 50 | 92 | 50 | 928.2 | 0.0 | 0.00 | 4.40 | 0.00 | 0 | 1.22 | 0.4 | 928.2 | 415.6 | 693.6 | 121.5 | 21.20 | 903 | 25.2 | 1.05 | 18.60 | 14.44 | 0.7 | 846.6 | 295.0 | 51.00 | 1.48
n°: 3013 | 29.00 | 52.2 | 0.54 | 50 | 92 | 50 | 928.2 | 0.0 | 0.00 | 4.40 | 0.00 | 0 | 1.22 | 0.4 | 928.2 | 415.6 | 693.6 | 121.5 | 21.20 | 903 | 25.2 | 1.05 | 18.60 | 14.44 | 0.7 | 846.6 | 295.0 | 51.00 | 1.48
n°: 3014 | 29.00 | 52.2 | 0.54 | 50 | 92 | 50 | 928.2 | 0.0 | 0.00 | 4.40 | 0.00 | 0 | 1.22 | 0.4 | 928.2 | 415.6 | 693.6 | 121.5 | 21.20 | 903 | 25.2 | 1.05 | 18.60 | 14.44 | 0.7 | 846.6 | 295.0 | 51.00 | 1.46
n°: 3015 | 29.00 | 52.2 | 0.54 | 50 | 92 | 50 | 928.2 | 0.0 | 0.00 | 4.40 | 0.00 | 0 | 1.22 | 0.4 | 928.2 | 415.6 | 693.6 | 121.5 | 21.20 | 903 | 25.2 | 1.05 | 18.60 | 14.44 | 0.7 | 846.6 | 295.0 | 51.00 | 1.46
n°: 3016 | 29.00 | 52.2 | 0.54 | 50 | 92 | 50 | 928.2 | 0.0 | 0.00 | 4.40 | 0.00 | 0 | 1.22 | 0.4 | 928.2 | 415.6 | 693.6 | 121.5 | 21.20 | 903 | 25.2 | 1.05 | 18.60 | 14.44 | 0.7 | 846.6 | 295.0 | 51.00 | 1.46
n°: 3017 | 29.00 | 52.2 | 0.54 | 50 | 92 | 50 | 928.2 | 0.0 | 0.00 | 4.40 | 0.00 | 0 | 1.22 | 0.4 | 928.2 | 415.6 | 693.6 | 121.5 | 21.20 | 903 | 25.2 | 1.05 | 18.60 | 14.44 | 0.7 | 846.6 | 295.0 | 51.00 | 1.46
n°: 3018 | 29.00 | 52.2 | 0.54 | 50 | 92 | 50 | 928.2 | 0.0 | 0.00 | 4.40 | 0.00 | 0 | 1.22 | 0.4 | 928.2 | 402.3 | 693.6 | 121.5 | 21.20 | 903 | 25.2 | 1.05 | 18.60 | 14.44 | 0.7 | 846.6 | 290.0 | 51.00 | 1.46
n°: 3019 | 29.00 | 52.2 | 0.54 | 50 | 92 | 50 | 928.2 | 0.0 | 0.00 | 4.40 | 0.00 | 0 | 1.22 | 0.4 | 928.2 | 402.3 | 693.6 | 121.5 | 21.20 | 903 | 25.2 | 1.05 | 18.60 | 14.44 | 0.7 | 846.6 | 290.0 | 51.00 | 1.46
n°: 3020 | 29.00 | 52.2 | 0.54 | 58 | 92 | 50 | 928.2 | 0.0 | 0.00 | 4.40 | 0.00 | 0 | 1.22 | 0.9 | 928.2 | 402.3 | 693.6 | 121.5 | 21.20 | 903 | 25.2 | 1.05 | 18.60 | 14.44 | 0.7 | 846.6 | 290.0 | 51.00 | 1.46
n°: 3021 | 29.00 | 52.2 | 0.54 | 58 | 92 | 50 | 928.2 | 0.0 | 0.00 | 4.40 | 0.00 | 0 | 1.22 | 0.9 | 928.2 | 402.3 | 693.6 | 121.5 | 21.20 | 903 | 25.2 | 1.05 | 18.60 | 14.44 | 0.7 | 846.6 | 290.0 | 51.00 | 1.46
n°: 3022 | 29.00 | 52.2 | 0.54 | 58 | 92 | 50 | 928.2 | 0.0 | 0.00 | 4.40 | 0.00 | 0 | 1.22 | 0.9 | 928.2 | 402.3 | 693.6 | 121.5 | 21.20 | 903 | 25.2 | 1.05 | 18.60 | 14.44 | 0.7 | 846.6 | 290.0 | 51.00 | 1.46
n°: 3023 | 29.00 | 52.2 | 0.54 | 58 | 92 | 50 | 928.2 | 0.0 | 0.00 | 4.40 | 0.00 | 0 | 1.22 | 0.9 | 928.2 | 402.3 | 693.6 | 121.5 | 21.20 | 903 | 25.2 | 1.05 | 18.60 | 14.44 | 0.7 | 846.6 | 290.0 | 51.00 | 1.46
n°: 3024 | 29.00 | 52.2 | 0.54 | 58 | 92 | 50 | 928.2 | 0.0 | 0.00 | 4.40 | 0.00 | 0 | 1.22 | 0.9 | 928.2 | 402.3 | 693.6 | 121.5 | 21.20 | 903 | 25.2 | 1.05 | 18.60 | 14.44 | 0.7 | 846.6 | 290.0 | 51.00 | 1.46
n°: 3025 | 29.00 | 52.2 | 0.54 | 58 | 92 | 50 | 928.2 | 0.0 | 0.00 | 4.40 | 0.00 | 0 | 1.22 | 0.9 | 928.2 | 402.3 | 693.6 | 121.5 | 21.20 | 903 | 26.1 | 1.05 | 18.60 | 14.44 | 0.7 | 846.6 | 290.0 | 51.00 | 1.46
n°: 3026 | 29.00 | 52.2 | 0.54 | 58 | 92 | 50 | 928.2 | 0.0 | 0.00 | 4.40 | 0.00 | 0 | 1.22 | 0.9 | 928.2 | 402.3 | 693.6 | 121.5 | 21.20 | 903 | 26.1 | 1.05 | 18.60 | 14.44 | 0.7 | 846.6 | 290.0 | 51.00 | 1.46
n°: 3027 | 29.20 | 52.2 | 0.54 | 58 | 92 | 50 | 928.2 | 0.0 | 0.00 | 4.40 | 0.00 | 0 | 1.22 | 0.9 | 928.2 | 402.3 | 693.6 | 121.5 | 21.60 | 903 | 26.1 | 1.05 | 18.60 | 14.44 | 0.7 | 846.6 | 290.0 | 51.00 | 1.46
n°: 3028 | 29.20 | 52.2 | 0.54 | 58 | 92 | 50 | 928.2 | 0.0 | 0.00 | 4.40 | 0.00 | 0 | 1.22 | 0.9 | 928.2 | 402.3 | 693.6 | 121.5 | 21.60 | 903 | 26.1 | 1.05 | 18.60 | 14.44 | 0.7 | 846.6 | 290.0 | 51.00 | 1.46
n°: 3029 | 29.20 | 52.2 | 0.54 | 58 | 92 | 50 | 928.2 | 0.0 | 0.00 | 4.40 | 0.00 | 0 | 1.22 | 0.9 | 928.2 | 402.3 | 693.6 | 121.5 | 21.60 | 903 | 26.1 | 1.05 | 18.60 | 14.44 | 0.7 | 846.6 | 290.0 | 51.00 | 1.46
n°: 3030 | 29.20 | 52.2 | 0.54 | 58 | 92 | 50 | 928.2 | 0.0 | 0.00 | 4.40 | 0.00 | 0 | 1.22 | 0.9 | 928.2 | 402.3 | 693.6 | 121.5 | 21.60 | 903 | 26.1 | 1.05 | 18.60 | 14.44 | 0.7 | 846.6 | 290.0 | 51.00 | 1.46
n°: 3031 | 29.20 | 52.2 | 0.54 | 58 | 92 | 50 | 928.2 | 0.0 | 0.00 | 4.40 | 0.00 | 0 | 1.22 | 0.9 | 928.2 | 402.3 | 693.6 | 121.5 | 21.60 | 903 | 26.1 | 1.05 | 18.60 | 14.44 | 0.7 | 846.6 | 290.0 | 51.00 | 1.46
n°: 3032 | 29.20 | 52.2 | 0.54 | 58 | 92 | 50 | 928.2 | 0.0 | 0.00 | 4.40 | 0.00 | 0 | 1.22 | 0.9 | 928.2 | 402.3 | 693.6 | 121.5 | 21.60 | 903 | 26.1 | 1.05 | 18.60 | 14.44 | 0.7 | 846.6 | 290.0 | 51.00 | 1.46
n°: 3033 | 29.20 | 52.2 | 0.54 | 58 | 92 | 50 | 928.2 | 0.0 | 0.00 | 4.40 | 0.00 | 0 | 1.22 | 0.9 | 928.2 | 402.3 | 693.6 | 121.5 | 21.60 | 903 | 26.1 | 1.05 | 18.60 | 14.36 | 0.7 | 846.6 | 290.0 | 51.00 | 1.46
n°: 3034 | 29.20 | 52.2 | 0.54 | 58 | 92 | 50 | 928.2 | 0.0 | 0.00 | 4.40 | 0.00 | 0 | 1.22 | 0.9 | 928.2 | 402.3 | 693.6 | 121.5 | 21.60 | 903 | 26.1 | 1.05 | 18.60 | 14.36 | 0.7 | 846.6 | 290.0 | 51.00 | 1.46
n°: 3035 | 29.20 | 52.2 | 0.45 | 58 | 92 | 50 | 928.2 | 0.0 | 0.00 | 4.40 | 0.00 | 0 | 1.08 | 0.9 | 928.2 | 402.3 | 693.6 | 121.5 | 21.60 | 903 | 26.1 | 0.98 | 18.60 | 14.36 | 0.7 | 846.6 | 290.0 | 51.00 | 1.46
n°: 3036 | 29.20 | 52.2 | 0.45 | 58 | 92 | 50 | 928.2 | 0.0 | 0.00 | 4.40 | 0.00 | 0 | 1.08 | 0.9 | 928.2 | 402.3 | 693.6 | 121.5 | 21.60 | 903 | 26.1 | 0.98 | 18.60 | 14.36 | 0.7 | 846.6 | 290.0 | 51.00 | 1.46
n°: 3037 | 29.20 | 52.2 | 0.45 | 58 | 92 | 50 | 928.2 | 0.0 | 0.00 | 4.60 | 0.00 | 0 | 1.08 | 0.9 | 928.2 | 402.3 | 693.6 | 121.5 | 21.60 | 903 | 26.1 | 0.98 | 18.60 | 14.36 | 0.7 | 846.6 | 290.0 | 51.00 | 1.48
n°: 3038 | 29.20 | 52.2 | 0.45 | 58 | 92 | 50 | 928.2 | 0.0 | 0.00 | 4.60 | 0.00 | 0 | 1.08 | 0.9 | 928.2 | 402.3 | 693.6 | 121.5 | 21.60 | 903 | 26.1 | 0.98 | 18.60 | 14.36 | 0.7 | 846.6 | 290.0 | 51.00 | 1.48
n°: 3039 | 29.20 | 52.2 | 0.45 | 58 | 92 | 50 | 928.2 | 0.0 | 0.00 | 4.60 | 0.00 | 0 | 1.08 | 0.9 | 928.2 | 402.3 | 693.6 | 121.5 | 21.60 | 903 | 26.1 | 0.98 | 18.60 | 14.36 | 0.7 | 846.6 | 290.0 | 51.00 | 1.48
n°: 3040 | 29.20 | 52.2 | 0.45 | 58 | 92 | 50 | 928.2 | 0.0 | 0.00 | 4.60 | 0.00 | 0 | 1.08 | 0.9 | 928.2 | 405.6 | 693.6 | 121.5 | 21.60 | 903 | 26.1 | 0.98 | 18.60 | 14.36 | 0.7 | 846.6 | 295.0 | 51.00 | 1.48
n°: 3041 | 29.20 | 52.2 | 0.45 | 58 | 92 | 50 | 928.2 | 0.0 | 0.00 | 4.60 | 0.00 | 0 | 1.08 | 0.9 | 928.2 | 405.6 | 693.6 | 121.5 | 21.60 | 903 | 26.1 | 0.98 | 18.60 | 14.36 | 0.7 | 846.6 | 295.0 | 51.00 | 1.48
n°: 3042 | 29.20 | 52.2 | 0.45 | 58 | 92 | 50 | 928.2 | 0.0 | 0.00 | 4.60 | 0.00 | 0 | 1.08 | 0.9 | 928.2 | 405.6 | 693.6 | 121.5 | 21.60 | 903 | 26.1 | 0.98 | 18.60 | 14.36 | 0.7 | 846.6 | 295.0 | 51.00 | 1.48
n°: 3043 | 29.20 | 52.2 | 0.45 | 47 | 92 | 50 | 928.2 | 0.0 | 0.00 | 4.60 | 0.00 | 0 | 1.08 | 0.9 | 928.2 | 405.6 | 693.6 | 121.5 | 21.60 | 903 | 26.1 | 0.98 | 18.60 | 14.36 | 0.7 | 846.6 | 295.0 | 51.00 | 1.48
n°: 3044 | 29.20 | 52.2 | 0.45 | 47 | 92 | 50 | 928.2 | 0.0 | 0.00 | 4.60 | 0.00 | 0 | 1.08 | 0.9 | 928.2 | 405.6 | 693.6 | 121.5 | 21.60 | 903 | 26.1 | 0.98 | 18.60 | 14.36 | 0.7 | 846.6 | 295.0 | 51.00 | 1.48
n°: 3045 | 29.20 | 52.2 | 0.45 | 47 | 92 | 50 | 928.2 | 0.0 | 0.00 | 4.60 | 0.00 | 0 | 1.08 | 0.9 | 928.2 | 405.6 | 693.6 | 121.5 | 21.60 | 903 | 26.1 | 0.98 | 18.60 | 14.36 | 0.7 | 846.6 | 295.0 | 51.00 | 1.48
n°: 3046 | 29.20 | 52.2 | 0.45 | 47 | 92 | 50 | 928.2 | 0.0 | 0.00 | 4.60 | 0.00 | 0 | 1.08 | 0.9 | 928.2 | 405.6 | 693.6 | 121.5 | 21.60 | 903 | 26.1 | 0.98 | 18.60 | 14.36 | 0.7 | 846.6 | 295.0 | 51.00 | 1.48
n°: 3047 | 29.20 | 52.2 | 0.45 | 47 | 92 | 50 | 928.2 | 0.0 | 0.00 | 4.60 | 0.00 | 0 | 1.08 | 0.9 | 928.2 | 405.6 | 693.6 | 121.5 | 21.60 | 903 | 26.1 | 0.98 | 18.60 | 14.36 | 0.7 | 846.6 | 295.0 | 51.00 | 1.48
n°: 3048 | 29.20 | 52.2 | 0.45 | 47 | 92 | 50 | 928.2 | 0.0 | 0.00 | 4.60 | 0.00 | 0 | 1.08 | 0.9 | 928.2 | 405.6 | 693.6 | 121.5 | 21.60 | 903 | 26.1 | 0.98 | 18.60 | 14.36 | 0.7 | 846.6 | 295.0 | 51.00 | 1.48
n°: 3049 | 29.00 | 52.2 | 0.45 | 47 | 92 | 50 | 928.2 | 0.0 | 0.00 | 4.60 | 0.00 | 0 | 1.08 | 0.9 | 928.2 | 405.6 | 693.6 | 121.5 | 21.60 | 903 | 26.1 | 0.98 | 18.60 | 14.36 | 0.7 | 846.6 | 295.0 | 51.00 | 1.48
n°: 3050 | 29.00 | 52.2 | 0.45 | 47 | 92 | 50 | 928.2 | 0.0 | 0.00 | 4.60 | 0.00 | 0 | 1.08 | 0.9 | 928.2 | 405.6 | 693.6 | 121.5 | 21.60 | 903 | 26.1 | 0.98 | 18.60 | 14.36 | 0.7 | 846.6 | 295.0 | 51.00 | 1.48
n°: 3051 | 29.00 | 52.2 | 0.45 | 47 | 92 | 50 | 928.2 | 0.0 | 0.00 | 4.60 | 0.00 | 0 | 1.08 | 0.9 | 928.2 | 405.6 | 693.6 | 121.5 | 21.60 | 903 | 26.1 | 0.98 | 18.60 | 14.36 | 0.7 | 846.6 | 295.0 | 51.00 | 1.48
n°: 3052 | 29.00 | 52.2 | 0.45 | 47 | 92 | 50 | 928.2 | 0.0 | 0.00 | 4.60 | 0.00 | 0 | 1.08 | 0.9 | 928.2 | 405.6 | 693.6 | 121.5 | 21.60 | 903 | 26.1 | 0.98 | 18.60 | 14.36 | 0.7 | 846.6 | 295.0 | 51.00 | 1.48
n°: 3053 | 29.00 | 52.2 | 0.45 | 47 | 92 | 50 | 928.2 | 0.0 | 0.00 | 4.60 | 0.00 | 0 | 1.08 | 0.9 | 928.2 | 405.6 | 693.6 | 121.5 | 21.60 | 903 | 26.1 | 0.98 | 18.60 | 14.36 | 0.7 | 846.6 | 295.0 | 51.00 | 1.48
n°: 3054 | 29.00 | 52.2 | 0.45 | 47 | 92 | 50 | 928.2 | 0.0 | 0.00 | 4.60 | 0.00 | 0 | 1.08 | 0.9 | 928.2 | 405.6 | 693.6 | 121.5 | 21.60 | 903 | 26.1 | 0.98 | 18.60 | 14.36 | 0.7 | 846.6 | 295.0 | 51.00 | 1.48
n°: 3055 | 29.00 | 52.2 | 0.45 | 47 | 92 | 50 | 928.2 | 0.0 | 0.00 | 4.60 | 0.00 | 0 | 1.08 | 0.9 | 928.2 | 405.6 | 693.6 | 121.5 | 21.60 | 903 | 26.1 | 0.98 | 18.60 | 14.36 | 0.7 | 846.6 | 295.0 | 51.00 | 1.48
n°: 3056 | 29.00 | 52.2 | 0.45 | 47 | 92 | 50 | 928.2 | 0.0 | 0.00 | 4.60 | 0.00 | 0 | 1.08 | 0.9 | 928.2 | 405.6 | 693.6 | 121.5 | 21.60 | 903 | 26.1 | 0.98 | 18.60 | 14.36 | 0.7 | 846.6 | 295.0 | 51.00 | 1.48
n°: 3057 | 29.00 | 52.2 | 0.45 | 47 | 92 | 50 | 928.2 | 0.0 | 0.00 | 4.60 | 0.00 | 0 | 1.08 | 0.9 | 928.2 | 405.6 | 693.6 | 121.5 | 21.60 | 903 | 26.1 | 0.98 | 18.60 | 14.36 | 0.7 | 846.6 | 295.0 | 51.00 | 1.48
n°: 3058 | 29.00 | 52.2 | 0.63 | 47 | 92 | 50 | 928.2 | 0.0 | 0.00 | 4.60 | 0.00 | 0 | 1.22 | 0.9 | 928.2 | 405.6 | 693.6 | 121.5 | 21.60 | 903 | 26.1 | 1.13 | 18.60 | 14.36 | 0.7 | 846.6 | 295.0 | 51.00 | 1.48
n°: 3059 | 29.00 | 52.2 | 0.63 | 47 | 92 | 50 | 928.2 | 0.0 | 0.00 | 4.40 | 0.00 | 0 | 1.22 | 0.9 | 928.2 | 405.6 | 693.6 | 121.5 | 21.60 | 903 | 26.1 | 1.13 | 18.60 | 14.36 | 0.7 | 846.6 | 295.0 | 51.00 | 1.48
n°: 3060 | 29.00 | 52.2 | 0.63 | 47 | 92 | 50 | 928.2 | 0.0 | 0.00 | 4.40 | 0.00 | 0 | 1.22 | 0.9 | 928.2 | 405.6 | 693.6 | 121.5 | 21.60 | 903 | 26.1 | 1.13 | 18.60 | 14.36 | 0.7 | 846.6 | 295.0 | 51.00 | 1.40
n°: 3061 | 29.00 | 52.2 | 0.63 | 47 | 92 | 50 | 928.2 | 0.0 | 0.00 | 4.40 | 0.00 | 0 | 1.22 | 0.9 | 928.2 | 405.6 | 693.6 | 121.5 | 21.60 | 903 | 26.1 | 1.13 | 18.60 | 14.36 | 0.7 | 846.6 | 295.0 | 51.00 | 1.40
n°: 3062 | 29.00 | 52.2 | 0.63 | 47 | 92 | 50 | 928.2 | 0.0 | 0.00 | 4.40 | 0.00 | 0 | 1.22 | 0.9 | 928.2 | 405.6 | 693.6 | 121.5 | 21.60 | 903 | 26.1 | 1.13 | 18.60 | 14.36 | 0.7 | 846.6 | 295.0 | 51.00 | 1.40
n°: 3063 | 29.00 | 52.2 | 0.63 | 47 | 92 | 50 | 928.2 | 0.0 | 0.00 | 4.40 | 0.00 | 0 | 1.22 | 0.9 | 928.2 | 405.6 | 693.6 | 121.5 | 21.60 | 903 | 26.1 | 1.13 | 18.60 | 14.36 | 0.7 | 846.6 | 295.0 | 51.00 | 1.40
n°: 3064 | 29.00 | 52.2 | 0.63 | 47 | 92 | 50 | 928.2 | 0.0 | 0.00 | 4.40 | 0.00 | 0 | 1.22 | 0.4 | 928.2 | 405.6 | 693.6 | 121.5 | 21.60 | 903 | 26.1 | 1.13 | 18.60 | 14.36 | 0.7 | 846.6 | 295.0 | 51.00 | 1.40
n°: 3065 | 29.00 | 52.2 | 0.63 | 50 | 92 | 50 | 928.2 | 0.0 | 0.00 | 4.40 | 0.00 | 0 | 1.22 | 0.4 | 928.2 | 405.6 | 693.6 | 121.5 | 21.60 | 903 | 26.1 | 1.13 | 18.60 | 14.36 | 0.7 | 846.6 | 295.0 | 51.00 | 1.40
n°: 3066 | 29.00 | 52.2 | 0.63 | 50 | 92 | 50 | 928.2 | 0.0 | 0.00 | 4.40 | 0.00 | 0 | 1.22 | 0.4 | 928.2 | 405.6 | 693.6 | 121.5 | 21.60 | 903 | 26.1 | 1.13 | 18.60 | 14.36 | 0.7 | 846.6 | 295.0 | 51.00 | 1.40
n°: 3067 | 29.00 | 52.2 | 0.63 | 50 | 92 | 50 | 928.2 | 0.0 | 0.00 | 4.40 | 0.00 | 0 | 1.22 | 0.4 | 928.2 | 405.6 | 693.6 | 121.5 | 21.60 | 903 | 26.1 | 1.13 | 18.60 | 14.36 | 0.7 | 846.6 | 295.0 | 51.00 | 1.40
n°: 3068 | 29.00 | 52.2 | 0.63 | 50 | 92 | 50 | 928.2 | 0.0 | 0.00 | 4.40 | 0.00 | 0 | 1.22 | 0.4 | 928.2 | 405.6 | 693.6 | 121.5 | 21.60 | 903 | 26.1 | 1.13 | 18.60 | 14.36 | 0.7 | 846.6 | 295.0 | 51.00 | 1.40
n°: 3069 | 29.00 | 52.2 | 0.63 | 50 | 92 | 50 | 928.2 | 0.0 | 0.00 | 4.40 | 0.00 | 0 | 1.22 | 0.4 | 928.2 | 405.6 | 693.6 | 121.5 | 21.60 | 903 | 26.1 | 1.13 | 18.60 | 14.36 | 0.7 | 846.6 | 295.0 | 51.00 | 1.40
n°: 3070 | 29.00 | 52.2 | 0.63 | 50 | 92 | 50 | 928.2 | 0.0 | 0.00 | 4.40 | 0.00 | 0 | 1.22 | 0.4 | 928.2 | 405.6 | 693.6 | 121.5 | 21.60 | 903 | 26.1 | 1.13 | 18.60 | 14.36 | 0.7 | 846.6 | 295.0 | 51.00 | 1.40
n°: 3071 | 29.00 | 52.2 | 0.63 | 50 | 92 | 50 | 928.2 | 0.0 | 0.00 | 4.40 | 0.00 | 0 | 1.22 | 0.4 | 928.2 | 405.6 | 693.6 | 121.5 | 21.60 | 903 | 26.1 | 1.13 | 18.60 | 14.36 | 0.7 | 846.6 | 295.0 | 51.00 | 1.40
n°: 3072 | 28.80 | 52.2 | 0.63 | 50 | 92 | 50 | 928.2 | 0.0 | 0.00 | 4.40 | 0.00 | 0 | 1.22 | 0.4 | 928.2 | 405.6 | 693.6 | 121.5 | 24.60 | 903 | 26.1 | 1.13 | 18.60 | 14.36 | 0.7 | 846.6 | 295.0 | 51.00 | 1.40
n°: 3073 | 28.80 | 52.2 | 0.63 | 50 | 92 | 50 | 928.2 | 0.0 | 0.00 | 4.40 | 0.00 | 0 | 1.22 | 0.4 | 928.2 | 405.6 | 693.6 | 121.5 | 24.60 | 903 | 26.1 | 1.13 | 18.60 | 14.36 | 0.7 | 846.6 | 295.0 | 51.00 | 1.40
n°: 3074 | 28.80 | 52.2 | 0.63 | 50 | 92 | 50 | 928.2 | 0.0 | 0.00 | 4.40 | 0.00 | 0 | 1.22 | 0.4 | 928.2 | 405.6 | 693.6 | 121.5 | 24.60 | 903 | 26.1 | 1.13 | 18.60 | 14.36 | 0.7 | 846.6 | 295.0 | 51.00 | 1.40
n°: 3075 | 28.80 | 52.2 | 0.63 | 50 | 92 | 50 | 928.2 | 0.0 | 0.00 | 4.40 | 0.00 | 0 | 1.22 | 0.4 | 928.2 | 405.6 | 693.6 | 121.5 | 24.60 | 903 | 26.1 | 1.13 | 18.60 | 14.36 | 0.7 | 846.6 | 295.0 | 51.00 | 1.40
n°: 3076 | 28.80 | 52.2 | 0.63 | 50 | 92 | 50 | 928.2 | 0.0 | 0.00 | 4.40 | 0.00 | 0 | 1.22 | 0.4 | 928.2 | 405.6 | 693.6 | 121.5 | 24.60 | 903 | 26.1 | 1.13 | 18.60 | 14.36 | 0.7 | 846.6 | 295.0 | 51.00 | 1.40
n°: 3077 | 28.80 | 52.2 | 0.63 | 50 | 90 | 50 | 928.2 | 0.0 | 0.00 | 4.40 | 0.00 | 0 | 1.22 | 0.4 | 928.2 | 405.6 | 693.6 | 121.5 | 24.60 | 903 | 26.1 | 1.13 | 18.60 | 14.36 | 0.7 | 846.6 | 295.0 | 51.00 | 1.40
n°: 3078 | 28.80 | 52.2 | 0.63 | 50 | 90 | 50 | 928.2 | 0.0 | 0.00 | 4.40 | 0.00 | 0 | 1.22 | 0.4 | 928.2 | 405.6 | 693.6 | 121.5 | 24.60 | 903 | 26.1 | 1.13 | 18.60 | 14.36 | 0.7 | 846.6 | 295.0 | 51.00 | 1.40
n°: 3079 | 28.80 | 52.2 | 0.63 | 50 | 90 | 50 | 928.2 | 0.0 | 0.00 | 4.40 | 0.00 | 0 | 1.22 | 0.4 | 928.2 | 405.6 | 693.6 | 121.5 | 24.60 | 903 | 26.1 | 1.13 | 18.60 | 14.44 | 0.7 | 846.6 | 295.0 | 51.00 | 1.40
n°: 3080 | 28.80 | 52.2 | 0.63 | 50 | 90 | 50 | 928.2 | 0.0 | 0.00 | 4.40 | 0.00 | 0 | 1.22 | 0.4 | 928.2 | 405.6 | 693.6 | 121.5 | 24.60 | 903 | 26.1 | 1.13 | 18.60 | 14.44 | 0.7 | 846.6 | 295.0 | 51.00 | 1.40
n°: 3081 | 28.80 | 52.2 | 0.47 | 50 | 90 | 50 | 928.2 | 0.0 | 0.00 | 4.40 | 0.00 | 0 | 1.17 | 0.4 | 928.2 | 405.6 | 693.6 | 121.5 | 24.60 | 903 | 26.1 | 0.87 | 18.60 | 14.44 | 0.7 | 846.6 | 295.0 | 51.00 | 1.40
n°: 3082 | 28.80 | 52.2 | 0.47 | 50 | 90 | 50 | 928.2 | 0.0 | 0.00 | 4.40 | 0.00 | 0 | 1.17 | 0.4 | 928.2 | 405.6 | 693.6 | 121.5 | 24.60 | 903 | 26.1 | 0.87 | 18.60 | 14.44 | 0.7 | 846.6 | 295.0 | 51.00 | 1.38
n°: 3083 | 28.80 | 52.2 | 0.47 | 50 | 90 | 50 | 928.2 | 0.0 | 0.00 | 4.40 | 0.00 | 0 | 1.17 | 0.4 | 928.2 | 405.6 | 693.6 | 121.5 | 24.60 | 903 | 26.1 | 0.87 | 18.60 | 14.44 | 0.7 | 846.6 | 295.0 | 51.00 | 1.38
n°: 3084 | 28.80 | 52.2 | 0.47 | 50 | 90 | 50 | 928.2 | 0.0 | 0.00 | 4.40 | 0.00 | 0 | 1.17 | 0.4 | 928.2 | 405.6 | 693.6 | 121.5 | 24.60 | 903 | 26.1 | 0.87 | 18.60 | 14.44 | 0.7 | 846.6 | 295.0 | 51.00 | 1.38
n°: 3085 | 28.80 | 52.2 | 0.47 | 50 | 90 | 50 | 928.2 | 0.0 | 0.00 | 4.40 | 0.00 | 0 | 1.17 | 0.4 | 928.2 | 405.6 | 693.6 | 121.5 | 24.60 | 903 | 26.1 | 0.87 | 18.60 | 14.44 | 0.7 | 846.6 | 295.0 | 51.00 | 1.38
n°: 3086 | 28.80 | 52.2 | 0.47 | 50 | 90 | 48 | 928.2 | 0.0 | 0.00 | 4.40 | 0.00 | 0 | 1.17 | 0.4 | 928.2 | 402.3 | 693.6 | 121.5 | 24.60 | 903 | 26.1 | 0.87 | 18.60 | 14.44 | 0.7 | 846.6 | 420.0 | 51.00 | 1.38
n°: 3087 | 28.80 | 52.2 | 0.47 | 58 | 90 | 48 | 928.2 | 0.0 | 0.00 | 4.40 | 0.00 | 0 | 1.17 | 1.5 | 928.2 | 402.3 | 693.6 | 121.5 | 24.60 | 903 | 26.1 | 0.87 | 18.60 | 14.44 | 1.8 | 846.6 | 420.0 | 51.00 | 1.38
n°: 3088 | 28.80 | 52.2 | 0.47 | 58 | 90 | 48 | 928.2 | 0.0 | 0.00 | 4.40 | 0.00 | 0 | 1.17 | 1.5 | 928.2 | 402.3 | 693.6 | 121.5 | 24.60 | 903 | 26.1 | 0.87 | 18.60 | 14.44 | 1.8 | 846.6 | 420.0 | 51.00 | 1.38
n°: 3089 | 28.80 | 52.2 | 0.47 | 58 | 90 | 48 | 928.2 | 0.0 | 0.00 | 4.40 | 0.00 | 0 | 1.17 | 1.5 | 928.2 | 402.3 | 693.6 | 121.5 | 24.60 | 903 | 26.1 | 0.87 | 18.60 | 14.44 | 1.8 | 846.6 | 420.0 | 51.00 | 1.38
n°: 3090 | 28.80 | 52.2 | 0.47 | 58 | 90 | 48 | 928.2 | 0.0 | 0.00 | 4.40 | 0.00 | 0 | 1.17 | 1.5 | 928.2 | 402.3 | 693.6 | 121.5 | 24.60 | 903 | 26.1 | 0.87 | 18.60 | 14.44 | 1.8 | 846.6 | 420.0 | 51.00 | 1.38
n°: 3091 | 28.80 | 52.2 | 0.47 | 58 | 90 | 48 | 928.2 | 0.0 | 0.00 | 4.40 | 0.00 | 3 | 1.17 | 1.5 | 928.2 | 402.3 | 693.6 | 121.5 | 24.60 | 903 | 26.1 | 0.87 | 18.60 | 14.44 | 1.8 | 846.6 | 420.0 | 51.00 | 1.38
n°: 3092 | 28.80 | 52.2 | 0.47 | 58 | 90 | 48 | 928.2 | 0.0 | 0.00 | 4.40 | 0.00 | 3 | 1.17 | 1.5 | 928.2 | 402.3 | 693.6 | 121.5 | 24.60 | 903 | 26.1 | 0.87 | 18.60 | 14.44 | 1.8 | 846.6 | 420.0 | 51.00 | 1.38
n°: 3093 | 28.80 | 52.2 | 0.47 | 58 | 90 | 48 | 928.2 | 0.0 | 0.00 | 4.40 | 0.00 | 3 | 1.17 | 1.5 | 928.2 | 402.3 | 693.6 | 121.5 | 24.60 | 903 | 26.1 | 0.87 | 18.60 | 14.44 | 1.8 | 846.6 | 420.0 | 51.00 | 1.38
n°: 3094 | 28.80 | 52.2 | 0.47 | 58 | 90 | 48 | 928.2 | 0.0 | 0.00 | 4.40 | 0.00 | 3 | 1.17 | 1.5 | 928.2 | 402.3 | 693.6 | 121.5 | 24.60 | 903 | 26.1 | 0.87 | 18.60 | 14.44 | 1.8 | 846.6 | 420.0 | 51.00 | 1.38
n°: 3095 | 30.00 | 52.2 | 0.47 | 58 | 90 | 48 | 928.2 | 0.0 | 0.00 | 4.40 | 4.20 | 3 | 1.17 | 1.5 | 928.2 | 402.3 | 693.6 | 121.5 | 22.40 | 903 | 26.1 | 0.87 | 18.60 | 14.44 | 1.8 | 846.6 | 420.0 | 51.00 | 1.38
n°: 3096 | 30.00 | 52.2 | 0.47 | 58 | 90 | 48 | 928.2 | 0.0 | 0.00 | 4.40 | 4.20 | 3 | 1.17 | 1.5 | 928.2 | 402.3 | 693.6 | 121.5 | 22.40 | 903 | 26.1 | 0.87 | 18.60 | 14.44 | 1.8 | 846.6 | 420.0 | 51.00 | 1.38
n°: 3097 | 30.00 | 52.2 | 0.47 | 58 | 90 | 48 | 928.2 | 0.0 | 0.00 | 4.40 | 4.20 | 3 | 1.17 | 1.5 | 928.2 | 402.3 | 693.6 | 121.5 | 22.40 | 903 | 26.1 | 0.87 | 18.60 | 14.44 | 1.8 | 846.6 | 420.0 | 51.00 | 1.38
n°: 3098 | 30.00 | 52.2 | 0.47 | 58 | 90 | 48 | 928.2 | 0.0 | 0.00 | 4.40 | 4.20 | 3 | 1.17 | 1.5 | 928.2 | 402.3 | 693.6 | 121.5 | 22.40 | 903 | 26.1 | 0.87 | 18.60 | 14.44 | 1.8 | 846.6 | 420.0 | 51.00 | 1.38
n°: 3099 | 30.00 | 52.2 | 0.47 | 58 | 90 | 48 | 948.6 | 0.0 | 0.00 | 4.40 | 4.20 | 3 | 1.17 | 1.5 | 928.2 | 402.3 | 693.6 | 121.5 | 22.40 | 903 | 26.1 | 0.87 | 18.60 | 14.44 | 1.8 | 846.6 | 420.0 | 51.00 | 1.38
n°: 3100 | 30.00 | 52.2 | 0.47 | 58 | 35 | 48 | 948.6 | 0.0 | 0.00 | 4.40 | 4.20 | 3 | 1.17 | 1.5 | 1030.2 | 402.3 | 693.6 | 121.5 | 22.40 | 903 | 26.1 | 0.87 | 18.60 | 14.44 | 1.8 | 1713.6 | 420.0 | 51.00 | 1.38
n°: 3101 | 30.00 | 52.2 | 0.47 | 58 | 35 | 48 | 948.6 | 0.0 | 0.00 | 4.40 | 4.20 | 3 | 1.17 | 1.5 | 1030.2 | 402.3 | 693.6 | 121.5 | 22.40 | 903 | 26.1 | 0.87 | 18.60 | 14.44 | 1.8 | 1713.6 | 420.0 | 51.00 | 1.38
n°: 3102 | 30.00 | 52.2 | 0.47 | 58 | 35 | 48 | 948.6 | 0.0 | 0.00 | 4.40 | 4.20 | 3 | 1.17 | 1.5 | 1030.2 | 402.3 | 693.6 | 121.5 | 22.40 | 903 | 26.1 | 0.87 | 18.60 | 14.44 | 1.8 | 1713.6 | 420.0 | 51.00 | 1.38
n°: 3103 | 30.00 | 52.2 | 0.47 | 58 | 35 | 48 | 948.6 | 0.0 | 0.00 | 4.40 | 4.20 | 3 | 1.17 | 1.5 | 1030.2 | 402.3 | 693.6 | 121.5 | 22.40 | 903 | 26.1 | 0.87 | 18.60 | 14.44 | 1.8 | 1713.6 | 420.0 | 51.00 | 1.38
n°: 3104 | 30.00 | 52.2 | 0.98 | 58 | 35 | 48 | 948.6 | 0.0 | 0.00 | 4.40 | 4.20 | 3 | 2.25 | 1.5 | 1030.2 | 402.3 | 693.6 | 121.5 | 22.40 | 903 | 26.1 | 1.50 | 18.60 | 14.44 | 1.8 | 1713.6 | 420.0 | 51.00 | 1.38
n°: 3105 | 30.00 | 52.2 | 0.98 | 58 | 35 | 48 | 948.6 | 0.0 | 0.00 | 27.80 | 4.20 | 3 | 2.25 | 1.5 | 1030.2 | 402.3 | 693.6 | 121.5 | 22.40 | 3003 | 26.1 | 1.50 | 18.60 | 14.44 | 1.8 | 1713.6 | 420.0 | 51.00 | 3.10
n°: 3106 | 30.00 | 52.2 | 0.98 | 58 | 35 | 48 | 948.6 | 0.0 | 0.00 | 27.80 | 4.20 | 3 | 2.25 | 1.5 | 1030.2 | 402.3 | 693.6 | 121.5 | 22.40 | 3003 | 26.1 | 1.50 | 18.60 | 14.44 | 1.8 | 1713.6 | 420.0 | 51.00 | 3.10
n°: 3107 | 30.00 | 52.2 | 0.98 | 58 | 35 | 48 | 948.6 | 65.1 | 0.00 | 27.80 | 4.20 | 3 | 2.25 | 1.5 | 1030.2 | 402.3 | 693.6 | 121.5 | 22.40 | 3003 | 26.1 | 1.50 | 18.60 | 14.44 | 1.8 | 1713.6 | 420.0 | 51.00 | 3.10
n°: 3108 | 30.00 | 52.2 | 0.98 | 58 | 35 | 48 | 948.6 | 65.1 | 0.00 | 27.80 | 4.20 | 3 | 2.25 | 1.5 | 1030.2 | 402.3 | 693.6 | 121.5 | 22.40 | 3003 | 26.1 | 1.50 | 18.60 | 14.44 | 1.8 | 1713.6 | 420.0 | 51.00 | 3.10
n°: 3109 | 30.00 | 52.2 | 0.98 | 58 | 35 | 5 | 948.6 | 65.1 | 0.00 | 27.80 | 4.20 | 3 | 2.25 | 1.5 | 1030.2 | 714.9 | 693.6 | 121.5 | 22.40 | 3003 | 26.1 | 1.50 | 18.60 | 14.44 | 1.8 | 1713.6 | 400.0 | 51.00 | 3.10
n°: 3110 | 30.00 | 52.2 | 0.98 | 17 | 35 | 5 | 948.6 | 65.1 | 0.00 | 27.80 | 4.20 | 3 | 2.25 | 0.0 | 1030.2 | 714.9 | 693.6 | 121.5 | 22.40 | 3003 | 26.1 | 1.50 | 18.60 | 14.44 | 0.0 | 1713.6 | 400.0 | 51.00 | 3.10
n°: 3111 | 30.00 | 52.2 | 0.98 | 17 | 35 | 5 | 948.6 | 65.1 | 0.00 | 27.80 | 4.20 | 3 | 2.25 | 0.0 | 1030.2 | 714.9 | 693.6 | 121.5 | 22.40 | 3003 | 26.1 | 1.50 | 18.60 | 14.44 | 0.0 | 1713.6 | 400.0 | 51.00 | 3.10
n°: 3112 | 30.00 | 52.2 | 0.98 | 17 | 35 | 5 | 948.6 | 65.1 | 0.00 | 27.80 | 4.20 | 3 | 2.25 | 0.0 | 1030.2 | 714.9 | 693.6 | 121.5 | 22.40 | 3003 | 26.1 | 1.50 | 18.60 | 14.44 | 0.0 | 1713.6 | 400.0 | 51.00 | 3.10
n°: 3113 | 30.00 | 52.2 | 0.98 | 17 | 35 | 5 | 948.6 | 65.1 | 0.00 | 27.80 | 4.20 | 3 | 2.25 | 0.0 | 1030.2 | 714.9 | 693.6 | 121.5 | 22.40 | 3003 | 26.1 | 1.50 | 18.60 | 14.44 | 0.0 | 1713.6 | 400.0 | 51.00 | 3.10
n°: 3114 | 30.00 | 52.2 | 0.98 | 17 | 35 | 5 | 948.6 | 65.1 | 0.00 | 27.80 | 4.20 | 38 | 2.25 | 0.0 | 1030.2 | 714.9 | 693.6 | 121.5 | 22.40 | 3003 | 26.1 | 1.50 | 18.60 | 14.44 | 0.0 | 1713.6 | 400.0 | 51.00 | 3.10
n°: 3115 | 30.00 | 52.2 | 0.98 | 17 | 35 | 5 | 948.6 | 65.1 | 0.00 | 27.80 | 4.20 | 38 | 2.25 | 0.0 | 1030.2 | 714.9 | 693.6 | 121.5 | 22.40 | 3003 | 27.9 | 1.50 | 18.60 | 14.44 | 0.0 | 1713.6 | 400.0 | 51.00 | 3.10
n°: 3116 | 30.00 | 52.2 | 0.98 | 17 | 35 | 5 | 948.6 | 65.1 | 0.00 | 27.80 | 4.20 | 38 | 2.25 | 0.0 | 1030.2 | 714.9 | 693.6 | 121.5 | 22.40 | 3003 | 27.9 | 1.50 | 18.60 | 14.44 | 0.0 | 1713.6 | 400.0 | 51.00 | 3.10
n°: 3117 | 37.40 | 52.2 | 0.98 | 17 | 35 | 5 | 948.6 | 65.1 | 0.00 | 27.80 | 37.20 | 38 | 2.25 | 0.0 | 1030.2 | 714.9 | 693.6 | 121.5 | 37.40 | 3003 | 27.9 | 1.50 | 18.60 | 14.44 | 0.0 | 1713.6 | 400.0 | 51.00 | 3.10
n°: 3118 | 37.40 | 52.2 | 0.98 | 17 | 35 | 5 | 948.6 | 65.1 | 0.00 | 27.80 | 37.20 | 38 | 2.25 | 0.0 | 1030.2 | 714.9 | 693.6 | 121.5 | 37.40 | 3003 | 27.9 | 1.50 | 18.60 | 14.44 | 0.0 | 1713.6 | 400.0 | 51.00 | 3.10
n°: 3119 | 37.40 | 52.2 | 0.98 | 17 | 35 | 5 | 948.6 | 65.1 | 0.00 | 27.80 | 37.20 | 38 | 2.25 | 0.0 | 1030.2 | 714.9 | 693.6 | 121.5 | 37.40 | 3003 | 27.9 | 1.50 | 18.60 | 14.44 | 0.0 | 1713.6 | 400.0 | 51.00 | 3.10
n°: 3120 | 37.40 | 52.2 | 0.98 | 17 | 35 | 5 | 948.6 | 65.1 | 0.00 | 27.80 | 37.20 | 38 | 2.25 | 0.0 | 1030.2 | 714.9 | 693.6 | 121.5 | 37.40 | 3003 | 27.9 | 1.50 | 18.60 | 14.44 | 0.0 | 1713.6 | 400.0 | 51.00 | 3.10
n°: 3121 | 37.40 | 52.2 | 0.98 | 17 | 35 | 5 | 1132.2 | 65.1 | 0.00 | 27.80 | 37.20 | 38 | 2.25 | 0.0 | 1030.2 | 714.9 | 693.6 | 121.5 | 37.40 | 3003 | 27.9 | 1.50 | 18.60 | 14.44 | 0.0 | 1713.6 | 400.0 | 51.00 | 3.10
n°: 3122 | 37.40 | 52.2 | 0.98 | 17 | 35 | 5 | 1132.2 | 65.1 | 0.00 | 27.80 | 37.20 | 38 | 2.25 | 0.0 | 1030.2 | 714.9 | 693.6 | 121.5 | 37.40 | 3003 | 27.9 | 1.50 | 18.60 | 14.44 | 0.0 | 1713.6 | 400.0 | 51.00 | 3.10
n°: 3123 | 37.40 | 52.2 | 0.98 | 17 | 92 | 5 | 1132.2 | 65.1 | 0.00 | 27.80 | 37.20 | 38 | 2.25 | 0.0 | 1050.6 | 714.9 | 693.6 | 121.5 | 37.40 | 3003 | 27.9 | 1.50 | 18.60 | 14.44 | 0.0 | 846.6 | 400.0 | 51.00 | 3.10
n°: 3124 | 37.40 | 52.2 | 0.98 | 17 | 92 | 5 | 1132.2 | 65.1 | 0.00 | 27.80 | 37.20 | 38 | 2.25 | 0.0 | 1050.6 | 714.9 | 693.6 | 121.5 | 37.40 | 3003 | 27.9 | 1.50 | 18.60 | 14.44 | 0.0 | 846.6 | 400.0 | 51.00 | 3.10
n°: 3125 | 37.40 | 52.2 | 0.98 | 17 | 92 | 5 | 1132.2 | 65.1 | 0.00 | 27.80 | 37.20 | 38 | 2.25 | 0.0 | 1050.6 | 714.9 | 693.6 | 121.5 | 37.40 | 3003 | 27.9 | 1.50 | 18.60 | 14.36 | 0.0 | 846.6 | 400.0 | 51.00 | 3.10
n°: 3126 | 37.40 | 52.2 | 0.75 | 17 | 92 | 5 | 1132.2 | 65.1 | 0.00 | 27.80 | 37.20 | 38 | 1.78 | 0.0 | 1050.6 | 714.9 | 693.6 | 121.5 | 37.40 | 3003 | 27.9 | 1.41 | 18.60 | 14.36 | 0.0 | 846.6 | 400.0 | 51.00 | 3.10
n°: 3127 | 37.40 | 52.2 | 0.75 | 17 | 92 | 5 | 1132.2 | 65.1 | 0.00 | 27.80 | 37.20 | 38 | 1.78 | 0.0 | 1050.6 | 714.9 | 693.6 | 121.5 | 37.40 | 3003 | 27.9 | 1.41 | 18.60 | 14.36 | 0.0 | 846.6 | 400.0 | 51.00 | 3.10
n°: 3128 | 37.40 | 52.2 | 0.75 | 17 | 92 | 5 | 1132.2 | 65.1 | 0.00 | 4.20 | 37.20 | 38 | 1.78 | 0.0 | 1050.6 | 714.9 | 693.6 | 121.5 | 37.40 | 882 | 27.9 | 1.41 | 18.60 | 14.36 | 0.0 | 846.6 | 400.0 | 51.00 | 1.48
n°: 3129 | 37.40 | 52.2 | 0.75 | 17 | 92 | 5 | 1132.2 | 65.1 | 0.00 | 4.20 | 37.20 | 38 | 1.78 | 0.0 | 1050.6 | 714.9 | 693.6 | 121.5 | 37.40 | 882 | 27.9 | 1.41 | 18.60 | 14.36 | 0.0 | 846.6 | 400.0 | 51.00 | 1.48
n°: 3130 | 37.40 | 52.2 | 0.75 | 17 | 92 | 5 | 1132.2 | 0.0 | 0.00 | 4.20 | 37.20 | 38 | 1.78 | 0.0 | 1050.6 | 714.9 | 693.6 | 121.5 | 37.40 | 882 | 27.9 | 1.41 | 18.60 | 14.36 | 0.0 | 846.6 | 400.0 | 51.00 | 1.48
n°: 3131 | 37.40 | 52.2 | 0.75 | 17 | 92 | 50 | 1132.2 | 0.0 | 0.00 | 4.20 | 37.20 | 38 | 1.78 | 0.0 | 1050.6 | 428.9 | 693.6 | 121.5 | 37.40 | 882 | 27.9 | 1.41 | 18.60 | 14.36 | 0.0 | 846.6 | 290.0 | 51.00 | 1.48
n°: 3132 | 37.40 | 52.2 | 0.75 | 17 | 92 | 50 | 1132.2 | 0.0 | 0.00 | 4.20 | 37.20 | 38 | 1.78 | 0.0 | 1050.6 | 428.9 | 693.6 | 121.5 | 37.40 | 882 | 27.9 | 1.41 | 18.60 | 14.36 | 0.0 | 846.6 | 290.0 | 51.00 | 1.48
n°: 3133 | 37.40 | 52.2 | 0.75 | 61 | 92 | 50 | 1132.2 | 0.0 | 0.00 | 4.20 | 37.20 | 38 | 1.78 | 1.3 | 1050.6 | 428.9 | 693.6 | 121.5 | 37.40 | 882 | 27.9 | 1.41 | 18.60 | 14.36 | 0.7 | 846.6 | 290.0 | 51.00 | 1.48
n°: 3134 | 37.40 | 52.2 | 0.75 | 61 | 92 | 50 | 1132.2 | 0.0 | 0.00 | 4.20 | 37.20 | 38 | 1.78 | 1.3 | 1050.6 | 428.9 | 693.6 | 121.5 | 37.40 | 882 | 27.9 | 1.41 | 18.60 | 14.36 | 0.7 | 846.6 | 290.0 | 51.00 | 1.48
n°: 3135 | 37.40 | 52.2 | 0.75 | 61 | 92 | 50 | 1132.2 | 0.0 | 0.00 | 4.20 | 37.20 | 38 | 1.78 | 1.3 | 1050.6 | 428.9 | 693.6 | 121.5 | 37.40 | 882 | 27.9 | 1.41 | 18.60 | 14.36 | 0.7 | 846.6 | 290.0 | 51.00 | 1.48
n°: 3136 | 37.40 | 52.2 | 0.75 | 61 | 92 | 50 | 1132.2 | 0.0 | 0.00 | 4.20 | 37.20 | 30 | 1.78 | 1.3 | 1050.6 | 428.9 | 693.6 | 121.5 | 37.40 | 882 | 27.9 | 1.41 | 18.60 | 14.36 | 0.7 | 846.6 | 290.0 | 51.00 | 1.48
n°: 3137 | 37.40 | 52.2 | 0.75 | 61 | 92 | 50 | 1132.2 | 0.0 | 0.00 | 4.20 | 37.20 | 30 | 1.78 | 1.3 | 1050.6 | 428.9 | 693.6 | 121.5 | 37.40 | 882 | 27.9 | 1.41 | 18.60 | 14.36 | 0.7 | 846.6 | 290.0 | 51.00 | 1.48
n°: 3138 | 37.40 | 52.2 | 0.75 | 61 | 92 | 50 | 1132.2 | 0.0 | 0.00 | 4.20 | 37.20 | 30 | 1.78 | 1.3 | 1050.6 | 428.9 | 693.6 | 121.5 | 37.40 | 882 | 27.9 | 1.41 | 18.60 | 14.36 | 0.7 | 846.6 | 290.0 | 51.00 | 1.48
n°: 3139 | 37.40 | 52.2 | 0.75 | 61 | 92 | 50 | 1132.2 | 0.0 | 0.00 | 4.20 | 37.20 | 30 | 1.78 | 1.3 | 1050.6 | 428.9 | 693.6 | 121.5 | 37.40 | 882 | 27.9 | 1.41 | 18.60 | 14.36 | 0.7 | 846.6 | 290.0 | 51.00 | 1.48
n°: 3140 | 35.20 | 52.2 | 0.75 | 61 | 92 | 50 | 1132.2 | 0.0 | 0.00 | 4.20 | 10.80 | 30 | 1.78 | 1.3 | 1050.6 | 428.9 | 693.6 | 121.5 | 23.20 | 882 | 27.9 | 1.41 | 18.60 | 14.36 | 0.7 | 846.6 | 290.0 | 51.00 | 1.48
n°: 3141 | 35.20 | 52.2 | 0.75 | 61 | 92 | 50 | 1132.2 | 0.0 | 0.00 | 4.20 | 10.80 | 30 | 1.78 | 1.3 | 1050.6 | 428.9 | 693.6 | 121.5 | 23.20 | 882 | 27.9 | 1.41 | 18.60 | 14.36 | 0.7 | 846.6 | 290.0 | 51.00 | 1.48
n°: 3142 | 35.20 | 52.2 | 0.75 | 61 | 92 | 50 | 1132.2 | 0.0 | 0.00 | 4.20 | 10.80 | 30 | 1.78 | 1.3 | 1050.6 | 428.9 | 693.6 | 121.5 | 23.20 | 882 | 27.9 | 1.41 | 18.60 | 14.36 | 0.7 | 846.6 | 290.0 | 51.00 | 1.48
n°: 3143 | 35.20 | 52.2 | 0.75 | 61 | 92 | 50 | 1132.2 | 0.0 | 0.00 | 4.20 | 10.80 | 30 | 1.78 | 1.3 | 1050.6 | 428.9 | 693.6 | 121.5 | 23.20 | 882 | 27.9 | 1.41 | 18.60 | 14.36 | 0.7 | 846.6 | 290.0 | 51.00 | 1.48
n°: 3144 | 35.20 | 52.2 | 0.75 | 61 | 92 | 50 | 1050.6 | 0.0 | 0.00 | 4.20 | 10.80 | 30 | 1.78 | 1.3 | 1050.6 | 428.9 | 693.6 | 121.5 | 23.20 | 882 | 27.9 | 1.41 | 18.60 | 14.36 | 0.7 | 846.6 | 290.0 | 51.00 | 1.48
n°: 3145 | 35.20 | 52.2 | 0.75 | 61 | 92 | 50 | 1050.6 | 0.0 | 0.00 | 4.20 | 10.80 | 30 | 1.78 | 1.3 | 1050.6 | 428.9 | 693.6 | 121.5 | 23.20 | 882 | 27.9 | 1.41 | 18.60 | 14.36 | 0.7 | 846.6 | 290.0 | 51.00 | 1.48
n°: 3146 | 35.20 | 52.2 | 0.75 | 61 | 52 | 50 | 1050.6 | 0.0 | 0.00 | 4.20 | 10.80 | 30 | 1.78 | 1.3 | 1040.4 | 428.9 | 693.6 | 121.5 | 23.20 | 882 | 27.9 | 1.41 | 18.60 | 14.36 | 0.7 | 958.8 | 290.0 | 51.00 | 1.48
n°: 3147 | 35.20 | 52.2 | 0.75 | 61 | 52 | 50 | 1050.6 | 0.0 | 0.00 | 4.20 | 10.80 | 30 | 1.78 | 1.3 | 1040.4 | 428.9 | 693.6 | 121.5 | 23.20 | 882 | 27.9 | 1.41 | 18.60 | 14.36 | 0.7 | 958.8 | 290.0 | 51.00 | 1.48
n°: 3148 | 35.20 | 52.2 | 0.75 | 61 | 52 | 50 | 1050.6 | 0.0 | 0.00 | 4.20 | 10.80 | 30 | 1.78 | 1.3 | 1040.4 | 428.9 | 693.6 | 121.5 | 23.20 | 882 | 27.9 | 1.41 | 18.60 | 14.44 | 0.7 | 958.8 | 290.0 | 51.00 | 1.48
n°: 3149 | 35.20 | 52.2 | 0.52 | 61 | 52 | 50 | 1050.6 | 0.0 | 0.00 | 4.20 | 10.80 | 30 | 1.50 | 1.3 | 1040.4 | 428.9 | 693.6 | 121.5 | 23.20 | 882 | 27.9 | 1.17 | 18.60 | 14.44 | 0.7 | 958.8 | 290.0 | 51.00 | 1.48
n°: 3150 | 35.20 | 52.2 | 0.52 | 61 | 52 | 50 | 1050.6 | 0.0 | 0.00 | 4.20 | 10.80 | 30 | 1.50 | 1.3 | 1040.4 | 428.9 | 693.6 | 121.5 | 23.20 | 882 | 27.9 | 1.17 | 18.60 | 14.44 | 0.7 | 958.8 | 290.0 | 51.00 | 1.48
n°: 3151 | 35.20 | 52.2 | 0.52 | 61 | 52 | 50 | 1050.6 | 0.0 | 0.00 | 3.60 | 10.80 | 30 | 1.50 | 1.3 | 1040.4 | 428.9 | 693.6 | 122.4 | 23.20 | 1764 | 27.9 | 1.17 | 18.60 | 14.44 | 0.7 | 958.8 | 290.0 | 51.00 | 1.30
n°: 3152 | 35.20 | 52.2 | 0.52 | 61 | 52 | 50 | 1050.6 | 0.0 | 0.00 | 3.60 | 10.80 | 30 | 1.50 | 1.3 | 1040.4 | 428.9 | 693.6 | 122.4 | 23.20 | 1764 | 27.9 | 1.17 | 18.60 | 14.44 | 0.7 | 958.8 | 290.0 | 51.00 | 1.30
n°: 3153 | 35.20 | 52.2 | 0.52 | 61 | 52 | 50 | 1050.6 | 22.4 | 0.00 | 3.60 | 10.80 | 30 | 1.50 | 1.3 | 1040.4 | 428.9 | 693.6 | 122.4 | 23.20 | 1764 | 27.9 | 1.17 | 18.60 | 14.44 | 0.7 | 958.8 | 290.0 | 51.00 | 1.30
n°: 3154 | 35.20 | 52.2 | 0.52 | 61 | 52 | 50 | 1050.6 | 22.4 | 0.00 | 3.60 | 10.80 | 30 | 1.50 | 1.3 | 1040.4 | 508.7 | 693.6 | 122.4 | 23.20 | 1764 | 27.9 | 1.17 | 18.60 | 14.44 | 0.7 | 958.8 | 335.0 | 51.00 | 1.30
n°: 3155 | 35.20 | 52.2 | 0.52 | 61 | 52 | 50 | 1050.6 | 22.4 | 0.00 | 3.60 | 10.80 | 30 | 1.50 | 1.3 | 1040.4 | 508.7 | 693.6 | 122.4 | 23.20 | 1764 | 27.9 | 1.17 | 18.60 | 14.44 | 0.7 | 958.8 | 335.0 | 51.00 | 1.30
n°: 3156 | 35.20 | 52.2 | 0.52 | 53 | 52 | 50 | 1050.6 | 22.4 | 0.00 | 3.60 | 10.80 | 30 | 1.50 | 0.7 | 1040.4 | 508.7 | 693.6 | 122.4 | 23.20 | 1764 | 27.9 | 1.17 | 18.60 | 14.44 | 0.2 | 958.8 | 335.0 | 51.00 | 1.30
n°: 3157 | 35.20 | 52.2 | 0.52 | 53 | 52 | 50 | 1050.6 | 22.4 | 0.00 | 3.60 | 10.80 | 30 | 1.50 | 0.7 | 1040.4 | 508.7 | 693.6 | 122.4 | 23.20 | 1764 | 27.9 | 1.17 | 18.60 | 14.44 | 0.2 | 958.8 | 335.0 | 51.00 | 1.30
n°: 3158 | 35.20 | 52.2 | 0.52 | 53 | 52 | 50 | 1050.6 | 22.4 | 0.00 | 3.60 | 10.80 | 30 | 1.50 | 0.7 | 1040.4 | 508.7 | 693.6 | 122.4 | 23.20 | 1764 | 27.9 | 1.17 | 18.60 | 14.44 | 0.2 | 958.8 | 335.0 | 51.00 | 1.30
n°: 3159 | 35.20 | 52.2 | 0.52 | 53 | 52 | 50 | 1050.6 | 22.4 | 0.00 | 3.60 | 10.80 | 30 | 1.50 | 0.7 | 1040.4 | 508.7 | 693.6 | 122.4 | 23.20 | 1764 | 27.9 | 1.17 | 18.60 | 14.44 | 0.2 | 958.8 | 335.0 | 51.00 | 1.30
n°: 3160 | 35.20 | 52.2 | 0.52 | 53 | 52 | 50 | 1050.6 | 22.4 | 0.00 | 3.60 | 10.80 | 30 | 1.50 | 0.7 | 1040.4 | 508.7 | 693.6 | 122.4 | 23.20 | 1764 | 27.9 | 1.17 | 18.60 | 14.44 | 0.2 | 958.8 | 335.0 | 51.00 | 1.30
n°: 3161 | 35.20 | 52.2 | 0.52 | 53 | 52 | 50 | 1050.6 | 22.4 | 0.00 | 3.60 | 10.80 | 30 | 1.50 | 0.7 | 1040.4 | 508.7 | 693.6 | 122.4 | 23.20 | 1764 | 27.9 | 1.17 | 18.60 | 14.44 | 0.2 | 958.8 | 335.0 | 51.00 | 1.30
n°: 3162 | 35.20 | 52.2 | 0.52 | 53 | 52 | 50 | 1050.6 | 22.4 | 0.00 | 3.60 | 10.80 | 30 | 1.50 | 0.7 | 1040.4 | 508.7 | 693.6 | 122.4 | 23.20 | 1764 | 27.9 | 1.17 | 18.60 | 14.44 | 0.2 | 958.8 | 335.0 | 51.00 | 1.30
n°: 3163 | 29.00 | 52.2 | 0.52 | 53 | 52 | 50 | 1050.6 | 22.4 | 0.00 | 3.60 | 0.00 | 30 | 1.50 | 0.7 | 1040.4 | 508.7 | 693.6 | 122.4 | 26.00 | 1764 | 27.9 | 1.17 | 18.60 | 14.44 | 0.2 | 958.8 | 335.0 | 51.00 | 1.30
n°: 3164 | 29.00 | 52.2 | 0.52 | 53 | 52 | 50 | 1050.6 | 22.4 | 0.00 | 3.60 | 0.00 | 30 | 1.50 | 0.7 | 1040.4 | 508.7 | 693.6 | 122.4 | 26.00 | 1764 | 27.9 | 1.17 | 18.60 | 14.44 | 0.2 | 958.8 | 335.0 | 51.00 | 1.30
n°: 3165 | 29.00 | 52.2 | 0.52 | 53 | 52 | 50 | 1050.6 | 22.4 | 0.00 | 3.60 | 0.00 | 30 | 1.50 | 0.7 | 1040.4 | 508.7 | 693.6 | 122.4 | 26.00 | 1764 | 27.9 | 1.17 | 18.60 | 14.44 | 0.2 | 958.8 | 335.0 | 51.00 | 1.30
n°: 3166 | 29.00 | 52.2 | 0.52 | 53 | 52 | 50 | 948.6 | 22.4 | 0.00 | 3.60 | 0.00 | 30 | 1.50 | 0.7 | 1040.4 | 508.7 | 693.6 | 122.4 | 26.00 | 1764 | 27.9 | 1.17 | 18.60 | 14.44 | 0.2 | 958.8 | 335.0 | 51.00 | 1.30
n°: 3167 | 29.00 | 52.2 | 0.52 | 53 | 52 | 50 | 948.6 | 22.4 | 0.00 | 3.60 | 0.00 | 30 | 1.50 | 0.7 | 1040.4 | 508.7 | 693.6 | 122.4 | 26.00 | 1764 | 27.9 | 1.17 | 18.60 | 14.44 | 0.2 | 958.8 | 335.0 | 51.00 | 1.30
n°: 3168 | 29.00 | 52.2 | 0.52 | 53 | 92 | 50 | 948.6 | 22.4 | 0.00 | 3.60 | 0.00 | 30 | 1.50 | 0.7 | 938.4 | 508.7 | 693.6 | 122.4 | 26.00 | 1764 | 27.9 | 1.17 | 18.60 | 14.44 | 0.2 | 846.6 | 335.0 | 51.00 | 1.30
n°: 3169 | 29.00 | 52.2 | 0.52 | 53 | 92 | 50 | 948.6 | 22.4 | 0.00 | 3.60 | 0.00 | 30 | 1.50 | 0.7 | 938.4 | 508.7 | 693.6 | 122.4 | 26.00 | 1764 | 27.9 | 1.17 | 18.60 | 14.44 | 0.2 | 846.6 | 335.0 | 51.00 | 1.30
n°: 3170 | 29.00 | 52.2 | 0.52 | 53 | 92 | 50 | 948.6 | 22.4 | 0.00 | 3.60 | 0.00 | 30 | 1.50 | 0.7 | 938.4 | 508.7 | 693.6 | 122.4 | 26.00 | 1764 | 27.9 | 1.17 | 18.60 | 14.44 | 0.2 | 846.6 | 335.0 | 51.00 | 1.30
n°: 3171 | 29.00 | 52.2 | 0.52 | 53 | 92 | 50 | 948.6 | 22.4 | 0.00 | 3.60 | 0.00 | 30 | 1.50 | 0.7 | 938.4 | 508.7 | 693.6 | 122.4 | 26.00 | 1764 | 27.9 | 1.17 | 18.60 | 14.29 | 0.2 | 846.6 | 335.0 | 51.00 | 1.30
n°: 3172 | 29.00 | 52.2 | 0.61 | 53 | 92 | 50 | 948.6 | 22.4 | 0.00 | 3.60 | 0.00 | 30 | 1.22 | 0.7 | 938.4 | 508.7 | 693.6 | 122.4 | 26.00 | 1764 | 27.9 | 1.22 | 18.60 | 14.29 | 0.2 | 846.6 | 335.0 | 51.00 | 1.30
n°: 3173 | 29.00 | 52.2 | 0.61 | 53 | 92 | 50 | 948.6 | 22.4 | 0.00 | 3.60 | 0.00 | 30 | 1.22 | 0.7 | 938.4 | 508.7 | 693.6 | 122.4 | 26.00 | 1764 | 27.9 | 1.22 | 18.60 | 14.29 | 0.2 | 846.6 | 335.0 | 51.00 | 1.30
n°: 3174 | 29.00 | 52.2 | 0.61 | 53 | 92 | 50 | 948.6 | 22.4 | 0.00 | 4.60 | 0.00 | 30 | 1.22 | 0.7 | 938.4 | 508.7 | 693.6 | 122.4 | 26.00 | 903 | 27.9 | 1.22 | 18.60 | 14.29 | 0.2 | 846.6 | 335.0 | 51.00 | 1.42
n°: 3175 | 29.00 | 52.2 | 0.61 | 53 | 92 | 50 | 948.6 | 0.0 | 0.00 | 4.60 | 0.00 | 30 | 1.22 | 0.7 | 938.4 | 508.7 | 693.6 | 122.4 | 26.00 | 903 | 27.9 | 1.22 | 18.60 | 14.29 | 0.2 | 846.6 | 335.0 | 51.00 | 1.42
n°: 3176 | 29.00 | 52.2 | 0.61 | 53 | 92 | 50 | 948.6 | 0.0 | 0.00 | 4.60 | 0.00 | 30 | 1.22 | 0.7 | 938.4 | 508.7 | 693.6 | 122.4 | 26.00 | 903 | 27.9 | 1.22 | 18.60 | 14.29 | 0.2 | 846.6 | 335.0 | 51.00 | 1.42
n°: 3177 | 29.00 | 52.2 | 0.61 | 53 | 92 | 50 | 948.6 | 0.0 | 0.00 | 4.60 | 0.00 | 30 | 1.22 | 0.7 | 938.4 | 405.6 | 693.6 | 122.4 | 26.00 | 903 | 27.9 | 1.22 | 18.60 | 14.29 | 0.2 | 846.6 | 295.0 | 51.00 | 1.42
n°: 3178 | 29.00 | 52.2 | 0.61 | 53 | 92 | 50 | 948.6 | 0.0 | 0.00 | 4.60 | 0.00 | 30 | 1.22 | 0.7 | 938.4 | 405.6 | 693.6 | 122.4 | 26.00 | 903 | 27.9 | 1.22 | 18.60 | 14.29 | 0.2 | 846.6 | 295.0 | 51.00 | 1.42
n°: 3179 | 29.00 | 52.2 | 0.61 | 50 | 92 | 50 | 948.6 | 0.0 | 0.00 | 4.60 | 0.00 | 30 | 1.22 | 0.7 | 938.4 | 405.6 | 693.6 | 122.4 | 26.00 | 903 | 27.9 | 1.22 | 18.60 | 14.29 | 0.7 | 846.6 | 295.0 | 51.00 | 1.42
n°: 3180 | 29.00 | 52.2 | 0.61 | 50 | 92 | 50 | 948.6 | 0.0 | 0.00 | 4.60 | 0.00 | 30 | 1.22 | 0.7 | 938.4 | 405.6 | 693.6 | 122.4 | 26.00 | 903 | 27.9 | 1.22 | 18.60 | 14.29 | 0.7 | 846.6 | 295.0 | 51.00 | 1.42
n°: 3181 | 29.00 | 52.2 | 0.61 | 50 | 92 | 50 | 948.6 | 0.0 | 0.00 | 4.60 | 0.00 | 30 | 1.22 | 0.7 | 938.4 | 405.6 | 693.6 | 122.4 | 26.00 | 903 | 27.9 | 1.22 | 18.60 | 14.29 | 0.7 | 846.6 | 295.0 | 51.00 | 1.42
n°: 3182 | 29.00 | 52.2 | 0.61 | 50 | 92 | 50 | 948.6 | 0.0 | 0.00 | 4.60 | 0.00 | 4 | 1.22 | 0.7 | 938.4 | 405.6 | 693.6 | 122.4 | 26.00 | 903 | 27.9 | 1.22 | 18.60 | 14.29 | 0.7 | 846.6 | 295.0 | 51.00 | 1.42
n°: 3183 | 29.00 | 52.2 | 0.61 | 50 | 92 | 50 | 948.6 | 0.0 | 0.00 | 4.60 | 0.00 | 4 | 1.22 | 0.7 | 938.4 | 405.6 | 693.6 | 122.4 | 26.00 | 903 | 27.9 | 1.22 | 18.60 | 14.29 | 0.7 | 846.6 | 295.0 | 51.00 | 1.42
n°: 3184 | 29.00 | 52.2 | 0.61 | 50 | 92 | 50 | 948.6 | 0.0 | 0.00 | 4.60 | 0.00 | 4 | 1.22 | 0.7 | 938.4 | 405.6 | 693.6 | 122.4 | 26.00 | 903 | 27.0 | 1.22 | 18.60 | 14.29 | 0.7 | 846.6 | 295.0 | 51.00 | 1.42
n°: 3185 | 29.00 | 52.2 | 0.61 | 50 | 92 | 50 | 948.6 | 0.0 | 0.00 | 4.60 | 0.00 | 4 | 1.22 | 0.7 | 938.4 | 405.6 | 693.6 | 122.4 | 21.80 | 903 | 27.0 | 1.22 | 18.60 | 14.29 | 0.7 | 846.6 | 295.0 | 51.00 | 1.42
n°: 3186 | 29.00 | 52.2 | 0.61 | 50 | 92 | 50 | 948.6 | 0.0 | 0.00 | 4.60 | 0.00 | 4 | 1.22 | 0.7 | 938.4 | 405.6 | 693.6 | 122.4 | 21.80 | 903 | 27.0 | 1.22 | 18.60 | 14.29 | 0.7 | 846.6 | 295.0 | 51.00 | 1.42
n°: 3187 | 29.00 | 52.2 | 0.61 | 50 | 92 | 50 | 948.6 | 0.0 | 0.00 | 4.60 | 0.00 | 4 | 1.22 | 0.7 | 938.4 | 405.6 | 693.6 | 122.4 | 21.80 | 903 | 27.0 | 1.22 | 18.60 | 14.29 | 0.7 | 846.6 | 295.0 | 51.00 | 1.42
n°: 3188 | 29.00 | 52.2 | 0.61 | 50 | 92 | 50 | 948.6 | 0.0 | 0.00 | 4.60 | 0.00 | 4 | 1.22 | 0.7 | 938.4 | 405.6 | 693.6 | 122.4 | 21.80 | 903 | 27.0 | 1.22 | 18.60 | 14.29 | 0.7 | 846.6 | 295.0 | 51.00 | 1.42
n°: 3189 | 29.00 | 52.2 | 0.61 | 50 | 92 | 50 | 928.2 | 0.0 | 0.00 | 4.60 | 0.00 | 4 | 1.22 | 0.7 | 938.4 | 405.6 | 693.6 | 122.4 | 21.80 | 903 | 27.0 | 1.22 | 18.60 | 14.29 | 0.7 | 846.6 | 295.0 | 51.00 | 1.42
n°: 3190 | 29.00 | 52.2 | 0.61 | 50 | 92 | 50 | 928.2 | 0.0 | 0.00 | 4.60 | 0.00 | 4 | 1.22 | 0.7 | 938.4 | 405.6 | 693.6 | 122.4 | 21.80 | 903 | 27.0 | 1.22 | 18.60 | 14.29 | 0.7 | 846.6 | 295.0 | 51.00 | 1.42
n°: 3191 | 29.00 | 52.2 | 0.61 | 50 | 92 | 50 | 928.2 | 0.0 | 0.00 | 4.60 | 0.00 | 4 | 1.22 | 0.7 | 928.2 | 405.6 | 693.6 | 122.4 | 21.80 | 903 | 27.0 | 1.22 | 18.60 | 14.29 | 0.7 | 846.6 | 295.0 | 51.00 | 1.42
n°: 3192 | 29.00 | 52.2 | 0.61 | 50 | 92 | 50 | 928.2 | 0.0 | 0.00 | 4.60 | 0.00 | 4 | 1.22 | 0.7 | 928.2 | 405.6 | 693.6 | 122.4 | 21.80 | 903 | 27.0 | 1.22 | 18.60 | 14.29 | 0.7 | 846.6 | 295.0 | 51.00 | 1.42
n°: 3193 | 29.00 | 52.2 | 0.61 | 50 | 92 | 50 | 928.2 | 0.0 | 0.00 | 4.60 | 0.00 | 4 | 1.22 | 0.7 | 928.2 | 405.6 | 693.6 | 122.4 | 21.80 | 903 | 27.0 | 1.22 | 18.60 | 14.29 | 0.7 | 846.6 | 295.0 | 51.00 | 1.42
n°: 3194 | 29.00 | 52.2 | 0.61 | 50 | 92 | 50 | 928.2 | 0.0 | 0.00 | 4.60 | 0.00 | 4 | 1.22 | 0.7 | 928.2 | 405.6 | 693.6 | 122.4 | 21.80 | 903 | 27.0 | 1.22 | 18.60 | 14.29 | 0.7 | 846.6 | 295.0 | 51.00 | 1.42
n°: 3195 | 29.00 | 52.2 | 0.80 | 50 | 92 | 50 | 928.2 | 0.0 | 0.00 | 4.60 | 0.00 | 4 | 1.38 | 0.7 | 928.2 | 405.6 | 693.6 | 122.4 | 21.80 | 903 | 27.0 | 1.15 | 18.60 | 14.29 | 0.7 | 846.6 | 295.0 | 51.00 | 1.42
n°: 3196 | 29.00 | 52.2 | 0.80 | 50 | 92 | 50 | 928.2 | 0.0 | 0.00 | 4.60 | 0.00 | 4 | 1.38 | 0.7 | 928.2 | 405.6 | 693.6 | 122.4 | 21.80 | 903 | 27.0 | 1.15 | 18.60 | 14.29 | 0.7 | 846.6 | 295.0 | 51.00 | 1.42
n°: 3197 | 29.00 | 52.2 | 0.80 | 50 | 92 | 50 | 928.2 | 0.0 | 0.00 | 4.40 | 0.00 | 4 | 1.38 | 0.7 | 928.2 | 405.6 | 693.6 | 122.4 | 21.80 | 903 | 27.0 | 1.15 | 18.60 | 14.29 | 0.7 | 846.6 | 295.0 | 51.00 | 1.46
n°: 3198 | 29.00 | 52.2 | 0.80 | 50 | 92 | 50 | 928.2 | 0.0 | 0.00 | 4.40 | 0.00 | 4 | 1.38 | 0.7 | 928.2 | 405.6 | 693.6 | 122.4 | 21.80 | 903 | 27.0 | 1.15 | 18.60 | 14.29 | 0.7 | 846.6 | 295.0 | 51.00 | 1.46
n°: 3199 | 29.00 | 52.2 | 0.80 | 50 | 92 | 50 | 928.2 | 0.0 | 0.00 | 4.40 | 0.00 | 4 | 1.38 | 0.7 | 928.2 | 405.6 | 693.6 | 122.4 | 21.80 | 903 | 27.0 | 1.15 | 18.60 | 14.29 | 0.7 | 846.6 | 295.0 | 51.00 | 1.46
n°: 3200 | 29.00 | 52.2 | 0.80 | 50 | 92 | 50 | 928.2 | 0.0 | 0.00 | 4.40 | 0.00 | 4 | 1.38 | 0.7 | 928.2 | 402.3 | 693.6 | 122.4 | 21.80 | 903 | 27.0 | 1.15 | 18.60 | 14.29 | 0.7 | 846.6 | 295.0 | 51.00 | 1.46
n°: 3201 | 29.00 | 52.2 | 0.80 | 50 | 92 | 50 | 928.2 | 0.0 | 0.00 | 4.40 | 0.00 | 4 | 1.38 | 0.7 | 928.2 | 402.3 | 693.6 | 122.4 | 21.80 | 903 | 27.0 | 1.15 | 18.60 | 14.29 | 0.7 | 846.6 | 295.0 | 51.00 | 1.46
n°: 3202 | 29.00 | 52.2 | 0.80 | 48 | 92 | 50 | 928.2 | 0.0 | 0.00 | 4.40 | 0.00 | 4 | 1.38 | 0.7 | 928.2 | 402.3 | 693.6 | 122.4 | 21.80 | 903 | 27.0 | 1.15 | 18.60 | 14.29 | 0.7 | 846.6 | 295.0 | 51.00 | 1.46
n°: 3203 | 29.00 | 52.2 | 0.80 | 48 | 92 | 50 | 928.2 | 0.0 | 0.00 | 4.40 | 0.00 | 4 | 1.38 | 0.7 | 928.2 | 402.3 | 693.6 | 122.4 | 21.80 | 903 | 27.0 | 1.15 | 18.60 | 14.29 | 0.7 | 846.6 | 295.0 | 51.00 | 1.46
n°: 3204 | 29.00 | 52.2 | 0.80 | 48 | 92 | 50 | 928.2 | 0.0 | 0.00 | 4.40 | 0.00 | 4 | 1.38 | 0.7 | 928.2 | 402.3 | 693.6 | 122.4 | 21.80 | 903 | 27.0 | 1.15 | 18.60 | 14.29 | 0.7 | 846.6 | 295.0 | 51.00 | 1.46
n°: 3205 | 29.00 | 52.2 | 0.80 | 48 | 92 | 50 | 928.2 | 0.0 | 0.00 | 4.40 | 0.00 | 0 | 1.38 | 0.7 | 928.2 | 402.3 | 693.6 | 122.4 | 21.80 | 903 | 27.0 | 1.15 | 18.60 | 14.29 | 0.7 | 846.6 | 295.0 | 51.00 | 1.46
n°: 3206 | 29.00 | 52.2 | 0.80 | 48 | 92 | 50 | 928.2 | 0.0 | 0.00 | 4.40 | 0.00 | 0 | 1.38 | 0.7 | 928.2 | 402.3 | 693.6 | 122.4 | 21.80 | 903 | 27.0 | 1.15 | 18.60 | 14.29 | 0.7 | 846.6 | 295.0 | 51.00 | 1.46
n°: 3207 | 29.00 | 52.2 | 0.80 | 48 | 92 | 50 | 928.2 | 0.0 | 0.00 | 4.40 | 0.00 | 0 | 1.38 | 0.7 | 928.2 | 402.3 | 693.6 | 122.4 | 21.80 | 903 | 27.0 | 1.15 | 18.60 | 14.29 | 0.7 | 846.6 | 295.0 | 51.00 | 1.46
n°: 3208 | 29.00 | 52.2 | 0.80 | 48 | 92 | 50 | 928.2 | 0.0 | 0.00 | 4.40 | 0.00 | 0 | 1.38 | 0.7 | 928.2 | 402.3 | 693.6 | 122.4 | 20.80 | 903 | 27.0 | 1.15 | 18.60 | 14.29 | 0.7 | 846.6 | 295.0 | 51.00 | 1.46
n°: 3209 | 29.00 | 52.2 | 0.80 | 48 | 92 | 50 | 928.2 | 0.0 | 0.00 | 4.40 | 0.00 | 0 | 1.38 | 0.7 | 928.2 | 402.3 | 693.6 | 122.4 | 20.80 | 903 | 27.0 | 1.15 | 18.60 | 14.29 | 0.7 | 846.6 | 295.0 | 51.00 | 1.46
n°: 3210 | 29.00 | 52.2 | 0.80 | 48 | 92 | 50 | 928.2 | 0.0 | 0.00 | 4.40 | 0.00 | 0 | 1.38 | 0.7 | 928.2 | 402.3 | 693.6 | 122.4 | 20.80 | 903 | 27.0 | 1.15 | 18.60 | 14.29 | 0.7 | 846.6 | 295.0 | 51.00 | 1.46
n°: 3211 | 29.00 | 52.2 | 0.80 | 48 | 92 | 50 | 928.2 | 0.0 | 0.00 | 4.40 | 0.00 | 0 | 1.38 | 0.7 | 928.2 | 402.3 | 693.6 | 122.4 | 20.80 | 903 | 27.0 | 1.15 | 18.60 | 14.29 | 0.7 | 846.6 | 295.0 | 51.00 | 1.46
n°: 3212 | 29.00 | 52.2 | 0.80 | 48 | 92 | 50 | 928.2 | 0.0 | 0.00 | 4.40 | 0.00 | 0 | 1.38 | 0.7 | 928.2 | 402.3 | 693.6 | 122.4 | 20.80 | 903 | 27.0 | 1.15 | 18.60 | 14.29 | 0.7 | 846.6 | 295.0 | 51.00 | 1.46
n°: 3213 | 29.00 | 52.2 | 0.80 | 48 | 92 | 50 | 928.2 | 0.0 | 0.00 | 4.40 | 0.00 | 0 | 1.38 | 0.7 | 928.2 | 402.3 | 693.6 | 122.4 | 20.80 | 903 | 27.0 | 1.15 | 18.60 | 14.29 | 0.7 | 846.6 | 295.0 | 51.00 | 1.46
n°: 3214 | 29.00 | 52.2 | 0.80 | 48 | 92 | 50 | 928.2 | 0.0 | 0.00 | 4.40 | 0.00 | 0 | 1.38 | 0.7 | 928.2 | 402.3 | 693.6 | 122.4 | 20.80 | 903 | 27.0 | 1.15 | 18.60 | 14.29 | 0.7 | 846.6 | 295.0 | 51.00 | 1.46
n°: 3215 | 29.00 | 52.2 | 0.80 | 48 | 92 | 50 | 928.2 | 0.0 | 0.00 | 4.40 | 0.00 | 0 | 1.38 | 0.7 | 928.2 | 402.3 | 693.6 | 122.4 | 20.80 | 903 | 27.0 | 1.15 | 18.60 | 14.36 | 0.7 | 846.6 | 295.0 | 51.00 | 1.46
n°: 3216 | 29.00 | 52.2 | 0.80 | 48 | 92 | 50 | 928.2 | 0.0 | 0.00 | 4.40 | 0.00 | 0 | 1.38 | 0.7 | 928.2 | 402.3 | 693.6 | 122.4 | 20.80 | 903 | 27.0 | 1.15 | 18.60 | 14.36 | 0.7 | 846.6 | 295.0 | 51.00 | 1.46
n°: 3217 | 29.00 | 52.2 | 0.91 | 48 | 92 | 50 | 928.2 | 0.0 | 0.00 | 4.40 | 0.00 | 0 | 1.45 | 0.7 | 928.2 | 402.3 | 693.6 | 122.4 | 20.80 | 903 | 27.0 | 1.22 | 18.60 | 14.36 | 0.7 | 846.6 | 295.0 | 51.00 | 1.46
n°: 3218 | 29.00 | 52.2 | 0.91 | 48 | 92 | 50 | 928.2 | 0.0 | 0.00 | 4.60 | 0.00 | 0 | 1.45 | 0.7 | 928.2 | 402.3 | 693.6 | 122.4 | 20.80 | 903 | 27.0 | 1.22 | 18.60 | 14.36 | 0.7 | 846.6 | 295.0 | 51.00 | 1.42
n°: 3219 | 29.00 | 52.2 | 0.91 | 48 | 92 | 50 | 928.2 | 0.0 | 0.00 | 4.60 | 0.00 | 0 | 1.45 | 0.7 | 928.2 | 402.3 | 693.6 | 122.4 | 20.80 | 903 | 27.0 | 1.22 | 18.60 | 14.36 | 0.7 | 846.6 | 295.0 | 51.00 | 1.42
n°: 3220 | 29.00 | 52.2 | 0.91 | 48 | 92 | 50 | 928.2 | 0.0 | 0.00 | 4.60 | 0.00 | 0 | 1.45 | 0.7 | 928.2 | 402.3 | 693.6 | 122.4 | 20.80 | 903 | 27.0 | 1.22 | 18.60 | 14.36 | 0.7 | 846.6 | 295.0 | 51.00 | 1.42
n°: 3221 | 29.00 | 52.2 | 0.91 | 48 | 92 | 50 | 928.2 | 0.0 | 0.00 | 4.60 | 0.00 | 0 | 1.45 | 0.7 | 928.2 | 402.3 | 693.6 | 122.4 | 20.80 | 903 | 27.0 | 1.22 | 18.60 | 14.36 | 0.7 | 846.6 | 295.0 | 51.00 | 1.42
n°: 3222 | 29.00 | 52.2 | 0.91 | 48 | 92 | 50 | 928.2 | 0.0 | 0.00 | 4.60 | 0.00 | 0 | 1.45 | 0.7 | 928.2 | 402.3 | 693.6 | 122.4 | 20.80 | 903 | 27.0 | 1.22 | 18.60 | 14.36 | 0.7 | 846.6 | 295.0 | 51.00 | 1.42
n°: 3223 | 29.00 | 52.2 | 0.91 | 48 | 92 | 50 | 928.2 | 0.0 | 0.00 | 4.60 | 0.00 | 0 | 1.45 | 0.7 | 928.2 | 412.3 | 693.6 | 122.4 | 20.80 | 903 | 27.0 | 1.22 | 18.60 | 14.36 | 0.7 | 846.6 | 295.0 | 51.00 | 1.42
n°: 3224 | 29.00 | 52.2 | 0.91 | 48 | 92 | 50 | 928.2 | 0.0 | 0.00 | 4.60 | 0.00 | 0 | 1.45 | 0.7 | 928.2 | 412.3 | 693.6 | 122.4 | 20.80 | 903 | 27.0 | 1.22 | 18.60 | 14.36 | 0.7 | 846.6 | 295.0 | 51.00 | 1.42
n°: 3225 | 29.00 | 52.2 | 0.91 | 49 | 92 | 50 | 928.2 | 0.0 | 0.00 | 4.60 | 0.00 | 0 | 1.45 | 0.7 | 928.2 | 412.3 | 693.6 | 122.4 | 20.80 | 903 | 27.0 | 1.22 | 18.60 | 14.36 | 0.7 | 846.6 | 295.0 | 51.00 | 1.42
n°: 3226 | 29.00 | 52.2 | 0.91 | 49 | 92 | 50 | 928.2 | 0.0 | 0.00 | 4.60 | 0.00 | 0 | 1.45 | 0.7 | 928.2 | 412.3 | 693.6 | 122.4 | 20.80 | 903 | 27.0 | 1.22 | 18.60 | 14.36 | 0.7 | 846.6 | 295.0 | 51.00 | 1.42
n°: 3227 | 29.00 | 52.2 | 0.91 | 49 | 92 | 50 | 928.2 | 0.0 | 0.00 | 4.60 | 0.00 | 0 | 1.45 | 0.7 | 928.2 | 412.3 | 693.6 | 122.4 | 20.80 | 903 | 27.0 | 1.22 | 18.60 | 14.36 | 0.7 | 846.6 | 295.0 | 51.00 | 1.42
n°: 3228 | 29.00 | 52.2 | 0.91 | 49 | 92 | 50 | 928.2 | 0.0 | 0.00 | 4.60 | 0.00 | 0 | 1.45 | 0.7 | 928.2 | 412.3 | 693.6 | 122.4 | 20.80 | 903 | 27.0 | 1.22 | 18.60 | 14.36 | 0.7 | 846.6 | 295.0 | 51.00 | 1.42
n°: 3229 | 29.00 | 52.2 | 0.91 | 49 | 92 | 50 | 928.2 | 0.0 | 0.00 | 4.60 | 0.00 | 0 | 1.45 | 0.7 | 928.2 | 412.3 | 693.6 | 122.4 | 20.80 | 903 | 27.0 | 1.22 | 18.60 | 14.36 | 0.7 | 846.6 | 295.0 | 51.00 | 1.42
n°: 3230 | 29.00 | 52.2 | 0.91 | 49 | 92 | 50 | 928.2 | 0.0 | 0.00 | 4.60 | 0.00 | 0 | 1.45 | 0.7 | 928.2 | 412.3 | 693.6 | 122.4 | 20.80 | 903 | 27.0 | 1.22 | 18.60 | 14.36 | 0.7 | 846.6 | 295.0 | 51.00 | 1.42
n°: 3231 | 29.00 | 52.2 | 0.91 | 49 | 92 | 50 | 928.2 | 0.0 | 0.00 | 4.60 | 0.00 | 0 | 1.45 | 0.7 | 928.2 | 412.3 | 693.6 | 122.4 | 21.80 | 903 | 27.0 | 1.22 | 18.60 | 14.36 | 0.7 | 846.6 | 295.0 | 51.00 | 1.42
n°: 3232 | 29.00 | 52.2 | 0.91 | 49 | 92 | 50 | 928.2 | 0.0 | 0.00 | 4.60 | 0.00 | 0 | 1.45 | 0.7 | 928.2 | 412.3 | 693.6 | 122.4 | 21.80 | 903 | 27.0 | 1.22 | 18.60 | 14.36 | 0.7 | 846.6 | 295.0 | 51.00 | 1.42
n°: 3233 | 29.00 | 52.2 | 0.91 | 49 | 92 | 50 | 928.2 | 0.0 | 0.00 | 4.60 | 0.00 | 0 | 1.45 | 0.7 | 928.2 | 412.3 | 693.6 | 122.4 | 21.80 | 903 | 27.0 | 1.22 | 18.60 | 14.36 | 0.7 | 846.6 | 295.0 | 51.00 | 1.42
n°: 3234 | 29.00 | 52.2 | 0.91 | 49 | 92 | 50 | 928.2 | 0.0 | 0.00 | 4.60 | 0.00 | 0 | 1.45 | 0.7 | 928.2 | 412.3 | 693.6 | 122.4 | 21.80 | 903 | 27.0 | 1.22 | 18.60 | 14.36 | 0.7 | 846.6 | 295.0 | 51.00 | 1.42
n°: 3235 | 29.00 | 52.2 | 0.91 | 49 | 92 | 50 | 928.2 | 0.0 | 0.00 | 4.60 | 0.00 | 0 | 1.45 | 0.7 | 928.2 | 412.3 | 693.6 | 122.4 | 21.80 | 903 | 27.0 | 1.22 | 18.60 | 14.36 | 0.7 | 846.6 | 295.0 | 51.00 | 1.42
n°: 3236 | 29.00 | 52.2 | 0.91 | 49 | 92 | 50 | 928.2 | 0.0 | 0.00 | 4.60 | 0.00 | 0 | 1.45 | 0.7 | 928.2 | 412.3 | 693.6 | 122.4 | 21.80 | 903 | 27.0 | 1.22 | 18.60 | 14.36 | 0.7 | 846.6 | 295.0 | 51.00 | 1.42
n°: 3237 | 29.00 | 52.2 | 0.91 | 49 | 92 | 50 | 928.2 | 0.0 | 0.00 | 4.60 | 0.00 | 0 | 1.45 | 0.7 | 928.2 | 412.3 | 693.6 | 122.4 | 21.80 | 903 | 27.0 | 1.22 | 18.60 | 14.36 | 0.7 | 846.6 | 295.0 | 51.00 | 1.42
n°: 3238 | 29.00 | 52.2 | 0.91 | 49 | 92 | 50 | 928.2 | 0.0 | 0.00 | 4.60 | 0.00 | 0 | 1.45 | 0.7 | 928.2 | 412.3 | 693.6 | 122.4 | 21.80 | 903 | 27.0 | 1.22 | 18.60 | 14.36 | 0.7 | 846.6 | 295.0 | 51.00 | 1.42
n°: 3239 | 29.00 | 52.2 | 0.91 | 49 | 92 | 50 | 928.2 | 0.0 | 0.00 | 4.60 | 0.00 | 0 | 1.45 | 0.7 | 928.2 | 412.3 | 693.6 | 122.4 | 21.80 | 903 | 27.0 | 1.22 | 18.60 | 14.36 | 0.7 | 846.6 | 295.0 | 51.00 | 1.42
n°: 3240 | 29.00 | 52.2 | 0.75 | 49 | 92 | 50 | 928.2 | 0.0 | 0.00 | 4.60 | 0.00 | 0 | 1.27 | 0.7 | 928.2 | 412.3 | 693.6 | 122.4 | 21.80 | 903 | 27.0 | 1.20 | 18.60 | 14.36 | 0.7 | 846.6 | 295.0 | 51.00 | 1.42
n°: 3241 | 29.00 | 52.2 | 0.75 | 49 | 92 | 50 | 928.2 | 0.0 | 0.00 | 4.60 | 0.00 | 0 | 1.27 | 0.7 | 928.2 | 412.3 | 693.6 | 122.4 | 21.80 | 903 | 27.0 | 1.20 | 18.60 | 14.36 | 0.7 | 846.6 | 295.0 | 51.00 | 1.42
n°: 3242 | 29.00 | 52.2 | 0.75 | 49 | 92 | 50 | 928.2 | 0.0 | 0.00 | 4.40 | 0.00 | 0 | 1.27 | 0.7 | 928.2 | 412.3 | 693.6 | 122.4 | 21.80 | 903 | 27.0 | 1.20 | 18.60 | 14.36 | 0.7 | 846.6 | 295.0 | 51.00 | 1.42
n°: 3243 | 29.00 | 52.2 | 0.75 | 49 | 92 | 50 | 928.2 | 0.0 | 0.00 | 4.40 | 0.00 | 0 | 1.27 | 0.7 | 928.2 | 412.3 | 693.6 | 122.4 | 21.80 | 903 | 27.0 | 1.20 | 18.60 | 14.36 | 0.7 | 846.6 | 295.0 | 51.00 | 1.42
n°: 3244 | 29.00 | 52.2 | 0.75 | 49 | 92 | 50 | 928.2 | 0.0 | 0.00 | 4.40 | 0.00 | 0 | 1.27 | 0.7 | 928.2 | 412.3 | 693.6 | 122.4 | 21.80 | 903 | 27.0 | 1.20 | 18.60 | 14.36 | 0.7 | 846.6 | 295.0 | 51.00 | 1.42
n°: 3245 | 29.00 | 52.2 | 0.75 | 49 | 92 | 50 | 928.2 | 0.0 | 0.00 | 4.40 | 0.00 | 0 | 1.27 | 0.7 | 928.2 | 412.3 | 693.6 | 122.4 | 21.80 | 903 | 27.0 | 1.20 | 18.60 | 14.36 | 0.7 | 846.6 | 295.0 | 51.00 | 1.42
n°: 3246 | 29.00 | 52.2 | 0.75 | 49 | 92 | 50 | 928.2 | 0.0 | 0.00 | 4.40 | 0.00 | 0 | 1.27 | 0.7 | 928.2 | 399.0 | 693.6 | 122.4 | 21.80 | 903 | 27.0 | 1.20 | 18.60 | 14.36 | 0.7 | 846.6 | 290.0 | 51.00 | 1.42
n°: 3247 | 29.00 | 52.2 | 0.75 | 49 | 92 | 50 | 928.2 | 0.0 | 0.00 | 4.40 | 0.00 | 0 | 1.27 | 0.7 | 928.2 | 399.0 | 693.6 | 122.4 | 21.80 | 903 | 27.0 | 1.20 | 18.60 | 14.36 | 0.7 | 846.6 | 290.0 | 51.00 | 1.42
n°: 3248 | 29.00 | 52.2 | 0.75 | 56 | 92 | 50 | 928.2 | 0.0 | 0.00 | 4.40 | 0.00 | 0 | 1.27 | 1.1 | 928.2 | 399.0 | 693.6 | 122.4 | 21.80 | 903 | 27.0 | 1.20 | 18.60 | 14.36 | 0.9 | 846.6 | 290.0 | 51.00 | 1.42
n°: 3249 | 29.00 | 52.2 | 0.75 | 56 | 92 | 50 | 928.2 | 0.0 | 0.00 | 4.40 | 0.00 | 0 | 1.27 | 1.1 | 928.2 | 399.0 | 693.6 | 122.4 | 21.80 | 903 | 27.0 | 1.20 | 18.60 | 14.36 | 0.9 | 846.6 | 290.0 | 51.00 | 1.42
n°: 3250 | 29.00 | 52.2 | 0.75 | 56 | 92 | 50 | 928.2 | 0.0 | 0.00 | 4.40 | 0.00 | 0 | 1.27 | 1.1 | 928.2 | 399.0 | 693.6 | 122.4 | 21.80 | 903 | 27.0 | 1.20 | 18.60 | 14.36 | 0.9 | 846.6 | 290.0 | 51.00 | 1.42
n°: 3251 | 29.00 | 52.2 | 0.75 | 56 | 92 | 50 | 928.2 | 0.0 | 0.00 | 4.40 | 0.00 | 0 | 1.27 | 1.1 | 928.2 | 399.0 | 693.6 | 122.4 | 21.80 | 903 | 27.0 | 1.20 | 18.60 | 14.36 | 0.9 | 846.6 | 290.0 | 51.00 | 1.42
n°: 3252 | 29.00 | 52.2 | 0.75 | 56 | 92 | 50 | 928.2 | 0.0 | 0.00 | 4.40 | 0.00 | 0 | 1.27 | 1.1 | 928.2 | 399.0 | 693.6 | 122.4 | 21.80 | 903 | 27.0 | 1.20 | 18.60 | 14.36 | 0.9 | 846.6 | 290.0 | 51.00 | 1.42
n°: 3253 | 29.00 | 52.2 | 0.75 | 56 | 92 | 50 | 928.2 | 0.0 | 0.00 | 4.40 | 0.00 | 0 | 1.27 | 1.1 | 928.2 | 399.0 | 693.6 | 122.4 | 21.80 | 903 | 27.0 | 1.20 | 18.60 | 14.36 | 0.9 | 846.6 | 290.0 | 51.00 | 1.42
n°: 3254 | 28.60 | 52.2 | 0.75 | 56 | 92 | 50 | 928.2 | 0.0 | 0.00 | 4.40 | 0.00 | 0 | 1.27 | 1.1 | 928.2 | 399.0 | 693.6 | 122.4 | 24.80 | 903 | 27.0 | 1.20 | 18.60 | 14.36 | 0.9 | 846.6 | 290.0 | 51.00 | 1.42
n°: 3255 | 28.60 | 52.2 | 0.75 | 56 | 92 | 50 | 928.2 | 0.0 | 0.00 | 4.40 | 0.00 | 0 | 1.27 | 1.1 | 928.2 | 399.0 | 693.6 | 122.4 | 24.80 | 903 | 27.0 | 1.20 | 18.60 | 14.36 | 0.9 | 846.6 | 290.0 | 51.00 | 1.42
n°: 3256 | 28.60 | 52.2 | 0.75 | 56 | 92 | 50 | 928.2 | 0.0 | 0.00 | 4.40 | 0.00 | 0 | 1.27 | 1.1 | 928.2 | 399.0 | 693.6 | 122.4 | 24.80 | 903 | 27.0 | 1.20 | 18.60 | 14.36 | 0.9 | 846.6 | 290.0 | 51.00 | 1.42
n°: 3257 | 28.60 | 52.2 | 0.75 | 56 | 92 | 50 | 928.2 | 0.0 | 0.00 | 4.40 | 0.00 | 0 | 1.27 | 1.1 | 928.2 | 399.0 | 693.6 | 122.4 | 24.80 | 903 | 27.0 | 1.20 | 18.60 | 14.36 | 0.9 | 846.6 | 290.0 | 51.00 | 1.42
n°: 3258 | 28.60 | 52.2 | 0.75 | 56 | 92 | 50 | 938.4 | 0.0 | 0.00 | 4.40 | 0.00 | 0 | 1.27 | 1.1 | 928.2 | 399.0 | 693.6 | 122.4 | 24.80 | 903 | 27.0 | 1.20 | 18.60 | 14.36 | 0.9 | 846.6 | 290.0 | 51.00 | 1.42
n°: 3259 | 28.60 | 52.2 | 0.75 | 56 | 35 | 50 | 938.4 | 0.0 | 0.00 | 4.40 | 0.00 | 0 | 1.27 | 1.1 | 948.6 | 399.0 | 693.6 | 122.4 | 24.80 | 903 | 27.0 | 1.20 | 18.60 | 14.36 | 0.9 | 1417.8 | 290.0 | 51.00 | 1.42
n°: 3260 | 28.60 | 52.2 | 0.75 | 56 | 35 | 50 | 938.4 | 0.0 | 0.00 | 4.40 | 0.00 | 0 | 1.27 | 1.1 | 948.6 | 399.0 | 693.6 | 122.4 | 24.80 | 903 | 27.0 | 1.20 | 18.60 | 14.36 | 0.9 | 1417.8 | 290.0 | 51.00 | 1.42
n°: 3261 | 28.60 | 52.2 | 0.75 | 56 | 35 | 50 | 938.4 | 0.0 | 0.00 | 4.40 | 0.00 | 0 | 1.27 | 1.1 | 948.6 | 399.0 | 693.6 | 122.4 | 24.80 | 903 | 27.0 | 1.20 | 18.60 | 14.36 | 0.9 | 1417.8 | 290.0 | 51.00 | 1.42
n°: 3262 | 28.60 | 52.2 | 0.75 | 56 | 35 | 50 | 938.4 | 0.0 | 0.00 | 4.40 | 0.00 | 0 | 1.27 | 1.1 | 948.6 | 399.0 | 693.6 | 122.4 | 24.80 | 903 | 27.0 | 1.20 | 18.60 | 14.36 | 0.9 | 1417.8 | 290.0 | 51.00 | 1.42
n°: 3263 | 28.60 | 52.2 | 1.15 | 56 | 35 | 50 | 938.4 | 0.0 | 0.00 | 4.40 | 0.00 | 0 | 1.95 | 1.1 | 948.6 | 399.0 | 693.6 | 122.4 | 24.80 | 903 | 27.0 | 1.64 | 18.60 | 14.36 | 0.9 | 1417.8 | 290.0 | 51.00 | 1.42
n°: 3264 | 28.60 | 52.2 | 1.15 | 56 | 35 | 50 | 938.4 | 0.0 | 0.00 | 23.00 | 0.00 | 0 | 1.95 | 1.1 | 948.6 | 399.0 | 693.6 | 122.4 | 24.80 | 2457 | 27.0 | 1.64 | 18.60 | 14.36 | 0.9 | 1417.8 | 290.0 | 51.00 | 2.64
n°: 3265 | 28.60 | 52.2 | 1.15 | 56 | 35 | 50 | 938.4 | 0.0 | 0.00 | 23.00 | 0.00 | 0 | 1.95 | 1.1 | 948.6 | 399.0 | 693.6 | 122.4 | 24.80 | 2457 | 27.0 | 1.64 | 18.60 | 14.36 | 0.9 | 1417.8 | 290.0 | 51.00 | 2.64
n°: 3266 | 28.60 | 52.2 | 1.15 | 56 | 35 | 50 | 938.4 | 49.0 | 0.00 | 23.00 | 0.00 | 0 | 1.95 | 1.1 | 948.6 | 399.0 | 693.6 | 122.4 | 24.80 | 2457 | 27.0 | 1.64 | 18.60 | 14.36 | 0.9 | 1417.8 | 290.0 | 51.00 | 2.64
n°: 3267 | 28.60 | 52.2 | 1.15 | 56 | 35 | 50 | 938.4 | 49.0 | 0.00 | 23.00 | 0.00 | 0 | 1.95 | 1.1 | 948.6 | 399.0 | 693.6 | 122.4 | 24.80 | 2457 | 27.0 | 1.64 | 18.60 | 14.36 | 0.9 | 1417.8 | 290.0 | 51.00 | 2.64
n°: 3268 | 28.60 | 52.2 | 1.15 | 56 | 35 | 36 | 938.4 | 49.0 | 0.00 | 23.00 | 0.00 | 0 | 1.95 | 1.1 | 948.6 | 758.1 | 693.6 | 122.4 | 24.80 | 2457 | 27.0 | 1.64 | 18.60 | 14.36 | 0.9 | 1417.8 | 700.0 | 51.00 | 2.64
n°: 3269 | 28.60 | 52.2 | 1.15 | 3 | 35 | 36 | 938.4 | 49.0 | 0.00 | 23.00 | 0.00 | 0 | 1.95 | 6.2 | 948.6 | 758.1 | 693.6 | 122.4 | 24.80 | 2457 | 27.0 | 1.64 | 18.60 | 14.36 | 1.3 | 1417.8 | 700.0 | 51.00 | 2.64
n°: 3270 | 28.60 | 52.2 | 1.15 | 3 | 35 | 36 | 938.4 | 49.0 | 0.00 | 23.00 | 0.00 | 0 | 1.95 | 6.2 | 948.6 | 758.1 | 693.6 | 122.4 | 24.80 | 2457 | 27.0 | 1.64 | 18.60 | 14.36 | 1.3 | 1417.8 | 700.0 | 51.00 | 2.64
n°: 3271 | 28.60 | 52.2 | 1.15 | 3 | 35 | 36 | 938.4 | 49.0 | 0.00 | 23.00 | 0.00 | 0 | 1.95 | 6.2 | 948.6 | 758.1 | 693.6 | 122.4 | 24.80 | 2457 | 27.0 | 1.64 | 18.60 | 14.36 | 1.3 | 1417.8 | 700.0 | 51.00 | 2.64
n°: 3272 | 28.60 | 52.2 | 1.15 | 3 | 35 | 36 | 938.4 | 49.0 | 0.00 | 23.00 | 0.00 | 0 | 1.95 | 6.2 | 948.6 | 758.1 | 693.6 | 122.4 | 24.80 | 2457 | 27.0 | 1.64 | 18.60 | 14.36 | 1.3 | 1417.8 | 700.0 | 51.00 | 2.64
n°: 3273 | 28.60 | 52.2 | 1.15 | 3 | 35 | 36 | 938.4 | 49.0 | 0.00 | 23.00 | 0.00 | 0 | 1.95 | 6.2 | 948.6 | 758.1 | 693.6 | 122.4 | 24.80 | 2457 | 27.0 | 1.64 | 18.60 | 14.36 | 1.3 | 1417.8 | 700.0 | 51.00 | 2.64
n°: 3274 | 28.60 | 52.2 | 1.15 | 3 | 35 | 36 | 938.4 | 49.0 | 0.00 | 23.00 | 0.00 | 32 | 1.95 | 6.2 | 948.6 | 758.1 | 693.6 | 122.4 | 24.80 | 2457 | 27.0 | 1.64 | 18.60 | 14.36 | 1.3 | 1417.8 | 700.0 | 51.00 | 2.64
n°: 3275 | 28.60 | 52.2 | 1.15 | 3 | 35 | 36 | 938.4 | 49.0 | 0.00 | 23.00 | 0.00 | 32 | 1.95 | 6.2 | 948.6 | 758.1 | 693.6 | 122.4 | 24.80 | 2457 | 28.8 | 1.64 | 18.60 | 14.36 | 1.3 | 1417.8 | 700.0 | 51.00 | 2.64
n°: 3276 | 28.60 | 52.2 | 1.15 | 3 | 35 | 36 | 938.4 | 49.0 | 0.00 | 23.00 | 0.00 | 32 | 1.95 | 6.2 | 948.6 | 758.1 | 693.6 | 122.4 | 24.80 | 2457 | 28.8 | 1.64 | 18.60 | 14.36 | 1.3 | 1417.8 | 700.0 | 51.00 | 2.64
n°: 3277 | 35.80 | 52.2 | 1.15 | 3 | 35 | 36 | 938.4 | 49.0 | 0.00 | 23.00 | 15.00 | 32 | 1.95 | 6.2 | 948.6 | 758.1 | 693.6 | 122.4 | 28.40 | 2457 | 28.8 | 1.64 | 18.60 | 14.36 | 1.3 | 1417.8 | 700.0 | 51.00 | 2.64
n°: 3278 | 35.80 | 52.2 | 1.15 | 3 | 35 | 36 | 938.4 | 49.0 | 0.00 | 23.00 | 15.00 | 32 | 1.95 | 6.2 | 948.6 | 758.1 | 693.6 | 122.4 | 28.40 | 2457 | 28.8 | 1.64 | 18.60 | 14.36 | 1.3 | 1417.8 | 700.0 | 51.00 | 2.64
n°: 3279 | 35.80 | 52.2 | 1.15 | 3 | 35 | 36 | 938.4 | 49.0 | 0.00 | 23.00 | 15.00 | 32 | 1.95 | 6.2 | 948.6 | 758.1 | 693.6 | 122.4 | 28.40 | 2457 | 28.8 | 1.64 | 18.60 | 14.36 | 1.3 | 1417.8 | 700.0 | 51.00 | 2.64
n°: 3280 | 35.80 | 52.2 | 1.15 | 3 | 35 | 36 | 1162.8 | 49.0 | 0.00 | 23.00 | 15.00 | 32 | 1.95 | 6.2 | 948.6 | 758.1 | 693.6 | 122.4 | 28.40 | 2457 | 28.8 | 1.64 | 18.60 | 14.36 | 1.3 | 1417.8 | 700.0 | 51.00 | 2.64
n°: 3281 | 35.80 | 52.2 | 1.15 | 3 | 35 | 36 | 1162.8 | 49.0 | 0.00 | 23.00 | 15.00 | 32 | 1.95 | 6.2 | 948.6 | 758.1 | 693.6 | 122.4 | 28.40 | 2457 | 28.8 | 1.64 | 18.60 | 14.36 | 1.3 | 1417.8 | 700.0 | 51.00 | 2.64
n°: 3282 | 35.80 | 52.2 | 1.15 | 3 | 35 | 36 | 1162.8 | 49.0 | 0.00 | 23.00 | 15.00 | 32 | 1.95 | 6.2 | 1183.2 | 758.1 | 693.6 | 122.4 | 28.40 | 2457 | 28.8 | 1.64 | 18.60 | 14.36 | 1.3 | 1397.4 | 700.0 | 51.00 | 2.64
n°: 3283 | 35.80 | 52.2 | 1.15 | 3 | 35 | 36 | 1162.8 | 49.0 | 0.00 | 23.00 | 15.00 | 32 | 1.95 | 6.2 | 1183.2 | 758.1 | 693.6 | 122.4 | 28.40 | 2457 | 28.8 | 1.64 | 18.60 | 14.36 | 1.3 | 1397.4 | 700.0 | 51.00 | 2.64
n°: 3284 | 35.80 | 52.2 | 1.15 | 3 | 35 | 36 | 1162.8 | 49.0 | 0.00 | 23.00 | 15.00 | 32 | 1.95 | 6.2 | 1183.2 | 758.1 | 693.6 | 122.4 | 28.40 | 2457 | 28.8 | 1.64 | 18.60 | 14.14 | 1.3 | 1397.4 | 700.0 | 51.00 | 2.64
n°: 3285 | 35.80 | 52.2 | 1.15 | 3 | 35 | 36 | 1162.8 | 49.0 | 0.00 | 23.00 | 15.00 | 32 | 1.95 | 6.2 | 1183.2 | 758.1 | 693.6 | 122.4 | 28.40 | 2457 | 28.8 | 1.64 | 18.60 | 14.14 | 1.3 | 1397.4 | 700.0 | 51.00 | 2.64
n°: 3286 | 35.80 | 52.2 | 1.15 | 3 | 35 | 36 | 1162.8 | 49.0 | 0.00 | 23.00 | 15.00 | 32 | 1.95 | 6.2 | 1183.2 | 758.1 | 693.6 | 122.4 | 28.40 | 2457 | 28.8 | 1.64 | 18.60 | 14.14 | 1.3 | 1397.4 | 700.0 | 51.00 | 2.64
n°: 3287 | 35.80 | 52.2 | 1.15 | 3 | 35 | 36 | 1162.8 | 49.0 | 0.00 | 16.00 | 15.00 | 32 | 1.95 | 6.2 | 1183.2 | 758.1 | 693.6 | 122.4 | 28.40 | 2352 | 28.8 | 1.64 | 18.60 | 14.14 | 1.3 | 1397.4 | 700.0 | 51.00 | 2.08
n°: 3288 | 35.80 | 52.2 | 1.15 | 3 | 35 | 36 | 1162.8 | 49.0 | 0.00 | 16.00 | 15.00 | 32 | 1.95 | 6.2 | 1183.2 | 758.1 | 693.6 | 122.4 | 28.40 | 2352 | 28.8 | 1.64 | 18.60 | 14.14 | 1.3 | 1397.4 | 700.0 | 51.00 | 2.08
n°: 3289 | 35.80 | 52.2 | 1.15 | 3 | 35 | 36 | 1162.8 | 35.3 | 0.00 | 16.00 | 15.00 | 32 | 1.95 | 6.2 | 1183.2 | 758.1 | 693.6 | 122.4 | 28.40 | 2352 | 28.8 | 1.64 | 18.60 | 14.14 | 1.3 | 1397.4 | 700.0 | 51.00 | 2.08
n°: 3290 | 35.80 | 52.2 | 1.15 | 3 | 35 | 36 | 1162.8 | 35.3 | 0.00 | 16.00 | 15.00 | 32 | 1.95 | 6.2 | 1183.2 | 595.2 | 693.6 | 122.4 | 28.40 | 2352 | 28.8 | 1.64 | 18.60 | 14.14 | 1.3 | 1397.4 | 545.0 | 51.00 | 2.08
n°: 3291 | 35.80 | 52.2 | 1.15 | 3 | 35 | 50 | 1162.8 | 35.3 | 0.00 | 16.00 | 15.00 | 32 | 1.95 | 6.2 | 1183.2 | 595.2 | 693.6 | 122.4 | 28.40 | 2352 | 28.8 | 1.64 | 18.60 | 14.14 | 1.3 | 1397.4 | 545.0 | 51.00 | 2.08
n°: 3292 | 35.80 | 52.2 | 1.15 | 35 | 35 | 50 | 1162.8 | 35.3 | 0.00 | 16.00 | 15.00 | 32 | 1.95 | 0.0 | 1183.2 | 595.2 | 693.6 | 122.4 | 28.40 | 2352 | 28.8 | 1.64 | 18.60 | 14.14 | 0.0 | 1397.4 | 545.0 | 51.00 | 2.08
n°: 3293 | 35.80 | 52.2 | 1.15 | 35 | 35 | 50 | 1162.8 | 35.3 | 0.00 | 16.00 | 15.00 | 32 | 1.95 | 0.0 | 1183.2 | 595.2 | 693.6 | 122.4 | 28.40 | 2352 | 28.8 | 1.64 | 18.60 | 14.14 | 0.0 | 1397.4 | 545.0 | 51.00 | 2.08
n°: 3294 | 35.80 | 52.2 | 1.15 | 35 | 35 | 50 | 1162.8 | 35.3 | 0.00 | 16.00 | 15.00 | 32 | 1.95 | 0.0 | 1183.2 | 595.2 | 693.6 | 122.4 | 28.40 | 2352 | 28.8 | 1.64 | 18.60 | 14.14 | 0.0 | 1397.4 | 545.0 | 51.00 | 2.08
n°: 3295 | 35.80 | 52.2 | 1.15 | 35 | 35 | 50 | 1162.8 | 35.3 | 0.00 | 16.00 | 15.00 | 32 | 1.95 | 0.0 | 1183.2 | 595.2 | 693.6 | 122.4 | 28.40 | 2352 | 28.8 | 1.64 | 18.60 | 14.14 | 0.0 | 1397.4 | 545.0 | 51.00 | 2.08
n°: 3296 | 35.80 | 52.2 | 1.15 | 35 | 35 | 50 | 1162.8 | 35.3 | 0.00 | 16.00 | 15.00 | 32 | 1.95 | 0.0 | 1183.2 | 595.2 | 693.6 | 122.4 | 28.40 | 2352 | 28.8 | 1.64 | 18.60 | 14.14 | 0.0 | 1397.4 | 545.0 | 51.00 | 2.08
n°: 3297 | 35.80 | 52.2 | 1.15 | 35 | 35 | 50 | 1162.8 | 35.3 | 0.00 | 16.00 | 15.00 | 40 | 1.95 | 0.0 | 1183.2 | 595.2 | 693.6 | 122.4 | 28.40 | 2352 | 28.8 | 1.64 | 18.60 | 14.14 | 0.0 | 1397.4 | 545.0 | 51.00 | 2.08
n°: 3298 | 35.80 | 52.2 | 1.15 | 35 | 35 | 50 | 1162.8 | 35.3 | 0.00 | 16.00 | 15.00 | 40 | 1.95 | 0.0 | 1183.2 | 595.2 | 693.6 | 122.4 | 28.40 | 2352 | 28.8 | 1.64 | 18.60 | 14.14 | 0.0 | 1397.4 | 545.0 | 51.00 | 2.08
n°: 3299 | 35.80 | 52.2 | 1.15 | 35 | 35 | 50 | 1162.8 | 35.3 | 0.00 | 16.00 | 15.00 | 40 | 1.95 | 0.0 | 1183.2 | 595.2 | 693.6 | 122.4 | 28.40 | 2352 | 28.8 | 1.64 | 18.60 | 14.14 | 0.0 | 1397.4 | 545.0 | 51.00 | 2.08
n°: 3300 | 35.80 | 52.2 | 1.15 | 35 | 35 | 50 | 1162.8 | 35.3 | 0.00 | 16.00 | 0.00 | 40 | 1.95 | 0.0 | 1183.2 | 595.2 | 693.6 | 122.4 | 23.40 | 2352 | 28.8 | 1.64 | 18.60 | 14.14 | 0.0 | 1397.4 | 545.0 | 51.00 | 2.08
n°: 3301 | 35.80 | 52.2 | 1.15 | 35 | 35 | 50 | 1162.8 | 35.3 | 0.00 | 16.00 | 0.00 | 40 | 1.95 | 0.0 | 1183.2 | 595.2 | 693.6 | 122.4 | 23.40 | 2352 | 28.8 | 1.64 | 18.60 | 14.14 | 0.0 | 1397.4 | 545.0 | 51.00 | 2.08
n°: 3302 | 35.80 | 52.2 | 1.15 | 35 | 35 | 50 | 1162.8 | 35.3 | 0.00 | 16.00 | 0.00 | 40 | 1.95 | 0.0 | 1183.2 | 595.2 | 693.6 | 122.4 | 23.40 | 2352 | 28.8 | 1.64 | 18.60 | 14.14 | 0.0 | 1397.4 | 545.0 | 51.00 | 2.08
n°: 3303 | 35.80 | 52.2 | 1.15 | 35 | 35 | 50 | 1009.8 | 35.3 | 0.00 | 16.00 | 0.00 | 40 | 1.95 | 0.0 | 1183.2 | 595.2 | 693.6 | 122.4 | 23.40 | 2352 | 28.8 | 1.64 | 18.60 | 14.14 | 0.0 | 1397.4 | 545.0 | 51.00 | 2.08
n°: 3304 | 35.80 | 52.2 | 1.15 | 35 | 35 | 50 | 1009.8 | 35.3 | 0.00 | 16.00 | 0.00 | 40 | 1.95 | 0.0 | 1183.2 | 595.2 | 693.6 | 122.4 | 23.40 | 2352 | 28.8 | 1.64 | 18.60 | 14.14 | 0.0 | 1397.4 | 545.0 | 51.00 | 2.08
n°: 3305 | 35.80 | 52.2 | 1.15 | 35 | 92 | 50 | 1009.8 | 35.3 | 0.00 | 16.00 | 0.00 | 40 | 1.95 | 0.0 | 1009.8 | 595.2 | 693.6 | 122.4 | 23.40 | 2352 | 28.8 | 1.64 | 18.60 | 14.14 | 0.0 | 907.8 | 545.0 | 51.00 | 2.08
n°: 3306 | 35.80 | 52.2 | 1.15 | 35 | 92 | 50 | 1009.8 | 35.3 | 0.00 | 16.00 | 0.00 | 40 | 1.95 | 0.0 | 1009.8 | 595.2 | 693.6 | 122.4 | 23.40 | 2352 | 28.8 | 1.64 | 18.60 | 14.14 | 0.0 | 907.8 | 545.0 | 51.00 | 2.08
n°: 3307 | 35.80 | 52.2 | 1.15 | 35 | 92 | 50 | 1009.8 | 35.3 | 0.00 | 16.00 | 0.00 | 40 | 1.95 | 0.0 | 1009.8 | 595.2 | 693.6 | 122.4 | 23.40 | 2352 | 28.8 | 1.64 | 18.60 | 14.06 | 0.0 | 907.8 | 545.0 | 51.00 | 2.08
n°: 3308 | 35.80 | 52.2 | 1.13 | 35 | 92 | 50 | 1009.8 | 35.3 | 0.00 | 16.00 | 0.00 | 40 | 1.99 | 0.0 | 1009.8 | 595.2 | 693.6 | 122.4 | 23.40 | 2352 | 28.8 | 1.66 | 18.60 | 14.06 | 0.0 | 907.8 | 545.0 | 51.00 | 2.08
n°: 3309 | 35.80 | 52.2 | 1.13 | 35 | 92 | 50 | 1009.8 | 35.3 | 0.00 | 16.00 | 0.00 | 40 | 1.99 | 0.0 | 1009.8 | 595.2 | 693.6 | 122.4 | 23.40 | 2352 | 28.8 | 1.66 | 18.60 | 14.06 | 0.0 | 907.8 | 545.0 | 51.00 | 2.08
n°: 3310 | 35.80 | 52.2 | 1.13 | 35 | 92 | 50 | 1009.8 | 35.3 | 0.00 | 5.00 | 0.00 | 40 | 1.99 | 0.0 | 1009.8 | 595.2 | 693.6 | 122.4 | 23.40 | 924 | 28.8 | 1.66 | 18.60 | 14.06 | 0.0 | 907.8 | 545.0 | 51.00 | 1.42
n°: 3311 | 35.80 | 52.2 | 1.13 | 35 | 92 | 50 | 1009.8 | 35.3 | 0.00 | 5.00 | 0.00 | 40 | 1.99 | 0.0 | 1009.8 | 595.2 | 693.6 | 122.4 | 23.40 | 924 | 28.8 | 1.66 | 18.60 | 14.06 | 0.0 | 907.8 | 545.0 | 51.00 | 1.42
n°: 3312 | 35.80 | 52.2 | 1.13 | 35 | 92 | 50 | 1009.8 | 0.0 | 0.00 | 5.00 | 0.00 | 40 | 1.99 | 0.0 | 1009.8 | 595.2 | 693.6 | 122.4 | 23.40 | 924 | 28.8 | 1.66 | 18.60 | 14.06 | 0.0 | 907.8 | 545.0 | 51.00 | 1.42
n°: 3313 | 35.80 | 52.2 | 1.13 | 35 | 92 | 50 | 1009.8 | 0.0 | 0.00 | 5.00 | 0.00 | 40 | 1.99 | 0.0 | 1009.8 | 415.6 | 693.6 | 122.4 | 23.40 | 924 | 28.8 | 1.66 | 18.60 | 14.06 | 0.0 | 907.8 | 300.0 | 51.00 | 1.42
n°: 3314 | 35.80 | 52.2 | 1.13 | 35 | 92 | 50 | 1009.8 | 0.0 | 0.00 | 5.00 | 0.00 | 40 | 1.99 | 0.0 | 1009.8 | 415.6 | 693.6 | 122.4 | 23.40 | 924 | 28.8 | 1.66 | 18.60 | 14.06 | 0.0 | 907.8 | 300.0 | 51.00 | 1.42
n°: 3315 | 35.80 | 52.2 | 1.13 | 18 | 92 | 50 | 1009.8 | 0.0 | 0.00 | 5.00 | 0.00 | 40 | 1.99 | 0.0 | 1009.8 | 415.6 | 693.6 | 122.4 | 23.40 | 924 | 28.8 | 1.66 | 18.60 | 14.06 | 0.0 | 907.8 | 300.0 | 51.00 | 1.42
n°: 3316 | 35.80 | 52.2 | 1.13 | 18 | 92 | 50 | 1009.8 | 0.0 | 0.00 | 5.00 | 0.00 | 40 | 1.99 | 0.0 | 1009.8 | 415.6 | 693.6 | 122.4 | 23.40 | 924 | 28.8 | 1.66 | 18.60 | 14.06 | 0.0 | 907.8 | 300.0 | 51.00 | 1.42
n°: 3317 | 35.80 | 52.2 | 1.13 | 18 | 92 | 50 | 1009.8 | 0.0 | 0.00 | 5.00 | 0.00 | 40 | 1.99 | 0.0 | 1009.8 | 415.6 | 693.6 | 122.4 | 23.40 | 924 | 28.8 | 1.66 | 18.60 | 14.06 | 0.0 | 907.8 | 300.0 | 51.00 | 1.42
n°: 3318 | 35.80 | 52.2 | 1.13 | 18 | 92 | 50 | 1009.8 | 0.0 | 0.00 | 5.00 | 0.00 | 23 | 1.99 | 0.0 | 1009.8 | 415.6 | 693.6 | 122.4 | 23.40 | 924 | 28.8 | 1.66 | 18.60 | 14.06 | 0.0 | 907.8 | 300.0 | 51.00 | 1.42
n°: 3319 | 35.80 | 52.2 | 1.13 | 18 | 92 | 50 | 1009.8 | 0.0 | 0.00 | 5.00 | 0.00 | 23 | 1.99 | 0.0 | 1009.8 | 415.6 | 693.6 | 122.4 | 23.40 | 924 | 28.8 | 1.66 | 18.60 | 14.06 | 0.0 | 907.8 | 300.0 | 51.00 | 1.42
n°: 3320 | 35.80 | 52.2 | 1.13 | 18 | 92 | 50 | 1009.8 | 0.0 | 0.00 | 5.00 | 0.00 | 23 | 1.99 | 0.0 | 1009.8 | 415.6 | 693.6 | 122.4 | 23.40 | 924 | 28.8 | 1.66 | 18.60 | 14.06 | 0.0 | 907.8 | 300.0 | 51.00 | 1.42
n°: 3321 | 35.80 | 52.2 | 1.13 | 18 | 92 | 50 | 1009.8 | 0.0 | 0.00 | 5.00 | 0.00 | 23 | 1.99 | 0.0 | 1009.8 | 415.6 | 693.6 | 122.4 | 23.40 | 924 | 28.8 | 1.66 | 18.60 | 14.06 | 0.0 | 907.8 | 300.0 | 51.00 | 1.42
n°: 3322 | 35.80 | 52.2 | 1.13 | 18 | 92 | 50 | 1009.8 | 0.0 | 0.00 | 5.00 | 0.00 | 23 | 1.99 | 0.0 | 1009.8 | 415.6 | 693.6 | 122.4 | 23.40 | 924 | 28.8 | 1.66 | 18.60 | 14.06 | 0.0 | 907.8 | 300.0 | 51.00 | 1.42
n°: 3323 | 31.20 | 52.2 | 1.13 | 18 | 92 | 50 | 1009.8 | 0.0 | 0.00 | 5.00 | 1.00 | 23 | 1.99 | 0.0 | 1009.8 | 415.6 | 693.6 | 122.4 | 25.60 | 924 | 28.8 | 1.66 | 18.60 | 14.06 | 0.0 | 907.8 | 300.0 | 51.00 | 1.42
n°: 3324 | 31.20 | 52.2 | 1.13 | 18 | 92 | 50 | 1009.8 | 0.0 | 0.00 | 5.00 | 1.00 | 23 | 1.99 | 0.0 | 1009.8 | 415.6 | 693.6 | 122.4 | 25.60 | 924 | 28.8 | 1.66 | 18.60 | 14.06 | 0.0 | 907.8 | 300.0 | 51.00 | 1.42
n°: 3325 | 31.20 | 52.2 | 1.13 | 18 | 92 | 50 | 1009.8 | 0.0 | 0.00 | 5.00 | 1.00 | 23 | 1.99 | 0.0 | 1009.8 | 415.6 | 693.6 | 122.4 | 25.60 | 924 | 28.8 | 1.66 | 18.60 | 14.06 | 0.0 | 907.8 | 300.0 | 51.00 | 1.42
n°: 3326 | 31.20 | 52.2 | 1.13 | 18 | 92 | 50 | 938.4 | 0.0 | 0.00 | 5.00 | 1.00 | 23 | 1.99 | 0.0 | 1009.8 | 415.6 | 693.6 | 122.4 | 25.60 | 924 | 28.8 | 1.66 | 18.60 | 14.06 | 0.0 | 907.8 | 300.0 | 51.00 | 1.42
n°: 3327 | 31.20 | 52.2 | 1.13 | 18 | 92 | 50 | 938.4 | 0.0 | 0.00 | 5.00 | 1.00 | 23 | 1.99 | 0.0 | 1009.8 | 415.6 | 693.6 | 122.4 | 25.60 | 924 | 28.8 | 1.66 | 18.60 | 14.06 | 0.0 | 907.8 | 300.0 | 51.00 | 1.42
n°: 3328 | 31.20 | 52.2 | 1.13 | 18 | 72 | 50 | 938.4 | 0.0 | 0.00 | 5.00 | 1.00 | 23 | 1.99 | 0.0 | 938.4 | 415.6 | 693.6 | 122.4 | 25.60 | 924 | 28.8 | 1.66 | 18.60 | 14.06 | 0.0 | 1152.6 | 300.0 | 51.00 | 1.42
n°: 3329 | 31.20 | 52.2 | 1.13 | 18 | 72 | 50 | 938.4 | 0.0 | 0.00 | 5.00 | 1.00 | 23 | 1.99 | 0.0 | 938.4 | 415.6 | 693.6 | 122.4 | 25.60 | 924 | 28.8 | 1.66 | 18.60 | 14.14 | 0.0 | 1152.6 | 300.0 | 51.00 | 1.42
n°: 3330 | 31.20 | 52.2 | 1.13 | 18 | 72 | 50 | 938.4 | 0.0 | 0.00 | 5.00 | 1.00 | 23 | 1.99 | 0.0 | 938.4 | 415.6 | 693.6 | 122.4 | 25.60 | 924 | 28.8 | 1.66 | 18.60 | 14.14 | 0.0 | 1152.6 | 300.0 | 51.00 | 1.42
n°: 3331 | 31.20 | 52.2 | 0.94 | 18 | 72 | 50 | 938.4 | 0.0 | 0.00 | 5.00 | 1.00 | 23 | 1.76 | 0.0 | 938.4 | 415.6 | 693.6 | 122.4 | 25.60 | 924 | 28.8 | 2.02 | 18.60 | 14.14 | 0.0 | 1152.6 | 300.0 | 51.00 | 1.42
n°: 3332 | 31.20 | 52.2 | 0.94 | 18 | 72 | 50 | 938.4 | 0.0 | 0.00 | 5.00 | 1.00 | 23 | 1.76 | 0.0 | 938.4 | 415.6 | 693.6 | 122.4 | 25.60 | 924 | 28.8 | 2.02 | 18.60 | 14.14 | 0.0 | 1152.6 | 300.0 | 51.00 | 1.42
n°: 3333 | 31.20 | 52.2 | 0.94 | 18 | 72 | 50 | 938.4 | 0.0 | 0.00 | 6.60 | 1.00 | 23 | 1.76 | 0.0 | 938.4 | 415.6 | 693.6 | 122.4 | 25.60 | 1176 | 28.8 | 2.02 | 18.60 | 14.14 | 0.0 | 1152.6 | 300.0 | 51.00 | 1.66
n°: 3334 | 31.20 | 52.2 | 0.94 | 18 | 72 | 50 | 938.4 | 0.0 | 0.00 | 6.60 | 1.00 | 23 | 1.76 | 0.0 | 938.4 | 415.6 | 693.6 | 122.4 | 25.60 | 1176 | 28.8 | 2.02 | 18.60 | 14.14 | 0.0 | 1152.6 | 300.0 | 51.00 | 1.66
n°: 3335 | 31.20 | 52.2 | 0.94 | 18 | 72 | 50 | 938.4 | 49.0 | 0.00 | 6.60 | 1.00 | 23 | 1.76 | 0.0 | 938.4 | 415.6 | 693.6 | 122.4 | 25.60 | 1176 | 28.8 | 2.02 | 18.60 | 14.14 | 0.0 | 1152.6 | 300.0 | 51.00 | 1.66
n°: 3336 | 31.20 | 52.2 | 0.94 | 18 | 72 | 22 | 938.4 | 49.0 | 0.00 | 6.60 | 1.00 | 23 | 1.76 | 0.0 | 938.4 | 462.2 | 693.6 | 122.4 | 25.60 | 1176 | 28.8 | 2.02 | 18.60 | 14.14 | 0.0 | 1152.6 | 585.0 | 51.00 | 1.66
n°: 3337 | 31.20 | 52.2 | 0.94 | 18 | 72 | 22 | 938.4 | 49.0 | 0.00 | 6.60 | 1.00 | 23 | 1.76 | 0.0 | 938.4 | 462.2 | 693.6 | 122.4 | 25.60 | 1176 | 28.8 | 2.02 | 18.60 | 14.14 | 0.0 | 1152.6 | 585.0 | 51.00 | 1.66
n°: 3338 | 31.20 | 52.2 | 0.94 | 49 | 72 | 22 | 938.4 | 49.0 | 0.00 | 6.60 | 1.00 | 23 | 1.76 | 4.2 | 938.4 | 462.2 | 693.6 | 122.4 | 25.60 | 1176 | 28.8 | 2.02 | 18.60 | 14.14 | 3.3 | 1152.6 | 585.0 | 51.00 | 1.66
n°: 3339 | 31.20 | 52.2 | 0.94 | 49 | 72 | 22 | 938.4 | 49.0 | 0.00 | 6.60 | 1.00 | 23 | 1.76 | 4.2 | 938.4 | 462.2 | 693.6 | 122.4 | 25.60 | 1176 | 28.8 | 2.02 | 18.60 | 14.14 | 3.3 | 1152.6 | 585.0 | 51.00 | 1.66
n°: 3340 | 31.20 | 52.2 | 0.94 | 49 | 72 | 22 | 938.4 | 49.0 | 0.00 | 6.60 | 1.00 | 23 | 1.76 | 4.2 | 938.4 | 462.2 | 693.6 | 122.4 | 25.60 | 1176 | 28.8 | 2.02 | 18.60 | 14.14 | 3.3 | 1152.6 | 585.0 | 51.00 | 1.66
n°: 3341 | 31.20 | 52.2 | 0.94 | 49 | 72 | 22 | 938.4 | 49.0 | 0.00 | 6.60 | 1.00 | 24 | 1.76 | 4.2 | 938.4 | 462.2 | 693.6 | 122.4 | 25.60 | 1176 | 28.8 | 2.02 | 18.60 | 14.14 | 3.3 | 1152.6 | 585.0 | 51.00 | 1.66
n°: 3342 | 31.20 | 52.2 | 0.94 | 49 | 72 | 22 | 938.4 | 49.0 | 0.00 | 6.60 | 1.00 | 24 | 1.76 | 4.2 | 938.4 | 462.2 | 693.6 | 122.4 | 25.60 | 1176 | 28.8 | 2.02 | 18.60 | 14.14 | 3.3 | 1152.6 | 585.0 | 51.00 | 1.66
n°: 3343 | 31.20 | 53.1 | 0.94 | 49 | 72 | 22 | 938.4 | 49.0 | 0.00 | 6.60 | 1.00 | 24 | 1.76 | 4.2 | 938.4 | 462.2 | 693.6 | 122.4 | 25.60 | 1176 | 27.9 | 2.02 | 18.60 | 14.14 | 3.3 | 1152.6 | 585.0 | 51.00 | 1.66
n°: 3344 | 31.20 | 53.1 | 0.94 | 49 | 72 | 22 | 938.4 | 49.0 | 0.00 | 6.60 | 1.00 | 24 | 1.76 | 4.2 | 938.4 | 462.2 | 693.6 | 122.4 | 25.60 | 1176 | 27.9 | 2.02 | 18.60 | 14.14 | 3.3 | 1152.6 | 585.0 | 51.00 | 1.66
n°: 3345 | 35.40 | 53.1 | 0.94 | 49 | 72 | 22 | 938.4 | 49.0 | 0.00 | 6.60 | 26.60 | 24 | 1.76 | 4.2 | 938.4 | 462.2 | 693.6 | 122.4 | 34.80 | 1176 | 27.9 | 2.02 | 18.60 | 14.14 | 3.3 | 1152.6 | 585.0 | 51.00 | 1.66
n°: 3346 | 35.40 | 53.1 | 0.94 | 49 | 72 | 22 | 938.4 | 49.0 | 0.00 | 6.60 | 26.60 | 24 | 1.76 | 4.2 | 938.4 | 462.2 | 693.6 | 122.4 | 34.80 | 1176 | 27.9 | 2.02 | 18.60 | 14.14 | 3.3 | 1152.6 | 585.0 | 51.00 | 1.66
n°: 3347 | 35.40 | 53.1 | 0.94 | 49 | 72 | 22 | 938.4 | 49.0 | 0.00 | 6.60 | 26.60 | 24 | 1.76 | 4.2 | 938.4 | 462.2 | 693.6 | 122.4 | 34.80 | 1176 | 27.9 | 2.02 | 18.60 | 14.14 | 3.3 | 1152.6 | 585.0 | 51.00 | 1.66
n°: 3348 | 35.40 | 53.1 | 0.94 | 49 | 72 | 22 | 938.4 | 49.0 | 0.00 | 6.60 | 26.60 | 24 | 1.76 | 4.2 | 938.4 | 462.2 | 693.6 | 122.4 | 34.80 | 1176 | 27.9 | 2.02 | 18.60 | 14.14 | 3.3 | 1152.6 | 585.0 | 51.00 | 1.66
n°: 3349 | 35.40 | 53.1 | 0.94 | 49 | 72 | 22 | 1428.0 | 49.0 | 0.00 | 6.60 | 26.60 | 24 | 1.76 | 4.2 | 938.4 | 462.2 | 693.6 | 122.4 | 34.80 | 1176 | 27.9 | 2.02 | 18.60 | 14.14 | 3.3 | 1152.6 | 585.0 | 51.00 | 1.66
n°: 3350 | 35.40 | 53.1 | 0.94 | 49 | 72 | 22 | 1428.0 | 49.0 | 0.00 | 6.60 | 26.60 | 24 | 1.76 | 4.2 | 938.4 | 462.2 | 693.6 | 122.4 | 34.80 | 1176 | 27.9 | 2.02 | 18.60 | 14.14 | 3.3 | 1152.6 | 585.0 | 51.00 | 1.66
n°: 3351 | 35.40 | 53.1 | 0.94 | 49 | 35 | 22 | 1428.0 | 49.0 | 0.00 | 6.60 | 26.60 | 24 | 1.76 | 4.2 | 1509.6 | 462.2 | 693.6 | 122.4 | 34.80 | 1176 | 27.9 | 2.02 | 18.60 | 14.14 | 3.3 | 1774.8 | 585.0 | 51.00 | 1.66
n°: 3352 | 35.40 | 53.1 | 0.94 | 49 | 35 | 22 | 1428.0 | 49.0 | 0.00 | 6.60 | 26.60 | 24 | 1.76 | 4.2 | 1509.6 | 462.2 | 693.6 | 122.4 | 34.80 | 1176 | 27.9 | 2.02 | 18.60 | 14.06 | 3.3 | 1774.8 | 585.0 | 51.00 | 1.66
n°: 3353 | 35.40 | 53.1 | 0.94 | 49 | 35 | 22 | 1428.0 | 49.0 | 0.00 | 6.60 | 26.60 | 24 | 1.76 | 4.2 | 1509.6 | 462.2 | 693.6 | 122.4 | 34.80 | 1176 | 27.9 | 2.02 | 18.60 | 14.06 | 3.3 | 1774.8 | 585.0 | 51.00 | 1.66
n°: 3354 | 35.40 | 53.1 | 0.96 | 49 | 35 | 22 | 1428.0 | 49.0 | 0.00 | 6.60 | 26.60 | 24 | 2.77 | 4.2 | 1509.6 | 462.2 | 693.6 | 122.4 | 34.80 | 1176 | 27.9 | 2.06 | 18.60 | 14.06 | 3.3 | 1774.8 | 585.0 | 51.00 | 1.66
n°: 3355 | 35.40 | 53.1 | 0.96 | 49 | 35 | 22 | 1428.0 | 49.0 | 0.00 | 6.60 | 26.60 | 24 | 2.77 | 4.2 | 1509.6 | 462.2 | 693.6 | 122.4 | 34.80 | 1176 | 27.9 | 2.06 | 18.60 | 14.06 | 3.3 | 1774.8 | 585.0 | 51.00 | 1.66
n°: 3356 | 35.40 | 53.1 | 0.96 | 49 | 35 | 22 | 1428.0 | 49.0 | 0.00 | 37.40 | 26.60 | 24 | 2.77 | 4.2 | 1509.6 | 462.2 | 693.6 | 122.4 | 34.80 | 2772 | 27.9 | 2.06 | 18.60 | 14.06 | 3.3 | 1774.8 | 585.0 | 51.00 | 3.48
n°: 3357 | 35.40 | 53.1 | 0.96 | 49 | 35 | 22 | 1428.0 | 49.0 | 0.00 | 37.40 | 26.60 | 24 | 2.77 | 4.2 | 1509.6 | 462.2 | 693.6 | 122.4 | 34.80 | 2772 | 27.9 | 2.06 | 18.60 | 14.06 | 3.3 | 1774.8 | 585.0 | 51.00 | 3.48
n°: 3358 | 35.40 | 53.1 | 0.96 | 49 | 35 | 22 | 1428.0 | 100.0 | 0.00 | 37.40 | 26.60 | 24 | 2.77 | 4.2 | 1509.6 | 462.2 | 693.6 | 122.4 | 34.80 | 2772 | 27.9 | 2.06 | 18.60 | 14.06 | 3.3 | 1774.8 | 585.0 | 51.00 | 3.48
n°: 3359 | 35.40 | 53.1 | 0.96 | 49 | 35 | 5 | 1428.0 | 100.0 | 0.00 | 37.40 | 26.60 | 24 | 2.77 | 4.2 | 1509.6 | 847.9 | 693.6 | 122.4 | 34.80 | 2772 | 27.9 | 2.06 | 18.60 | 14.06 | 3.3 | 1774.8 | 850.0 | 51.00 | 3.48
n°: 3360 | 35.40 | 53.1 | 0.96 | 49 | 35 | 5 | 1428.0 | 100.0 | 0.00 | 37.40 | 26.60 | 24 | 2.77 | 4.2 | 1509.6 | 847.9 | 693.6 | 122.4 | 34.80 | 2772 | 27.9 | 2.06 | 18.60 | 14.06 | 3.3 | 1774.8 | 850.0 | 51.00 | 3.48
n°: 3361 | 35.40 | 53.1 | 0.96 | 90 | 35 | 5 | 1428.0 | 100.0 | 0.00 | 37.40 | 26.60 | 24 | 2.77 | 14.5 | 1509.6 | 847.9 | 693.6 | 122.4 | 34.80 | 2772 | 27.9 | 2.06 | 18.60 | 14.06 | 13.9 | 1774.8 | 850.0 | 51.00 | 3.48
n°: 3362 | 35.40 | 53.1 | 0.96 | 90 | 35 | 5 | 1428.0 | 100.0 | 0.00 | 37.40 | 26.60 | 24 | 2.77 | 14.5 | 1509.6 | 847.9 | 693.6 | 122.4 | 34.80 | 2772 | 27.9 | 2.06 | 18.60 | 14.06 | 13.9 | 1774.8 | 850.0 | 51.00 | 3.48
n°: 3363 | 35.40 | 53.1 | 0.96 | 90 | 35 | 5 | 1428.0 | 100.0 | 0.00 | 37.40 | 26.60 | 24 | 2.77 | 14.5 | 1509.6 | 847.9 | 693.6 | 122.4 | 34.80 | 2772 | 27.9 | 2.06 | 18.60 | 14.06 | 13.9 | 1774.8 | 850.0 | 51.00 | 3.48
n°: 3364 | 35.40 | 53.1 | 0.96 | 90 | 35 | 5 | 1428.0 | 100.0 | 0.00 | 37.40 | 26.60 | 64 | 2.77 | 14.5 | 1509.6 | 847.9 | 693.6 | 122.4 | 34.80 | 2772 | 27.9 | 2.06 | 18.60 | 14.06 | 13.9 | 1774.8 | 850.0 | 51.00 | 3.48
n°: 3365 | 35.40 | 53.1 | 0.96 | 90 | 35 | 5 | 1428.0 | 100.0 | 0.00 | 37.40 | 26.60 | 64 | 2.77 | 14.5 | 1509.6 | 847.9 | 693.6 | 122.4 | 34.80 | 2772 | 27.9 | 2.06 | 18.60 | 14.06 | 13.9 | 1774.8 | 850.0 | 51.00 | 3.48
n°: 3366 | 35.40 | 53.1 | 0.96 | 90 | 35 | 5 | 1428.0 | 100.0 | 0.00 | 37.40 | 26.60 | 64 | 2.77 | 14.5 | 1509.6 | 847.9 | 693.6 | 122.4 | 34.80 | 2772 | 30.6 | 2.06 | 18.60 | 14.06 | 13.9 | 1774.8 | 850.0 | 51.00 | 3.48
n°: 3367 | 35.40 | 53.1 | 0.96 | 90 | 35 | 5 | 1428.0 | 100.0 | 0.00 | 37.40 | 26.60 | 64 | 2.77 | 14.5 | 1509.6 | 847.9 | 693.6 | 122.4 | 34.80 | 2772 | 30.6 | 2.06 | 18.60 | 14.06 | 13.9 | 1774.8 | 850.0 | 51.00 | 3.48
n°: 3368 | 38.80 | 53.1 | 0.96 | 90 | 35 | 5 | 1428.0 | 100.0 | 0.00 | 37.40 | 0.00 | 64 | 2.77 | 14.5 | 1509.6 | 847.9 | 693.6 | 122.4 | 24.40 | 2772 | 30.6 | 2.06 | 18.60 | 14.06 | 13.9 | 1774.8 | 850.0 | 51.00 | 3.48
n°: 3369 | 38.80 | 53.1 | 0.96 | 90 | 35 | 5 | 1428.0 | 100.0 | 0.00 | 37.40 | 0.00 | 64 | 2.77 | 14.5 | 1509.6 | 847.9 | 693.6 | 122.4 | 24.40 | 2772 | 30.6 | 2.06 | 18.60 | 14.06 | 13.9 | 1774.8 | 850.0 | 51.00 | 3.48
n°: 3370 | 38.80 | 53.1 | 0.96 | 90 | 35 | 5 | 1428.0 | 100.0 | 0.00 | 37.40 | 0.00 | 64 | 2.77 | 14.5 | 1509.6 | 847.9 | 693.6 | 122.4 | 24.40 | 2772 | 30.6 | 2.06 | 18.60 | 14.06 | 13.9 | 1774.8 | 850.0 | 51.00 | 3.48
n°: 3371 | 38.80 | 53.1 | 0.96 | 90 | 35 | 5 | 1550.4 | 100.0 | 0.00 | 37.40 | 0.00 | 64 | 2.77 | 14.5 | 1509.6 | 847.9 | 693.6 | 122.4 | 24.40 | 2772 | 30.6 | 2.06 | 18.60 | 14.06 | 13.9 | 1774.8 | 850.0 | 51.00 | 3.48
n°: 3372 | 38.80 | 53.1 | 0.96 | 90 | 35 | 5 | 1550.4 | 100.0 | 0.00 | 37.40 | 0.00 | 64 | 2.77 | 14.5 | 1509.6 | 847.9 | 693.6 | 122.4 | 24.40 | 2772 | 30.6 | 2.06 | 18.60 | 14.06 | 13.9 | 1774.8 | 850.0 | 51.00 | 3.48
n°: 3373 | 38.80 | 53.1 | 0.96 | 90 | 35 | 5 | 1550.4 | 100.0 | 0.00 | 37.40 | 0.00 | 64 | 2.77 | 14.5 | 1509.6 | 847.9 | 693.6 | 122.4 | 24.40 | 2772 | 30.6 | 2.06 | 18.60 | 14.06 | 13.9 | 1774.8 | 850.0 | 51.00 | 3.48
n°: 3374 | 38.80 | 53.1 | 0.96 | 90 | 60 | 5 | 1550.4 | 100.0 | 0.00 | 37.40 | 0.00 | 64 | 2.77 | 14.5 | 2029.8 | 847.9 | 693.6 | 122.4 | 24.40 | 2772 | 30.6 | 2.06 | 18.60 | 14.06 | 13.9 | 1846.2 | 850.0 | 51.00 | 3.48
n°: 3375 | 38.80 | 53.1 | 0.96 | 90 | 60 | 5 | 1550.4 | 100.0 | 0.00 | 37.40 | 0.00 | 64 | 2.77 | 14.5 | 2029.8 | 847.9 | 693.6 | 122.4 | 24.40 | 2772 | 30.6 | 2.06 | 18.60 | 14.14 | 13.9 | 1846.2 | 850.0 | 51.00 | 3.48
n°: 3376 | 38.80 | 53.1 | 0.96 | 90 | 60 | 5 | 1550.4 | 100.0 | 0.00 | 37.40 | 0.00 | 64 | 2.77 | 14.5 | 2029.8 | 847.9 | 693.6 | 122.4 | 24.40 | 2772 | 30.6 | 2.06 | 18.60 | 14.14 | 13.9 | 1846.2 | 850.0 | 51.00 | 3.48
n°: 3377 | 38.80 | 53.1 | 0.96 | 90 | 60 | 5 | 1550.4 | 100.0 | 0.00 | 37.40 | 0.00 | 64 | 2.77 | 14.5 | 2029.8 | 847.9 | 693.6 | 122.4 | 24.40 | 2772 | 30.6 | 2.06 | 18.60 | 14.14 | 13.9 | 1846.2 | 850.0 | 51.00 | 3.48
n°: 3378 | 38.80 | 53.1 | 0.96 | 90 | 60 | 5 | 1550.4 | 100.0 | 0.00 | 37.40 | 0.00 | 64 | 2.77 | 14.5 | 2029.8 | 847.9 | 693.6 | 122.4 | 24.40 | 2772 | 30.6 | 2.06 | 18.60 | 14.14 | 13.9 | 1846.2 | 850.0 | 51.00 | 3.48
n°: 3379 | 38.80 | 53.1 | 0.96 | 90 | 60 | 5 | 1550.4 | 100.0 | 0.00 | 0.00 | 0.00 | 64 | 2.77 | 14.5 | 2029.8 | 847.9 | 693.6 | 122.4 | 24.40 | 1911 | 30.6 | 2.06 | 18.60 | 14.14 | 13.9 | 1846.2 | 850.0 | 51.00 | 0.68
n°: 3380 | 38.80 | 53.1 | 0.96 | 90 | 60 | 5 | 1550.4 | 0.0 | 0.00 | 0.00 | 0.00 | 64 | 2.77 | 14.5 | 2029.8 | 847.9 | 693.6 | 122.4 | 24.40 | 1911 | 30.6 | 2.06 | 18.60 | 14.14 | 13.9 | 1846.2 | 850.0 | 51.00 | 0.68
n°: 3381 | 38.80 | 53.1 | 0.96 | 90 | 60 | 5 | 1550.4 | 0.0 | 0.00 | 0.00 | 0.00 | 64 | 2.77 | 14.5 | 2029.8 | 847.9 | 693.6 | 122.4 | 24.40 | 1911 | 30.6 | 2.06 | 18.60 | 14.14 | 13.9 | 1846.2 | 850.0 | 51.00 | 0.68
n°: 3382 | 38.80 | 53.1 | 0.96 | 90 | 60 | 20 | 1550.4 | 0.0 | 0.00 | 0.00 | 0.00 | 64 | 2.77 | 14.5 | 2029.8 | 522.0 | 693.6 | 122.4 | 24.40 | 1911 | 30.6 | 2.06 | 18.60 | 14.14 | 13.9 | 1846.2 | 310.0 | 51.00 | 0.68
n°: 3383 | 38.80 | 53.1 | 0.96 | 90 | 60 | 20 | 1550.4 | 0.0 | 0.00 | 0.00 | 0.00 | 64 | 2.77 | 14.5 | 2029.8 | 522.0 | 693.6 | 122.4 | 24.40 | 1911 | 30.6 | 2.06 | 18.60 | 14.14 | 13.9 | 1846.2 | 310.0 | 51.00 | 0.68
n°: 3384 | 38.80 | 53.1 | 0.96 | 56 | 60 | 20 | 1550.4 | 0.0 | 0.00 | 0.00 | 0.00 | 64 | 2.77 | 2.4 | 2029.8 | 522.0 | 693.6 | 122.4 | 24.40 | 1911 | 30.6 | 2.06 | 18.60 | 14.14 | 0.7 | 1846.2 | 310.0 | 51.00 | 0.68
n°: 3385 | 38.80 | 53.1 | 0.96 | 56 | 60 | 20 | 1550.4 | 0.0 | 0.00 | 0.00 | 0.00 | 64 | 2.77 | 2.4 | 2029.8 | 522.0 | 693.6 | 122.4 | 24.40 | 1911 | 30.6 | 2.06 | 18.60 | 14.14 | 0.7 | 1846.2 | 310.0 | 51.00 | 0.68
n°: 3386 | 38.80 | 53.1 | 0.96 | 56 | 60 | 20 | 1550.4 | 0.0 | 0.00 | 0.00 | 0.00 | 64 | 2.77 | 2.4 | 2029.8 | 522.0 | 693.6 | 122.4 | 24.40 | 1911 | 30.6 | 2.06 | 18.60 | 14.14 | 0.7 | 1846.2 | 310.0 | 51.00 | 0.68
n°: 3387 | 38.80 | 53.1 | 0.96 | 56 | 60 | 20 | 1550.4 | 0.0 | 0.00 | 0.00 | 0.00 | 65 | 2.77 | 2.4 | 2029.8 | 522.0 | 693.6 | 122.4 | 24.40 | 1911 | 30.6 | 2.06 | 18.60 | 14.14 | 0.7 | 1846.2 | 310.0 | 51.00 | 0.68
n°: 3388 | 38.80 | 53.1 | 0.96 | 56 | 60 | 20 | 1550.4 | 0.0 | 0.00 | 0.00 | 0.00 | 65 | 2.77 | 2.4 | 2029.8 | 522.0 | 693.6 | 122.4 | 24.40 | 1911 | 30.6 | 2.06 | 18.60 | 14.14 | 0.7 | 1846.2 | 310.0 | 51.00 | 0.68
n°: 3389 | 38.80 | 53.1 | 0.96 | 56 | 60 | 20 | 1550.4 | 0.0 | 0.00 | 0.00 | 0.00 | 65 | 2.77 | 2.4 | 2029.8 | 522.0 | 693.6 | 122.4 | 24.40 | 1911 | 32.4 | 2.06 | 18.60 | 14.14 | 0.7 | 1846.2 | 310.0 | 51.00 | 0.68
n°: 3390 | 29.00 | 53.1 | 0.96 | 56 | 60 | 20 | 1550.4 | 0.0 | 0.00 | 0.00 | 0.00 | 65 | 2.77 | 2.4 | 2029.8 | 522.0 | 693.6 | 122.4 | 22.60 | 1911 | 32.4 | 2.06 | 18.60 | 14.14 | 0.7 | 1846.2 | 310.0 | 51.00 | 0.68
n°: 3391 | 29.00 | 53.1 | 0.96 | 56 | 60 | 20 | 1550.4 | 0.0 | 0.00 | 0.00 | 0.00 | 65 | 2.77 | 2.4 | 2029.8 | 522.0 | 693.6 | 122.4 | 22.60 | 1911 | 32.4 | 2.06 | 18.60 | 14.14 | 0.7 | 1846.2 | 310.0 | 51.00 | 0.68
n°: 3392 | 29.00 | 53.1 | 0.96 | 56 | 60 | 20 | 1550.4 | 0.0 | 0.00 | 0.00 | 0.00 | 65 | 2.77 | 2.4 | 2029.8 | 522.0 | 693.6 | 122.4 | 22.60 | 1911 | 32.4 | 2.06 | 18.60 | 14.14 | 0.7 | 1846.2 | 310.0 | 51.00 | 0.68
n°: 3393 | 29.00 | 53.1 | 0.96 | 56 | 60 | 20 | 1550.4 | 0.0 | 0.00 | 0.00 | 0.00 | 65 | 2.77 | 2.4 | 2029.8 | 522.0 | 693.6 | 122.4 | 22.60 | 1911 | 32.4 | 2.06 | 18.60 | 14.14 | 0.7 | 1846.2 | 310.0 | 51.00 | 0.68
n°: 3394 | 29.00 | 53.1 | 0.96 | 56 | 60 | 20 | 938.4 | 0.0 | 0.00 | 0.00 | 0.00 | 65 | 2.77 | 2.4 | 2029.8 | 522.0 | 693.6 | 122.4 | 22.60 | 1911 | 32.4 | 2.06 | 18.60 | 14.14 | 0.7 | 1846.2 | 310.0 | 51.00 | 0.68
n°: 3395 | 29.00 | 53.1 | 0.96 | 56 | 92 | 20 | 938.4 | 0.0 | 0.00 | 0.00 | 0.00 | 65 | 2.77 | 2.4 | 938.4 | 522.0 | 693.6 | 122.4 | 22.60 | 1911 | 32.4 | 2.06 | 18.60 | 14.14 | 0.7 | 846.6 | 310.0 | 51.00 | 0.68
n°: 3396 | 29.00 | 53.1 | 0.96 | 56 | 92 | 20 | 938.4 | 0.0 | 0.00 | 0.00 | 0.00 | 65 | 2.77 | 2.4 | 938.4 | 522.0 | 693.6 | 122.4 | 22.60 | 1911 | 32.4 | 2.06 | 18.60 | 14.14 | 0.7 | 846.6 | 310.0 | 51.00 | 0.68
n°: 3397 | 29.00 | 53.1 | 0.96 | 56 | 92 | 20 | 938.4 | 0.0 | 0.00 | 0.00 | 0.00 | 65 | 2.77 | 2.4 | 938.4 | 522.0 | 693.6 | 122.4 | 22.60 | 1911 | 32.4 | 2.06 | 18.60 | 14.14 | 0.7 | 846.6 | 310.0 | 51.00 | 0.68
n°: 3398 | 29.00 | 53.1 | 0.96 | 56 | 92 | 20 | 938.4 | 0.0 | 0.00 | 0.00 | 0.00 | 65 | 2.77 | 2.4 | 938.4 | 522.0 | 693.6 | 122.4 | 22.60 | 1911 | 32.4 | 2.06 | 18.60 | 14.06 | 0.7 | 846.6 | 310.0 | 51.00 | 0.68
n°: 3399 | 29.00 | 53.1 | 0.96 | 56 | 92 | 20 | 938.4 | 0.0 | 0.00 | 0.00 | 0.00 | 65 | 2.77 | 2.4 | 938.4 | 522.0 | 693.6 | 122.4 | 22.60 | 1911 | 32.4 | 2.06 | 18.60 | 14.06 | 0.7 | 846.6 | 310.0 | 51.00 | 0.68
n°: 3400 | 29.00 | 53.1 | 0.45 | 56 | 92 | 20 | 938.4 | 0.0 | 0.00 | 0.00 | 0.00 | 65 | 1.88 | 2.4 | 938.4 | 522.0 | 693.6 | 122.4 | 22.60 | 1911 | 32.4 | 1.48 | 18.60 | 14.06 | 0.7 | 846.6 | 310.0 | 51.00 | 0.68
n°: 3401 | 29.00 | 53.1 | 0.45 | 56 | 92 | 20 | 938.4 | 0.0 | 0.00 | 0.00 | 0.00 | 65 | 1.88 | 2.4 | 938.4 | 522.0 | 693.6 | 122.4 | 22.60 | 1911 | 32.4 | 1.48 | 18.60 | 14.06 | 0.7 | 846.6 | 310.0 | 51.00 | 0.68
n°: 3402 | 29.00 | 53.1 | 0.45 | 56 | 92 | 20 | 938.4 | 0.0 | 0.00 | 4.60 | 0.00 | 65 | 1.88 | 2.4 | 938.4 | 522.0 | 693.6 | 122.4 | 22.60 | 903 | 32.4 | 1.48 | 18.60 | 14.06 | 0.7 | 846.6 | 310.0 | 51.00 | 1.40
n°: 3403 | 29.00 | 53.1 | 0.45 | 56 | 92 | 20 | 938.4 | 0.0 | 0.00 | 4.60 | 0.00 | 65 | 1.88 | 2.4 | 938.4 | 522.0 | 693.6 | 122.4 | 22.60 | 903 | 32.4 | 1.48 | 18.60 | 14.06 | 0.7 | 846.6 | 310.0 | 51.00 | 1.40
n°: 3404 | 29.00 | 53.1 | 0.45 | 56 | 92 | 20 | 938.4 | 0.0 | 0.00 | 4.60 | 0.00 | 65 | 1.88 | 2.4 | 938.4 | 522.0 | 693.6 | 122.4 | 22.60 | 903 | 32.4 | 1.48 | 18.60 | 14.06 | 0.7 | 846.6 | 310.0 | 51.00 | 1.40
n°: 3405 | 29.00 | 53.1 | 0.45 | 56 | 92 | 50 | 938.4 | 0.0 | 0.00 | 4.60 | 0.00 | 65 | 1.88 | 2.4 | 938.4 | 412.3 | 693.6 | 122.4 | 22.60 | 903 | 32.4 | 1.48 | 18.60 | 14.06 | 0.7 | 846.6 | 295.0 | 51.00 | 1.40
n°: 3406 | 29.00 | 53.1 | 0.45 | 56 | 92 | 50 | 938.4 | 0.0 | 0.00 | 4.60 | 0.00 | 65 | 1.88 | 2.4 | 938.4 | 412.3 | 693.6 | 122.4 | 22.60 | 903 | 32.4 | 1.48 | 18.60 | 14.06 | 0.7 | 846.6 | 295.0 | 51.00 | 1.40
n°: 3407 | 29.00 | 53.1 | 0.45 | 50 | 92 | 50 | 938.4 | 0.0 | 0.00 | 4.60 | 0.00 | 65 | 1.88 | 0.7 | 938.4 | 412.3 | 693.6 | 122.4 | 22.60 | 903 | 32.4 | 1.48 | 18.60 | 14.06 | 0.7 | 846.6 | 295.0 | 51.00 | 1.40
n°: 3408 | 29.00 | 53.1 | 0.45 | 50 | 92 | 50 | 938.4 | 0.0 | 0.00 | 4.60 | 0.00 | 65 | 1.88 | 0.7 | 938.4 | 412.3 | 693.6 | 122.4 | 22.60 | 903 | 32.4 | 1.48 | 18.60 | 14.06 | 0.7 | 846.6 | 295.0 | 51.00 | 1.40
n°: 3409 | 29.00 | 53.1 | 0.45 | 50 | 92 | 50 | 938.4 | 0.0 | 0.00 | 4.60 | 0.00 | 65 | 1.88 | 0.7 | 938.4 | 412.3 | 693.6 | 122.4 | 22.60 | 903 | 32.4 | 1.48 | 18.60 | 14.06 | 0.7 | 846.6 | 295.0 | 51.00 | 1.40
n°: 3410 | 29.00 | 53.1 | 0.45 | 50 | 92 | 50 | 938.4 | 0.0 | 0.00 | 4.60 | 0.00 | 17 | 1.88 | 0.7 | 938.4 | 412.3 | 693.6 | 122.4 | 22.60 | 903 | 32.4 | 1.48 | 18.60 | 14.06 | 0.7 | 846.6 | 295.0 | 51.00 | 1.40
n°: 3411 | 29.00 | 53.1 | 0.45 | 50 | 92 | 50 | 938.4 | 0.0 | 0.00 | 4.60 | 0.00 | 17 | 1.88 | 0.7 | 938.4 | 412.3 | 693.6 | 122.4 | 22.60 | 903 | 32.4 | 1.48 | 18.60 | 14.06 | 0.7 | 846.6 | 295.0 | 51.00 | 1.40
n°: 3412 | 29.00 | 53.1 | 0.45 | 50 | 92 | 50 | 938.4 | 0.0 | 0.00 | 4.60 | 0.00 | 17 | 1.88 | 0.7 | 938.4 | 412.3 | 693.6 | 122.4 | 22.60 | 903 | 30.6 | 1.48 | 18.60 | 14.06 | 0.7 | 846.6 | 295.0 | 51.00 | 1.40
n°: 3413 | 29.00 | 53.1 | 0.45 | 50 | 92 | 50 | 938.4 | 0.0 | 0.00 | 4.60 | 0.00 | 17 | 1.88 | 0.7 | 938.4 | 412.3 | 693.6 | 122.4 | 21.80 | 903 | 30.6 | 1.48 | 18.60 | 14.06 | 0.7 | 846.6 | 295.0 | 51.00 | 1.40
n°: 3414 | 29.00 | 53.1 | 0.45 | 50 | 92 | 50 | 938.4 | 0.0 | 0.00 | 4.60 | 0.00 | 17 | 1.88 | 0.7 | 938.4 | 412.3 | 693.6 | 122.4 | 21.80 | 903 | 30.6 | 1.48 | 18.60 | 14.06 | 0.7 | 846.6 | 295.0 | 51.00 | 1.40
n°: 3415 | 29.00 | 53.1 | 0.45 | 50 | 92 | 50 | 938.4 | 0.0 | 0.00 | 4.60 | 0.00 | 17 | 1.88 | 0.7 | 938.4 | 412.3 | 693.6 | 122.4 | 21.80 | 903 | 30.6 | 1.48 | 18.60 | 14.06 | 0.7 | 846.6 | 295.0 | 51.00 | 1.40
n°: 3416 | 29.00 | 53.1 | 0.45 | 50 | 92 | 50 | 938.4 | 0.0 | 0.00 | 4.60 | 0.00 | 17 | 1.88 | 0.7 | 938.4 | 412.3 | 693.6 | 122.4 | 21.80 | 903 | 30.6 | 1.48 | 18.60 | 14.06 | 0.7 | 846.6 | 295.0 | 51.00 | 1.40
n°: 3417 | 29.00 | 53.1 | 0.45 | 50 | 92 | 50 | 928.2 | 0.0 | 0.00 | 4.60 | 0.00 | 17 | 1.88 | 0.7 | 938.4 | 412.3 | 693.6 | 122.4 | 21.80 | 903 | 30.6 | 1.48 | 18.60 | 14.06 | 0.7 | 846.6 | 295.0 | 51.00 | 1.40
n°: 3418 | 29.00 | 53.1 | 0.45 | 50 | 92 | 50 | 928.2 | 0.0 | 0.00 | 4.60 | 0.00 | 17 | 1.88 | 0.7 | 928.2 | 412.3 | 693.6 | 122.4 | 21.80 | 903 | 30.6 | 1.48 | 18.60 | 14.06 | 0.7 | 846.6 | 295.0 | 51.00 | 1.40
n°: 3419 | 29.00 | 53.1 | 0.45 | 50 | 92 | 50 | 928.2 | 0.0 | 0.00 | 4.60 | 0.00 | 17 | 1.88 | 0.7 | 928.2 | 412.3 | 693.6 | 122.4 | 21.80 | 903 | 30.6 | 1.48 | 18.60 | 14.06 | 0.7 | 846.6 | 295.0 | 51.00 | 1.40
n°: 3420 | 29.00 | 53.1 | 0.45 | 50 | 92 | 50 | 928.2 | 0.0 | 0.00 | 4.60 | 0.00 | 17 | 1.88 | 0.7 | 928.2 | 412.3 | 693.6 | 122.4 | 21.80 | 903 | 30.6 | 1.48 | 18.60 | 14.06 | 0.7 | 846.6 | 295.0 | 51.00 | 1.40
n°: 3421 | 29.00 | 53.1 | 0.45 | 50 | 92 | 50 | 928.2 | 0.0 | 0.00 | 4.60 | 0.00 | 17 | 1.88 | 0.7 | 928.2 | 412.3 | 693.6 | 122.4 | 21.80 | 903 | 30.6 | 1.48 | 18.60 | 14.06 | 0.7 | 846.6 | 295.0 | 51.00 | 1.40
n°: 3422 | 29.00 | 53.1 | 0.70 | 50 | 92 | 50 | 928.2 | 0.0 | 0.00 | 4.60 | 0.00 | 17 | 1.85 | 0.7 | 928.2 | 412.3 | 693.6 | 122.4 | 21.80 | 903 | 30.6 | 1.41 | 18.60 | 14.06 | 0.7 | 846.6 | 295.0 | 51.00 | 1.40
n°: 3423 | 29.00 | 53.1 | 0.70 | 50 | 92 | 50 | 928.2 | 0.0 | 0.00 | 4.60 | 0.00 | 17 | 1.85 | 0.7 | 928.2 | 412.3 | 693.6 | 122.4 | 21.80 | 903 | 30.6 | 1.41 | 18.60 | 14.06 | 0.7 | 846.6 | 295.0 | 51.00 | 1.40
n°: 3424 | 29.00 | 53.1 | 0.70 | 50 | 92 | 50 | 928.2 | 0.0 | 0.00 | 8.80 | 0.00 | 17 | 1.85 | 0.7 | 928.2 | 412.3 | 693.6 | 122.4 | 21.80 | 840 | 30.6 | 1.41 | 18.60 | 14.06 | 0.7 | 846.6 | 295.0 | 51.00 | 1.66
n°: 3425 | 29.00 | 53.1 | 0.70 | 50 | 92 | 50 | 928.2 | 0.0 | 0.00 | 8.80 | 0.00 | 17 | 1.85 | 0.7 | 928.2 | 412.3 | 693.6 | 123.3 | 21.80 | 840 | 30.6 | 1.41 | 18.60 | 14.06 | 0.7 | 846.6 | 295.0 | 51.00 | 1.66
n°: 3426 | 29.00 | 53.1 | 0.70 | 50 | 92 | 50 | 928.2 | 0.0 | 0.00 | 8.80 | 0.00 | 17 | 1.85 | 0.7 | 928.2 | 412.3 | 693.6 | 123.3 | 21.80 | 840 | 30.6 | 1.41 | 18.60 | 14.06 | 0.7 | 846.6 | 295.0 | 51.00 | 1.66
n°: 3427 | 29.00 | 53.1 | 0.70 | 50 | 92 | 50 | 928.2 | 0.0 | 0.00 | 8.80 | 0.00 | 17 | 1.85 | 0.7 | 928.2 | 412.3 | 693.6 | 123.3 | 21.80 | 840 | 30.6 | 1.41 | 18.60 | 14.06 | 0.7 | 846.6 | 295.0 | 51.00 | 1.66
n°: 3428 | 29.00 | 53.1 | 0.70 | 50 | 92 | 40 | 928.2 | 0.0 | 0.00 | 8.80 | 0.00 | 17 | 1.85 | 0.7 | 928.2 | 402.3 | 693.6 | 123.3 | 21.80 | 840 | 30.6 | 1.41 | 18.60 | 14.06 | 0.7 | 846.6 | 440.0 | 51.00 | 1.66
n°: 3429 | 29.00 | 53.1 | 0.70 | 50 | 92 | 40 | 928.2 | 0.0 | 0.00 | 8.80 | 0.00 | 17 | 1.85 | 0.7 | 928.2 | 402.3 | 693.6 | 123.3 | 21.80 | 840 | 30.6 | 1.41 | 18.60 | 14.06 | 0.7 | 846.6 | 440.0 | 51.00 | 1.66
n°: 3430 | 29.00 | 53.1 | 0.70 | 57 | 92 | 40 | 928.2 | 0.0 | 0.00 | 8.80 | 0.00 | 17 | 1.85 | 1.5 | 928.2 | 402.3 | 693.6 | 123.3 | 21.80 | 840 | 30.6 | 1.41 | 18.60 | 14.06 | 1.5 | 846.6 | 440.0 | 51.00 | 1.66
n°: 3431 | 29.00 | 53.1 | 0.70 | 57 | 92 | 40 | 928.2 | 0.0 | 0.00 | 8.80 | 0.00 | 17 | 1.85 | 1.5 | 928.2 | 402.3 | 693.6 | 123.3 | 21.80 | 840 | 30.6 | 1.41 | 18.60 | 14.06 | 1.5 | 846.6 | 440.0 | 51.00 | 1.66
n°: 3432 | 29.00 | 53.1 | 0.70 | 57 | 92 | 40 | 928.2 | 0.0 | 0.00 | 8.80 | 0.00 | 17 | 1.85 | 1.5 | 928.2 | 402.3 | 693.6 | 123.3 | 21.80 | 840 | 30.6 | 1.41 | 18.60 | 14.06 | 1.5 | 846.6 | 440.0 | 51.00 | 1.66
n°: 3433 | 29.00 | 53.1 | 0.70 | 57 | 92 | 40 | 928.2 | 0.0 | 0.00 | 8.80 | 0.00 | 4 | 1.85 | 1.5 | 928.2 | 402.3 | 693.6 | 123.3 | 21.80 | 840 | 30.6 | 1.41 | 18.60 | 14.06 | 1.5 | 846.6 | 440.0 | 51.00 | 1.66
n°: 3434 | 29.00 | 53.1 | 0.70 | 57 | 92 | 40 | 928.2 | 0.0 | 0.00 | 8.80 | 0.00 | 4 | 1.85 | 1.5 | 928.2 | 402.3 | 693.6 | 123.3 | 21.80 | 840 | 29.7 | 1.41 | 18.60 | 14.06 | 1.5 | 846.6 | 440.0 | 51.00 | 1.66
n°: 3435 | 29.00 | 53.1 | 0.70 | 57 | 92 | 40 | 928.2 | 0.0 | 0.00 | 8.80 | 0.00 | 4 | 1.85 | 1.5 | 928.2 | 402.3 | 693.6 | 123.3 | 21.80 | 840 | 29.7 | 1.41 | 18.60 | 14.06 | 1.5 | 846.6 | 440.0 | 51.00 | 1.66
n°: 3436 | 29.20 | 53.1 | 0.70 | 57 | 92 | 40 | 928.2 | 0.0 | 0.00 | 8.80 | 0.00 | 4 | 1.85 | 1.5 | 928.2 | 402.3 | 693.6 | 123.3 | 20.80 | 840 | 29.7 | 1.41 | 18.60 | 14.06 | 1.5 | 846.6 | 440.0 | 51.00 | 1.66
n°: 3437 | 29.20 | 53.1 | 0.70 | 57 | 92 | 40 | 928.2 | 0.0 | 0.00 | 8.80 | 0.00 | 4 | 1.85 | 1.5 | 928.2 | 402.3 | 693.6 | 123.3 | 20.80 | 840 | 29.7 | 1.41 | 18.60 | 14.06 | 1.5 | 846.6 | 440.0 | 51.00 | 1.66
n°: 3438 | 29.20 | 53.1 | 0.70 | 57 | 92 | 40 | 928.2 | 0.0 | 0.00 | 8.80 | 0.00 | 4 | 1.85 | 1.5 | 928.2 | 402.3 | 693.6 | 123.3 | 20.80 | 840 | 29.7 | 1.41 | 18.60 | 14.06 | 1.5 | 846.6 | 440.0 | 51.00 | 1.66
n°: 3439 | 29.20 | 53.1 | 0.70 | 57 | 92 | 40 | 928.2 | 0.0 | 0.00 | 8.80 | 0.00 | 4 | 1.85 | 1.5 | 928.2 | 402.3 | 693.6 | 123.3 | 20.80 | 840 | 29.7 | 1.41 | 18.60 | 14.06 | 1.5 | 846.6 | 440.0 | 51.00 | 1.66
n°: 3440 | 29.20 | 53.1 | 0.70 | 57 | 92 | 40 | 938.4 | 0.0 | 0.00 | 8.80 | 0.00 | 4 | 1.85 | 1.5 | 928.2 | 402.3 | 693.6 | 123.3 | 20.80 | 840 | 29.7 | 1.41 | 18.60 | 14.06 | 1.5 | 846.6 | 440.0 | 51.00 | 1.66
n°: 3441 | 29.20 | 53.1 | 0.70 | 57 | 46 | 40 | 938.4 | 0.0 | 0.00 | 8.80 | 0.00 | 4 | 1.85 | 1.5 | 928.2 | 402.3 | 693.6 | 123.3 | 20.80 | 840 | 29.7 | 1.41 | 18.60 | 14.06 | 1.5 | 928.2 | 440.0 | 51.00 | 1.66
n°: 3442 | 29.20 | 53.1 | 0.70 | 57 | 46 | 40 | 938.4 | 0.0 | 0.00 | 8.80 | 0.00 | 4 | 1.85 | 1.5 | 928.2 | 402.3 | 693.6 | 123.3 | 20.80 | 840 | 29.7 | 1.41 | 18.60 | 14.06 | 1.5 | 928.2 | 440.0 | 51.00 | 1.66
n°: 3443 | 29.20 | 53.1 | 0.70 | 57 | 46 | 40 | 938.4 | 0.0 | 0.00 | 8.80 | 0.00 | 4 | 1.85 | 1.5 | 928.2 | 402.3 | 693.6 | 123.3 | 20.80 | 840 | 29.7 | 1.41 | 18.60 | 14.14 | 1.5 | 928.2 | 440.0 | 51.00 | 1.66
n°: 3444 | 29.20 | 53.1 | 0.70 | 57 | 46 | 40 | 938.4 | 0.0 | 0.00 | 8.80 | 0.00 | 4 | 1.85 | 1.5 | 928.2 | 402.3 | 693.6 | 123.3 | 20.80 | 840 | 29.7 | 1.41 | 18.60 | 14.14 | 1.5 | 928.2 | 440.0 | 51.00 | 1.66
n°: 3445 | 29.20 | 53.1 | 0.73 | 57 | 46 | 40 | 938.4 | 0.0 | 0.00 | 8.80 | 0.00 | 4 | 1.85 | 1.5 | 928.2 | 402.3 | 693.6 | 123.3 | 20.80 | 840 | 29.7 | 1.41 | 18.60 | 14.14 | 1.5 | 928.2 | 440.0 | 51.00 | 1.66
n°: 3446 | 29.20 | 53.1 | 0.73 | 57 | 46 | 40 | 938.4 | 0.0 | 0.00 | 4.60 | 0.00 | 4 | 1.85 | 1.5 | 928.2 | 402.3 | 693.6 | 124.2 | 20.80 | 924 | 29.7 | 1.41 | 18.60 | 14.14 | 1.5 | 928.2 | 440.0 | 51.00 | 1.50
n°: 3447 | 29.20 | 53.1 | 0.73 | 57 | 46 | 40 | 938.4 | 0.0 | 0.00 | 4.60 | 0.00 | 4 | 1.85 | 1.5 | 928.2 | 402.3 | 693.6 | 124.2 | 20.80 | 924 | 29.7 | 1.41 | 18.60 | 14.14 | 1.5 | 928.2 | 440.0 | 51.00 | 1.50
n°: 3448 | 29.20 | 53.1 | 0.73 | 57 | 46 | 40 | 938.4 | 0.0 | 0.00 | 4.60 | 0.00 | 4 | 1.85 | 1.5 | 928.2 | 402.3 | 693.6 | 124.2 | 20.80 | 924 | 29.7 | 1.41 | 18.60 | 14.14 | 1.5 | 928.2 | 440.0 | 51.00 | 1.50
n°: 3449 | 29.20 | 53.1 | 0.73 | 57 | 46 | 40 | 938.4 | 0.0 | 0.00 | 4.60 | 0.00 | 4 | 1.85 | 1.5 | 928.2 | 402.3 | 693.6 | 124.2 | 20.80 | 924 | 29.7 | 1.41 | 18.60 | 14.14 | 1.5 | 928.2 | 440.0 | 51.00 | 1.50
n°: 3450 | 29.20 | 53.1 | 0.73 | 57 | 46 | 40 | 938.4 | 0.0 | 0.00 | 4.60 | 0.00 | 4 | 1.85 | 1.5 | 928.2 | 402.3 | 693.6 | 124.2 | 20.80 | 924 | 29.7 | 1.41 | 18.60 | 14.14 | 1.5 | 928.2 | 440.0 | 51.00 | 1.50
n°: 3451 | 29.20 | 53.1 | 0.73 | 57 | 46 | 50 | 938.4 | 0.0 | 0.00 | 4.60 | 0.00 | 4 | 1.85 | 1.5 | 928.2 | 399.0 | 693.6 | 124.2 | 20.80 | 924 | 29.7 | 1.41 | 18.60 | 14.14 | 1.5 | 928.2 | 300.0 | 51.00 | 1.50
n°: 3452 | 29.20 | 53.1 | 0.73 | 48 | 46 | 50 | 938.4 | 0.0 | 0.00 | 4.60 | 0.00 | 4 | 1.85 | 0.4 | 928.2 | 399.0 | 693.6 | 124.2 | 20.80 | 924 | 29.7 | 1.41 | 18.60 | 14.14 | 0.7 | 928.2 | 300.0 | 51.00 | 1.50
n°: 3453 | 29.20 | 53.1 | 0.73 | 48 | 46 | 50 | 938.4 | 0.0 | 0.00 | 4.60 | 0.00 | 4 | 1.85 | 0.4 | 928.2 | 399.0 | 693.6 | 124.2 | 20.80 | 924 | 29.7 | 1.41 | 18.60 | 14.14 | 0.7 | 928.2 | 300.0 | 51.00 | 1.50
n°: 3454 | 29.20 | 53.1 | 0.73 | 48 | 46 | 50 | 938.4 | 0.0 | 0.00 | 4.60 | 0.00 | 4 | 1.85 | 0.4 | 928.2 | 399.0 | 693.6 | 124.2 | 20.80 | 924 | 29.7 | 1.41 | 18.60 | 14.14 | 0.7 | 928.2 | 300.0 | 51.00 | 1.50
n°: 3455 | 29.20 | 53.1 | 0.73 | 48 | 46 | 50 | 938.4 | 0.0 | 0.00 | 4.60 | 0.00 | 4 | 1.85 | 0.4 | 928.2 | 399.0 | 693.6 | 124.2 | 20.80 | 924 | 29.7 | 1.41 | 18.60 | 14.14 | 0.7 | 928.2 | 300.0 | 51.00 | 1.50
n°: 3456 | 29.20 | 53.1 | 0.73 | 48 | 46 | 50 | 938.4 | 0.0 | 0.00 | 4.60 | 0.00 | 5 | 1.85 | 0.4 | 928.2 | 399.0 | 693.6 | 124.2 | 20.80 | 924 | 29.7 | 1.41 | 18.60 | 14.14 | 0.7 | 928.2 | 300.0 | 51.00 | 1.50
n°: 3457 | 29.20 | 53.1 | 0.73 | 48 | 46 | 50 | 938.4 | 0.0 | 0.00 | 4.60 | 0.00 | 5 | 1.85 | 0.4 | 928.2 | 399.0 | 693.6 | 124.2 | 20.80 | 924 | 29.7 | 1.41 | 18.60 | 14.14 | 0.7 | 928.2 | 300.0 | 51.00 | 1.50
n°: 3458 | 29.20 | 53.1 | 0.73 | 48 | 46 | 50 | 938.4 | 0.0 | 0.00 | 4.60 | 0.00 | 5 | 1.85 | 0.4 | 928.2 | 399.0 | 693.6 | 124.2 | 20.80 | 924 | 29.7 | 1.41 | 18.60 | 14.14 | 0.7 | 928.2 | 300.0 | 51.00 | 1.50
n°: 3459 | 28.80 | 53.1 | 0.73 | 48 | 46 | 50 | 938.4 | 0.0 | 0.00 | 4.60 | 1.40 | 5 | 1.85 | 0.4 | 928.2 | 399.0 | 693.6 | 124.2 | 24.00 | 924 | 29.7 | 1.41 | 18.60 | 14.14 | 0.7 | 928.2 | 300.0 | 51.00 | 1.50
n°: 3460 | 28.80 | 53.1 | 0.73 | 48 | 46 | 50 | 938.4 | 0.0 | 0.00 | 4.60 | 1.40 | 5 | 1.85 | 0.4 | 928.2 | 399.0 | 693.6 | 124.2 | 24.00 | 924 | 29.7 | 1.41 | 18.60 | 14.14 | 0.7 | 928.2 | 300.0 | 51.00 | 1.50
n°: 3461 | 28.80 | 53.1 | 0.73 | 48 | 46 | 50 | 938.4 | 0.0 | 0.00 | 4.60 | 1.40 | 5 | 1.85 | 0.4 | 928.2 | 399.0 | 693.6 | 124.2 | 24.00 | 924 | 29.7 | 1.41 | 18.60 | 14.14 | 0.7 | 928.2 | 300.0 | 51.00 | 1.50
n°: 3462 | 28.80 | 53.1 | 0.73 | 48 | 46 | 50 | 928.2 | 0.0 | 0.00 | 4.60 | 1.40 | 5 | 1.85 | 0.4 | 928.2 | 399.0 | 693.6 | 124.2 | 24.00 | 924 | 29.7 | 1.41 | 18.60 | 14.14 | 0.7 | 928.2 | 300.0 | 51.00 | 1.50
n°: 3463 | 28.80 | 53.1 | 0.73 | 48 | 46 | 50 | 928.2 | 0.0 | 0.00 | 4.60 | 1.40 | 5 | 1.85 | 0.4 | 928.2 | 399.0 | 693.6 | 124.2 | 24.00 | 924 | 29.7 | 1.41 | 18.60 | 14.14 | 0.7 | 928.2 | 300.0 | 51.00 | 1.50
n°: 3464 | 28.80 | 53.1 | 0.73 | 48 | 52 | 50 | 928.2 | 0.0 | 0.00 | 4.60 | 1.40 | 5 | 1.85 | 0.4 | 928.2 | 399.0 | 693.6 | 124.2 | 24.00 | 924 | 29.7 | 1.41 | 18.60 | 14.14 | 0.7 | 1009.8 | 300.0 | 51.00 | 1.50
n°: 3465 | 28.80 | 53.1 | 0.73 | 48 | 52 | 50 | 928.2 | 0.0 | 0.00 | 4.60 | 1.40 | 5 | 1.85 | 0.4 | 928.2 | 399.0 | 693.6 | 124.2 | 24.00 | 924 | 29.7 | 1.41 | 18.60 | 14.14 | 0.7 | 1009.8 | 300.0 | 51.00 | 1.50
n°: 3466 | 28.80 | 53.1 | 0.73 | 48 | 52 | 50 | 928.2 | 0.0 | 0.00 | 4.60 | 1.40 | 5 | 1.85 | 0.4 | 928.2 | 399.0 | 693.6 | 124.2 | 24.00 | 924 | 29.7 | 1.41 | 18.60 | 14.14 | 0.7 | 1009.8 | 300.0 | 51.00 | 1.50
n°: 3467 | 28.80 | 53.1 | 0.49 | 48 | 52 | 50 | 928.2 | 0.0 | 0.00 | 4.60 | 1.40 | 5 | 1.52 | 0.4 | 928.2 | 399.0 | 693.6 | 124.2 | 24.00 | 924 | 29.7 | 1.22 | 18.60 | 14.14 | 0.7 | 1009.8 | 300.0 | 51.00 | 1.50
n°: 3468 | 28.80 | 53.1 | 0.49 | 48 | 52 | 50 | 928.2 | 0.0 | 0.00 | 4.60 | 1.40 | 5 | 1.52 | 0.4 | 928.2 | 399.0 | 693.6 | 124.2 | 24.00 | 924 | 29.7 | 1.22 | 18.60 | 14.14 | 0.7 | 1009.8 | 300.0 | 51.00 | 1.50
n°: 3469 | 28.80 | 53.1 | 0.49 | 48 | 52 | 50 | 928.2 | 0.0 | 0.00 | 9.80 | 1.40 | 5 | 1.52 | 0.4 | 928.2 | 399.0 | 693.6 | 124.2 | 24.00 | 882 | 29.7 | 1.22 | 18.60 | 14.14 | 0.7 | 1009.8 | 300.0 | 51.00 | 1.72
n°: 3470 | 28.80 | 53.1 | 0.49 | 48 | 52 | 50 | 928.2 | 0.0 | 0.00 | 9.80 | 1.40 | 5 | 1.52 | 0.4 | 928.2 | 399.0 | 693.6 | 124.2 | 24.00 | 882 | 29.7 | 1.22 | 18.60 | 14.14 | 0.7 | 1009.8 | 300.0 | 51.00 | 1.72
n°: 3471 | 28.80 | 53.1 | 0.49 | 48 | 52 | 50 | 928.2 | 0.0 | 0.00 | 9.80 | 1.40 | 5 | 1.52 | 0.4 | 928.2 | 399.0 | 693.6 | 124.2 | 24.00 | 882 | 29.7 | 1.22 | 18.60 | 14.14 | 0.7 | 1009.8 | 300.0 | 51.00 | 1.72
n°: 3472 | 28.80 | 53.1 | 0.49 | 48 | 52 | 50 | 928.2 | 0.0 | 0.00 | 9.80 | 1.40 | 5 | 1.52 | 0.4 | 928.2 | 412.3 | 693.6 | 124.2 | 24.00 | 882 | 29.7 | 1.22 | 18.60 | 14.14 | 0.7 | 1009.8 | 355.0 | 51.00 | 1.72
n°: 3473 | 28.80 | 53.1 | 0.49 | 48 | 52 | 50 | 928.2 | 0.0 | 0.00 | 9.80 | 1.40 | 5 | 1.52 | 0.4 | 928.2 | 412.3 | 693.6 | 124.2 | 24.00 | 882 | 29.7 | 1.22 | 18.60 | 14.14 | 0.7 | 1009.8 | 355.0 | 51.00 | 1.72
n°: 3474 | 28.80 | 53.1 | 0.49 | 48 | 52 | 50 | 928.2 | 0.0 | 0.00 | 9.80 | 1.40 | 5 | 1.52 | 0.4 | 928.2 | 412.3 | 693.6 | 124.2 | 24.00 | 882 | 29.7 | 1.22 | 18.60 | 14.14 | 0.7 | 1009.8 | 355.0 | 51.00 | 1.72
n°: 3475 | 28.80 | 53.1 | 0.49 | 48 | 52 | 50 | 928.2 | 0.0 | 0.00 | 9.80 | 1.40 | 5 | 1.52 | 0.0 | 928.2 | 412.3 | 693.6 | 124.2 | 24.00 | 882 | 29.7 | 1.22 | 18.60 | 14.14 | 0.4 | 1009.8 | 355.0 | 51.00 | 1.72
n°: 3476 | 28.80 | 53.1 | 0.49 | 48 | 52 | 50 | 928.2 | 0.0 | 0.00 | 9.80 | 1.40 | 5 | 1.52 | 0.0 | 928.2 | 412.3 | 693.6 | 124.2 | 24.00 | 882 | 29.7 | 1.22 | 18.60 | 14.14 | 0.4 | 1009.8 | 355.0 | 51.00 | 1.72
n°: 3477 | 28.80 | 53.1 | 0.49 | 48 | 52 | 50 | 928.2 | 0.0 | 0.00 | 9.80 | 1.40 | 5 | 1.52 | 0.0 | 928.2 | 412.3 | 693.6 | 124.2 | 24.00 | 882 | 29.7 | 1.22 | 18.60 | 14.14 | 0.4 | 1009.8 | 355.0 | 51.00 | 1.72
n°: 3478 | 28.80 | 53.1 | 0.49 | 48 | 52 | 50 | 928.2 | 0.0 | 0.00 | 9.80 | 1.40 | 5 | 1.52 | 0.0 | 928.2 | 412.3 | 693.6 | 124.2 | 24.00 | 882 | 29.7 | 1.22 | 18.60 | 14.14 | 0.4 | 1009.8 | 355.0 | 51.00 | 1.72
n°: 3479 | 28.80 | 53.1 | 0.49 | 48 | 52 | 50 | 928.2 | 0.0 | 0.00 | 9.80 | 1.40 | 5 | 1.52 | 0.0 | 928.2 | 412.3 | 693.6 | 124.2 | 24.00 | 882 | 29.7 | 1.22 | 18.60 | 14.14 | 0.4 | 1009.8 | 355.0 | 51.00 | 1.72
n°: 3480 | 28.80 | 52.2 | 0.49 | 48 | 52 | 50 | 928.2 | 0.0 | 0.00 | 9.80 | 1.40 | 5 | 1.52 | 0.0 | 928.2 | 412.3 | 693.6 | 124.2 | 24.00 | 882 | 29.7 | 1.22 | 18.60 | 14.14 | 0.4 | 1009.8 | 355.0 | 51.00 | 1.72
n°: 3481 | 28.80 | 52.2 | 0.49 | 48 | 52 | 50 | 928.2 | 0.0 | 0.00 | 9.80 | 1.40 | 5 | 1.52 | 0.0 | 928.2 | 412.3 | 693.6 | 124.2 | 24.00 | 882 | 29.7 | 1.22 | 18.60 | 14.14 | 0.4 | 1009.8 | 355.0 | 51.00 | 1.72
n°: 3482 | 29.00 | 52.2 | 0.49 | 48 | 52 | 50 | 928.2 | 0.0 | 0.00 | 9.80 | 0.00 | 5 | 1.52 | 0.0 | 928.2 | 412.3 | 693.6 | 124.2 | 21.00 | 882 | 29.7 | 1.22 | 18.60 | 14.14 | 0.4 | 1009.8 | 355.0 | 51.00 | 1.72
n°: 3483 | 29.00 | 52.2 | 0.49 | 48 | 52 | 50 | 928.2 | 0.0 | 0.00 | 9.80 | 0.00 | 5 | 1.52 | 0.0 | 928.2 | 412.3 | 693.6 | 124.2 | 21.00 | 882 | 29.7 | 1.22 | 18.60 | 14.14 | 0.4 | 1009.8 | 355.0 | 51.00 | 1.72
n°: 3484 | 29.00 | 52.2 | 0.49 | 48 | 52 | 50 | 928.2 | 0.0 | 0.00 | 9.80 | 0.00 | 5 | 1.52 | 0.0 | 928.2 | 412.3 | 693.6 | 124.2 | 21.00 | 882 | 29.7 | 1.22 | 18.60 | 14.14 | 0.4 | 1009.8 | 355.0 | 51.00 | 1.72
n°: 3485 | 29.00 | 52.2 | 0.49 | 48 | 52 | 50 | 928.2 | 0.0 | 0.00 | 9.80 | 0.00 | 5 | 1.52 | 0.0 | 928.2 | 412.3 | 693.6 | 124.2 | 21.00 | 882 | 29.7 | 1.22 | 18.60 | 14.14 | 0.4 | 1009.8 | 355.0 | 51.00 | 1.72
n°: 3486 | 29.00 | 52.2 | 0.49 | 48 | 52 | 50 | 928.2 | 0.0 | 0.00 | 9.80 | 0.00 | 5 | 1.52 | 0.0 | 928.2 | 412.3 | 693.6 | 124.2 | 21.00 | 882 | 29.7 | 1.22 | 18.60 | 14.14 | 0.4 | 1009.8 | 355.0 | 51.00 | 1.72
n°: 3487 | 29.00 | 52.2 | 0.49 | 48 | 66 | 50 | 928.2 | 0.0 | 0.00 | 9.80 | 0.00 | 5 | 1.52 | 0.0 | 928.2 | 412.3 | 693.6 | 124.2 | 21.00 | 882 | 29.7 | 1.22 | 18.60 | 14.14 | 0.4 | 846.6 | 355.0 | 51.00 | 1.72
n°: 3488 | 29.00 | 52.2 | 0.49 | 48 | 66 | 50 | 928.2 | 0.0 | 0.00 | 9.80 | 0.00 | 5 | 1.52 | 0.0 | 928.2 | 412.3 | 693.6 | 124.2 | 21.00 | 882 | 29.7 | 1.22 | 18.60 | 14.14 | 0.4 | 846.6 | 355.0 | 51.00 | 1.72
n°: 3489 | 29.00 | 52.2 | 0.49 | 48 | 66 | 50 | 928.2 | 0.0 | 0.00 | 9.80 | 0.00 | 5 | 1.52 | 0.0 | 928.2 | 412.3 | 693.6 | 124.2 | 21.00 | 882 | 29.7 | 1.22 | 18.60 | 14.14 | 0.4 | 846.6 | 355.0 | 51.00 | 1.72
n°: 3490 | 29.00 | 52.2 | 0.82 | 48 | 66 | 50 | 928.2 | 0.0 | 0.00 | 9.80 | 0.00 | 5 | 1.83 | 0.0 | 928.2 | 412.3 | 693.6 | 124.2 | 21.00 | 882 | 29.7 | 1.34 | 18.60 | 14.14 | 0.4 | 846.6 | 355.0 | 51.00 | 1.72
n°: 3491 | 29.00 | 52.2 | 0.82 | 48 | 66 | 50 | 928.2 | 0.0 | 0.00 | 9.80 | 0.00 | 5 | 1.83 | 0.0 | 928.2 | 412.3 | 693.6 | 124.2 | 21.00 | 882 | 29.7 | 1.34 | 18.60 | 14.14 | 0.4 | 846.6 | 355.0 | 51.00 | 1.72
n°: 3492 | 29.00 | 52.2 | 0.82 | 48 | 66 | 50 | 928.2 | 0.0 | 0.00 | 4.60 | 0.00 | 5 | 1.83 | 0.0 | 928.2 | 412.3 | 693.6 | 124.2 | 21.00 | 903 | 29.7 | 1.34 | 18.60 | 14.14 | 0.4 | 846.6 | 355.0 | 51.00 | 1.38
n°: 3493 | 29.00 | 52.2 | 0.82 | 48 | 66 | 50 | 928.2 | 0.0 | 0.00 | 4.60 | 0.00 | 5 | 1.83 | 0.0 | 928.2 | 412.3 | 693.6 | 124.2 | 21.00 | 903 | 29.7 | 1.34 | 18.60 | 14.14 | 0.4 | 846.6 | 355.0 | 51.00 | 1.38
n°: 3494 | 29.00 | 52.2 | 0.82 | 48 | 66 | 50 | 928.2 | 0.0 | 0.00 | 4.60 | 0.00 | 5 | 1.83 | 0.0 | 928.2 | 412.3 | 693.6 | 124.2 | 21.00 | 903 | 29.7 | 1.34 | 18.60 | 14.14 | 0.4 | 846.6 | 355.0 | 51.00 | 1.38
n°: 3495 | 29.00 | 52.2 | 0.82 | 48 | 66 | 50 | 928.2 | 0.0 | 0.00 | 4.60 | 0.00 | 5 | 1.83 | 0.0 | 928.2 | 392.4 | 693.6 | 124.2 | 21.00 | 903 | 29.7 | 1.34 | 18.60 | 14.14 | 0.4 | 846.6 | 320.0 | 51.00 | 1.38
n°: 3496 | 29.00 | 52.2 | 0.82 | 48 | 66 | 50 | 928.2 | 0.0 | 0.00 | 4.60 | 0.00 | 5 | 1.83 | 0.0 | 928.2 | 392.4 | 693.6 | 124.2 | 21.00 | 903 | 29.7 | 1.34 | 18.60 | 14.14 | 0.4 | 846.6 | 320.0 | 51.00 | 1.38
n°: 3497 | 29.00 | 52.2 | 0.82 | 47 | 66 | 50 | 928.2 | 0.0 | 0.00 | 4.60 | 0.00 | 5 | 1.83 | 0.4 | 928.2 | 392.4 | 693.6 | 124.2 | 21.00 | 903 | 29.7 | 1.34 | 18.60 | 14.14 | 0.7 | 846.6 | 320.0 | 51.00 | 1.38
n°: 3498 | 29.00 | 52.2 | 0.82 | 47 | 66 | 50 | 928.2 | 0.0 | 0.00 | 4.60 | 0.00 | 5 | 1.83 | 0.4 | 928.2 | 392.4 | 693.6 | 124.2 | 21.00 | 903 | 29.7 | 1.34 | 18.60 | 14.14 | 0.7 | 846.6 | 320.0 | 51.00 | 1.38
n°: 3499 | 29.00 | 52.2 | 0.82 | 47 | 66 | 50 | 928.2 | 0.0 | 0.00 | 4.60 | 0.00 | 5 | 1.83 | 0.4 | 928.2 | 392.4 | 693.6 | 124.2 | 21.00 | 903 | 29.7 | 1.34 | 18.60 | 14.14 | 0.7 | 846.6 | 320.0 | 51.00 | 1.38
n°: 3500 | 29.00 | 52.2 | 0.82 | 47 | 66 | 50 | 928.2 | 0.0 | 0.00 | 4.60 | 0.00 | 5 | 1.83 | 0.4 | 928.2 | 392.4 | 693.6 | 124.2 | 21.00 | 903 | 29.7 | 1.34 | 18.60 | 14.14 | 0.7 | 846.6 | 320.0 | 51.00 | 1.38
n°: 3501 | 29.00 | 52.2 | 0.82 | 47 | 66 | 50 | 928.2 | 0.0 | 0.00 | 4.60 | 0.00 | 0 | 1.83 | 0.4 | 928.2 | 392.4 | 693.6 | 124.2 | 21.00 | 903 | 29.7 | 1.34 | 18.60 | 14.14 | 0.7 | 846.6 | 320.0 | 51.00 | 1.38
n°: 3502 | 29.00 | 52.2 | 0.82 | 47 | 66 | 50 | 928.2 | 0.0 | 0.00 | 4.60 | 0.00 | 0 | 1.83 | 0.4 | 928.2 | 392.4 | 693.6 | 124.2 | 21.00 | 903 | 29.7 | 1.34 | 18.60 | 14.14 | 0.7 | 846.6 | 320.0 | 51.00 | 1.38
n°: 3503 | 29.00 | 52.2 | 0.82 | 47 | 66 | 50 | 928.2 | 0.0 | 0.00 | 4.60 | 0.00 | 0 | 1.83 | 0.4 | 928.2 | 392.4 | 693.6 | 124.2 | 21.00 | 903 | 30.6 | 1.34 | 18.60 | 14.14 | 0.7 | 846.6 | 320.0 | 51.00 | 1.38
n°: 3504 | 29.00 | 52.2 | 0.82 | 47 | 66 | 50 | 928.2 | 0.0 | 0.00 | 4.60 | 0.00 | 0 | 1.83 | 0.4 | 928.2 | 392.4 | 693.6 | 124.2 | 21.00 | 903 | 30.6 | 1.34 | 18.60 | 14.14 | 0.7 | 846.6 | 320.0 | 51.00 | 1.38
n°: 3505 | 29.00 | 52.2 | 0.82 | 47 | 66 | 50 | 928.2 | 0.0 | 0.00 | 4.60 | 0.00 | 0 | 1.83 | 0.4 | 928.2 | 392.4 | 693.6 | 124.2 | 21.60 | 903 | 30.6 | 1.34 | 18.60 | 14.14 | 0.7 | 846.6 | 320.0 | 51.00 | 1.38
n°: 3506 | 29.00 | 52.2 | 0.82 | 47 | 66 | 50 | 928.2 | 0.0 | 0.00 | 4.60 | 0.00 | 0 | 1.83 | 0.4 | 928.2 | 392.4 | 693.6 | 124.2 | 21.60 | 903 | 30.6 | 1.34 | 18.60 | 14.14 | 0.7 | 846.6 | 320.0 | 51.00 | 1.38
n°: 3507 | 29.00 | 52.2 | 0.82 | 47 | 66 | 50 | 928.2 | 0.0 | 0.00 | 4.60 | 0.00 | 0 | 1.83 | 0.4 | 928.2 | 392.4 | 693.6 | 124.2 | 21.60 | 903 | 30.6 | 1.34 | 18.60 | 14.14 | 0.7 | 846.6 | 320.0 | 51.00 | 1.38
n°: 3508 | 29.00 | 52.2 | 0.82 | 47 | 66 | 50 | 928.2 | 0.0 | 0.00 | 4.60 | 0.00 | 0 | 1.83 | 0.4 | 928.2 | 392.4 | 693.6 | 124.2 | 21.60 | 903 | 30.6 | 1.34 | 18.60 | 14.14 | 0.7 | 846.6 | 320.0 | 51.00 | 1.38
n°: 3509 | 29.00 | 52.2 | 0.82 | 47 | 66 | 50 | 928.2 | 0.0 | 0.00 | 4.60 | 0.00 | 0 | 1.83 | 0.4 | 928.2 | 392.4 | 693.6 | 124.2 | 21.60 | 903 | 30.6 | 1.34 | 18.60 | 14.14 | 0.7 | 846.6 | 320.0 | 51.00 | 1.38
n°: 3510 | 29.00 | 52.2 | 0.82 | 47 | 92 | 50 | 928.2 | 0.0 | 0.00 | 4.60 | 0.00 | 0 | 1.83 | 0.4 | 928.2 | 392.4 | 693.6 | 124.2 | 21.60 | 903 | 30.6 | 1.34 | 18.60 | 14.14 | 0.7 | 846.6 | 320.0 | 51.00 | 1.38
n°: 3511 | 29.00 | 52.2 | 0.82 | 47 | 92 | 50 | 928.2 | 0.0 | 0.00 | 4.60 | 0.00 | 0 | 1.83 | 0.4 | 928.2 | 392.4 | 693.6 | 124.2 | 21.60 | 903 | 30.6 | 1.34 | 18.60 | 14.14 | 0.7 | 846.6 | 320.0 | 51.00 | 1.38
n°: 3512 | 29.00 | 52.2 | 0.82 | 47 | 92 | 50 | 928.2 | 0.0 | 0.00 | 4.60 | 0.00 | 0 | 1.83 | 0.4 | 928.2 | 392.4 | 693.6 | 124.2 | 21.60 | 903 | 30.6 | 1.34 | 18.60 | 14.14 | 0.7 | 846.6 | 320.0 | 51.00 | 1.38
n°: 3513 | 29.00 | 52.2 | 0.52 | 47 | 92 | 50 | 928.2 | 0.0 | 0.00 | 4.60 | 0.00 | 0 | 1.73 | 0.4 | 928.2 | 392.4 | 693.6 | 124.2 | 21.60 | 903 | 30.6 | 0.98 | 18.60 | 14.14 | 0.7 | 846.6 | 320.0 | 51.00 | 1.38
n°: 3514 | 29.00 | 52.2 | 0.52 | 47 | 92 | 50 | 928.2 | 0.0 | 0.00 | 4.60 | 0.00 | 0 | 1.73 | 0.4 | 928.2 | 392.4 | 693.6 | 124.2 | 21.60 | 903 | 30.6 | 0.98 | 18.60 | 14.14 | 0.7 | 846.6 | 320.0 | 51.00 | 1.38
n°: 3515 | 29.00 | 52.2 | 0.52 | 47 | 92 | 50 | 928.2 | 0.0 | 0.00 | 5.40 | 0.00 | 0 | 1.73 | 0.4 | 928.2 | 392.4 | 693.6 | 124.2 | 21.60 | 903 | 30.6 | 0.98 | 18.60 | 14.14 | 0.7 | 846.6 | 320.0 | 51.00 | 1.50
n°: 3516 | 29.00 | 52.2 | 0.52 | 47 | 92 | 50 | 928.2 | 0.0 | 0.00 | 5.40 | 0.00 | 0 | 1.73 | 0.4 | 928.2 | 392.4 | 693.6 | 124.2 | 21.60 | 903 | 30.6 | 0.98 | 18.60 | 14.14 | 0.7 | 846.6 | 320.0 | 51.00 | 1.50
n°: 3517 | 29.00 | 52.2 | 0.52 | 47 | 92 | 50 | 928.2 | 0.0 | 0.00 | 5.40 | 0.00 | 0 | 1.73 | 0.4 | 928.2 | 392.4 | 693.6 | 124.2 | 21.60 | 903 | 30.6 | 0.98 | 18.60 | 14.14 | 0.7 | 846.6 | 320.0 | 51.00 | 1.50
n°: 3518 | 29.00 | 52.2 | 0.52 | 47 | 92 | 50 | 928.2 | 0.0 | 0.00 | 5.40 | 0.00 | 0 | 1.73 | 0.4 | 928.2 | 402.3 | 693.6 | 124.2 | 21.60 | 903 | 30.6 | 0.98 | 18.60 | 14.14 | 0.7 | 846.6 | 320.0 | 51.00 | 1.50
n°: 3519 | 29.00 | 52.2 | 0.52 | 47 | 92 | 50 | 928.2 | 0.0 | 0.00 | 5.40 | 0.00 | 0 | 1.73 | 0.4 | 928.2 | 402.3 | 693.6 | 124.2 | 21.60 | 903 | 30.6 | 0.98 | 18.60 | 14.14 | 0.7 | 846.6 | 320.0 | 51.00 | 1.50
n°: 3520 | 29.00 | 52.2 | 0.52 | 47 | 92 | 50 | 928.2 | 0.0 | 0.00 | 5.40 | 0.00 | 0 | 1.73 | 0.7 | 928.2 | 402.3 | 693.6 | 124.2 | 21.60 | 903 | 30.6 | 0.98 | 18.60 | 14.14 | 0.7 | 846.6 | 320.0 | 51.00 | 1.50
n°: 3521 | 29.00 | 52.2 | 0.52 | 47 | 92 | 50 | 928.2 | 0.0 | 0.00 | 5.40 | 0.00 | 0 | 1.73 | 0.7 | 928.2 | 402.3 | 693.6 | 124.2 | 21.60 | 903 | 30.6 | 0.98 | 18.60 | 14.14 | 0.7 | 846.6 | 320.0 | 51.00 | 1.50
n°: 3522 | 29.00 | 52.2 | 0.52 | 47 | 92 | 50 | 928.2 | 0.0 | 0.00 | 5.40 | 0.00 | 0 | 1.73 | 0.7 | 928.2 | 402.3 | 693.6 | 124.2 | 21.60 | 903 | 30.6 | 0.98 | 18.60 | 14.14 | 0.7 | 846.6 | 320.0 | 51.00 | 1.50
n°: 3523 | 29.00 | 52.2 | 0.52 | 47 | 92 | 50 | 928.2 | 0.0 | 0.00 | 5.40 | 0.00 | 0 | 1.73 | 0.7 | 928.2 | 402.3 | 693.6 | 124.2 | 21.60 | 903 | 30.6 | 0.98 | 18.60 | 14.14 | 0.7 | 846.6 | 320.0 | 51.00 | 1.50
n°: 3524 | 29.00 | 52.2 | 0.52 | 47 | 92 | 50 | 928.2 | 0.0 | 0.00 | 5.40 | 0.00 | 0 | 1.73 | 0.7 | 928.2 | 402.3 | 693.6 | 124.2 | 21.60 | 903 | 30.6 | 0.98 | 18.60 | 14.14 | 0.7 | 846.6 | 320.0 | 51.00 | 1.50
n°: 3525 | 29.00 | 52.2 | 0.52 | 47 | 92 | 50 | 928.2 | 0.0 | 0.00 | 5.40 | 0.00 | 0 | 1.73 | 0.7 | 928.2 | 402.3 | 693.6 | 124.2 | 21.60 | 903 | 30.6 | 0.98 | 18.60 | 14.14 | 0.7 | 846.6 | 320.0 | 51.00 | 1.50
n°: 3526 | 29.00 | 52.2 | 0.52 | 47 | 92 | 50 | 928.2 | 0.0 | 0.00 | 5.40 | 0.00 | 0 | 1.73 | 0.7 | 928.2 | 402.3 | 693.6 | 124.2 | 21.60 | 903 | 30.6 | 0.98 | 18.60 | 14.14 | 0.7 | 846.6 | 320.0 | 51.00 | 1.50
n°: 3527 | 29.00 | 52.2 | 0.52 | 47 | 92 | 50 | 928.2 | 0.0 | 0.00 | 5.40 | 0.00 | 0 | 1.73 | 0.7 | 928.2 | 402.3 | 693.6 | 124.2 | 21.60 | 903 | 30.6 | 0.98 | 18.60 | 14.14 | 0.7 | 846.6 | 320.0 | 51.00 | 1.50
n°: 3528 | 29.00 | 52.2 | 0.52 | 47 | 92 | 50 | 928.2 | 0.0 | 0.00 | 5.40 | 0.00 | 0 | 1.73 | 0.7 | 928.2 | 402.3 | 693.6 | 124.2 | 21.80 | 903 | 30.6 | 0.98 | 18.60 | 14.14 | 0.7 | 846.6 | 320.0 | 51.00 | 1.50
n°: 3529 | 29.00 | 52.2 | 0.52 | 47 | 92 | 50 | 928.2 | 0.0 | 0.00 | 5.40 | 0.00 | 0 | 1.73 | 0.7 | 928.2 | 402.3 | 693.6 | 124.2 | 21.80 | 903 | 30.6 | 0.98 | 18.60 | 14.14 | 0.7 | 846.6 | 320.0 | 51.00 | 1.50
n°: 3530 | 29.00 | 52.2 | 0.52 | 47 | 92 | 50 | 928.2 | 0.0 | 0.00 | 5.40 | 0.00 | 0 | 1.73 | 0.7 | 928.2 | 402.3 | 693.6 | 124.2 | 21.80 | 903 | 30.6 | 0.98 | 18.60 | 14.14 | 0.7 | 846.6 | 320.0 | 51.00 | 1.50
n°: 3531 | 29.00 | 52.2 | 0.52 | 47 | 92 | 50 | 928.2 | 0.0 | 0.00 | 5.40 | 0.00 | 0 | 1.73 | 0.7 | 928.2 | 402.3 | 693.6 | 124.2 | 21.80 | 903 | 30.6 | 0.98 | 18.60 | 14.14 | 0.7 | 846.6 | 320.0 | 51.00 | 1.50
n°: 3532 | 29.00 | 52.2 | 0.52 | 47 | 92 | 50 | 928.2 | 0.0 | 0.00 | 5.40 | 0.00 | 0 | 1.73 | 0.7 | 928.2 | 402.3 | 693.6 | 124.2 | 21.80 | 903 | 30.6 | 0.98 | 18.60 | 14.14 | 0.7 | 846.6 | 320.0 | 51.00 | 1.50
n°: 3533 | 29.00 | 52.2 | 0.52 | 47 | 78 | 50 | 928.2 | 0.0 | 0.00 | 5.40 | 0.00 | 0 | 1.73 | 0.7 | 928.2 | 402.3 | 693.6 | 124.2 | 21.80 | 903 | 30.6 | 0.98 | 18.60 | 14.14 | 0.7 | 897.6 | 320.0 | 51.00 | 1.50
n°: 3534 | 29.00 | 52.2 | 0.52 | 47 | 78 | 50 | 928.2 | 0.0 | 0.00 | 5.40 | 0.00 | 0 | 1.73 | 0.7 | 928.2 | 402.3 | 693.6 | 124.2 | 21.80 | 903 | 30.6 | 0.98 | 18.60 | 14.14 | 0.7 | 897.6 | 320.0 | 51.00 | 1.50
n°: 3535 | 29.00 | 52.2 | 0.52 | 47 | 78 | 50 | 928.2 | 0.0 | 0.00 | 5.40 | 0.00 | 0 | 1.73 | 0.7 | 928.2 | 402.3 | 693.6 | 124.2 | 21.80 | 903 | 30.6 | 0.98 | 18.60 | 14.14 | 0.7 | 897.6 | 320.0 | 51.00 | 1.50
n°: 3536 | 29.00 | 52.2 | 0.40 | 47 | 78 | 50 | 928.2 | 0.0 | 0.00 | 5.40 | 0.00 | 0 | 1.69 | 0.7 | 928.2 | 402.3 | 693.6 | 124.2 | 21.80 | 903 | 30.6 | 1.13 | 18.60 | 14.14 | 0.7 | 897.6 | 320.0 | 51.00 | 1.50
n°: 3537 | 29.00 | 52.2 | 0.40 | 47 | 78 | 50 | 928.2 | 0.0 | 0.00 | 5.40 | 0.00 | 0 | 1.69 | 0.7 | 928.2 | 402.3 | 693.6 | 124.2 | 21.80 | 903 | 30.6 | 1.13 | 18.60 | 14.14 | 0.7 | 897.6 | 320.0 | 51.00 | 1.50
n°: 3538 | 29.00 | 52.2 | 0.40 | 47 | 78 | 50 | 928.2 | 0.0 | 0.00 | 4.60 | 0.00 | 0 | 1.69 | 0.7 | 928.2 | 402.3 | 693.6 | 124.2 | 21.80 | 924 | 30.6 | 1.13 | 18.60 | 14.14 | 0.7 | 897.6 | 320.0 | 51.00 | 1.46
n°: 3539 | 29.00 | 52.2 | 0.40 | 47 | 78 | 50 | 928.2 | 0.0 | 0.00 | 4.60 | 0.00 | 0 | 1.69 | 0.7 | 928.2 | 402.3 | 693.6 | 124.2 | 21.80 | 924 | 30.6 | 1.13 | 18.60 | 14.14 | 0.7 | 897.6 | 320.0 | 51.00 | 1.46
n°: 3540 | 29.00 | 52.2 | 0.40 | 47 | 78 | 50 | 928.2 | 0.0 | 0.00 | 4.60 | 0.00 | 0 | 1.69 | 0.7 | 928.2 | 402.3 | 693.6 | 124.2 | 21.80 | 924 | 30.6 | 1.13 | 18.60 | 14.14 | 0.7 | 897.6 | 320.0 | 51.00 | 1.46
n°: 3541 | 29.00 | 52.2 | 0.40 | 47 | 78 | 50 | 928.2 | 0.0 | 0.00 | 4.60 | 0.00 | 0 | 1.69 | 0.7 | 928.2 | 399.0 | 693.6 | 124.2 | 21.80 | 924 | 30.6 | 1.13 | 18.60 | 14.14 | 0.7 | 897.6 | 300.0 | 51.00 | 1.46
n°: 3542 | 29.00 | 52.2 | 0.40 | 47 | 78 | 50 | 928.2 | 0.0 | 0.00 | 4.60 | 0.00 | 0 | 1.69 | 0.7 | 928.2 | 399.0 | 693.6 | 124.2 | 21.80 | 924 | 30.6 | 1.13 | 18.60 | 14.14 | 0.7 | 897.6 | 300.0 | 51.00 | 1.46
n°: 3543 | 29.00 | 52.2 | 0.40 | 49 | 78 | 50 | 928.2 | 0.0 | 0.00 | 4.60 | 0.00 | 0 | 1.69 | 0.2 | 928.2 | 399.0 | 693.6 | 124.2 | 21.80 | 924 | 30.6 | 1.13 | 18.60 | 14.14 | 0.7 | 897.6 | 300.0 | 51.00 | 1.46
n°: 3544 | 29.00 | 52.2 | 0.40 | 49 | 78 | 50 | 928.2 | 0.0 | 0.00 | 4.60 | 0.00 | 0 | 1.69 | 0.2 | 928.2 | 399.0 | 693.6 | 124.2 | 21.80 | 924 | 30.6 | 1.13 | 18.60 | 14.14 | 0.7 | 897.6 | 300.0 | 51.00 | 1.46
n°: 3545 | 29.00 | 52.2 | 0.40 | 49 | 78 | 50 | 928.2 | 0.0 | 0.00 | 4.60 | 0.00 | 0 | 1.69 | 0.2 | 928.2 | 399.0 | 693.6 | 124.2 | 21.80 | 924 | 30.6 | 1.13 | 18.60 | 14.14 | 0.7 | 897.6 | 300.0 | 51.00 | 1.46
n°: 3546 | 29.00 | 52.2 | 0.40 | 49 | 78 | 50 | 928.2 | 0.0 | 0.00 | 4.60 | 0.00 | 0 | 1.69 | 0.2 | 928.2 | 399.0 | 693.6 | 124.2 | 21.80 | 924 | 30.6 | 1.13 | 18.60 | 14.14 | 0.7 | 897.6 | 300.0 | 51.00 | 1.46
n°: 3547 | 29.00 | 52.2 | 0.40 | 49 | 78 | 50 | 928.2 | 0.0 | 0.00 | 4.60 | 0.00 | 0 | 1.69 | 0.2 | 928.2 | 399.0 | 693.6 | 124.2 | 21.80 | 924 | 30.6 | 1.13 | 18.60 | 14.14 | 0.7 | 897.6 | 300.0 | 51.00 | 1.46
n°: 3548 | 29.00 | 52.2 | 0.40 | 49 | 78 | 50 | 928.2 | 0.0 | 0.00 | 4.60 | 0.00 | 0 | 1.69 | 0.2 | 928.2 | 399.0 | 693.6 | 124.2 | 21.80 | 924 | 30.6 | 1.13 | 18.60 | 14.14 | 0.7 | 897.6 | 300.0 | 51.00 | 1.46
n°: 3549 | 29.00 | 52.2 | 0.40 | 49 | 78 | 50 | 928.2 | 0.0 | 0.00 | 4.60 | 0.00 | 0 | 1.69 | 0.2 | 928.2 | 399.0 | 693.6 | 124.2 | 21.80 | 924 | 30.6 | 1.13 | 18.60 | 14.14 | 0.7 | 897.6 | 300.0 | 51.00 | 1.46
n°: 3550 | 29.00 | 52.2 | 0.40 | 49 | 78 | 50 | 928.2 | 0.0 | 0.00 | 4.60 | 0.00 | 0 | 1.69 | 0.2 | 928.2 | 399.0 | 693.6 | 124.2 | 21.80 | 924 | 30.6 | 1.13 | 18.60 | 14.14 | 0.7 | 897.6 | 300.0 | 51.00 | 1.46
n°: 3551 | 29.00 | 52.2 | 0.40 | 49 | 78 | 50 | 928.2 | 0.0 | 0.00 | 4.60 | 0.00 | 0 | 1.69 | 0.2 | 928.2 | 399.0 | 693.6 | 124.2 | 22.00 | 924 | 30.6 | 1.13 | 18.60 | 14.14 | 0.7 | 897.6 | 300.0 | 51.00 | 1.46
n°: 3552 | 29.00 | 52.2 | 0.40 | 49 | 78 | 50 | 928.2 | 0.0 | 0.00 | 4.60 | 0.00 | 0 | 1.69 | 0.2 | 928.2 | 399.0 | 693.6 | 124.2 | 22.00 | 924 | 30.6 | 1.13 | 18.60 | 14.14 | 0.7 | 897.6 | 300.0 | 51.00 | 1.46
n°: 3553 | 29.00 | 52.2 | 0.40 | 49 | 78 | 50 | 928.2 | 0.0 | 0.00 | 4.60 | 0.00 | 0 | 1.69 | 0.2 | 928.2 | 399.0 | 693.6 | 124.2 | 22.00 | 924 | 30.6 | 1.13 | 18.60 | 14.14 | 0.7 | 897.6 | 300.0 | 51.00 | 1.46
n°: 3554 | 29.00 | 52.2 | 0.40 | 49 | 78 | 50 | 928.2 | 0.0 | 0.00 | 4.60 | 0.00 | 0 | 1.69 | 0.2 | 928.2 | 399.0 | 693.6 | 124.2 | 22.00 | 924 | 30.6 | 1.13 | 18.60 | 14.14 | 0.7 | 897.6 | 300.0 | 51.00 | 1.46
n°: 3555 | 29.00 | 52.2 | 0.40 | 49 | 78 | 50 | 928.2 | 0.0 | 0.00 | 4.60 | 0.00 | 0 | 1.69 | 0.2 | 928.2 | 399.0 | 693.6 | 124.2 | 22.00 | 924 | 30.6 | 1.13 | 18.60 | 14.14 | 0.7 | 897.6 | 300.0 | 51.00 | 1.46
n°: 3556 | 29.00 | 52.2 | 0.40 | 49 | 92 | 50 | 928.2 | 0.0 | 0.00 | 4.60 | 0.00 | 0 | 1.69 | 0.2 | 928.2 | 399.0 | 693.6 | 124.2 | 22.00 | 924 | 30.6 | 1.13 | 18.60 | 14.14 | 0.7 | 846.6 | 300.0 | 51.00 | 1.46
n°: 3557 | 29.00 | 52.2 | 0.40 | 49 | 92 | 50 | 928.2 | 0.0 | 0.00 | 4.60 | 0.00 | 0 | 1.69 | 0.2 | 928.2 | 399.0 | 693.6 | 124.2 | 22.00 | 924 | 30.6 | 1.13 | 18.60 | 13.98 | 0.7 | 846.6 | 300.0 | 51.00 | 1.46
n°: 3558 | 29.00 | 52.2 | 0.40 | 49 | 92 | 50 | 928.2 | 0.0 | 0.00 | 4.60 | 0.00 | 0 | 1.69 | 0.2 | 928.2 | 399.0 | 693.6 | 124.2 | 22.00 | 924 | 30.6 | 1.13 | 18.60 | 13.98 | 0.7 | 846.6 | 300.0 | 51.00 | 1.46
n°: 3559 | 29.00 | 52.2 | 0.54 | 49 | 92 | 50 | 928.2 | 0.0 | 0.00 | 4.60 | 0.00 | 0 | 1.64 | 0.2 | 928.2 | 399.0 | 693.6 | 124.2 | 22.00 | 924 | 30.6 | 1.22 | 18.60 | 13.98 | 0.7 | 846.6 | 300.0 | 51.00 | 1.46
n°: 3560 | 29.00 | 52.2 | 0.54 | 49 | 92 | 50 | 928.2 | 0.0 | 0.00 | 4.60 | 0.00 | 0 | 1.64 | 0.2 | 928.2 | 399.0 | 693.6 | 124.2 | 22.00 | 924 | 30.6 | 1.22 | 18.60 | 13.98 | 0.7 | 846.6 | 300.0 | 51.00 | 1.46
n°: 3561 | 29.00 | 52.2 | 0.54 | 49 | 92 | 50 | 928.2 | 0.0 | 0.00 | 4.80 | 0.00 | 0 | 1.64 | 0.2 | 928.2 | 399.0 | 693.6 | 124.2 | 22.00 | 903 | 30.6 | 1.22 | 18.60 | 13.98 | 0.7 | 846.6 | 300.0 | 51.00 | 1.44
n°: 3562 | 29.00 | 52.2 | 0.54 | 49 | 92 | 50 | 928.2 | 0.0 | 0.00 | 4.80 | 0.00 | 0 | 1.64 | 0.2 | 928.2 | 399.0 | 693.6 | 124.2 | 22.00 | 903 | 30.6 | 1.22 | 18.60 | 13.98 | 0.7 | 846.6 | 300.0 | 51.00 | 1.44
n°: 3563 | 29.00 | 52.2 | 0.54 | 49 | 92 | 50 | 928.2 | 0.0 | 0.00 | 4.80 | 0.00 | 0 | 1.64 | 0.2 | 928.2 | 399.0 | 693.6 | 124.2 | 22.00 | 903 | 30.6 | 1.22 | 18.60 | 13.98 | 0.7 | 846.6 | 300.0 | 51.00 | 1.44
n°: 3564 | 29.00 | 52.2 | 0.54 | 49 | 92 | 50 | 928.2 | 0.0 | 0.00 | 4.80 | 0.00 | 0 | 1.64 | 0.2 | 928.2 | 399.0 | 693.6 | 124.2 | 22.00 | 903 | 30.6 | 1.22 | 18.60 | 13.98 | 0.7 | 846.6 | 295.0 | 51.00 | 1.44
n°: 3565 | 29.00 | 52.2 | 0.54 | 49 | 92 | 50 | 928.2 | 0.0 | 0.00 | 4.80 | 0.00 | 0 | 1.64 | 0.2 | 928.2 | 399.0 | 693.6 | 124.2 | 22.00 | 903 | 30.6 | 1.22 | 18.60 | 13.98 | 0.7 | 846.6 | 295.0 | 51.00 | 1.44
n°: 3566 | 29.00 | 52.2 | 0.54 | 48 | 92 | 50 | 928.2 | 0.0 | 0.00 | 4.80 | 0.00 | 0 | 1.64 | 0.9 | 928.2 | 399.0 | 693.6 | 124.2 | 22.00 | 903 | 30.6 | 1.22 | 18.60 | 13.98 | 0.7 | 846.6 | 295.0 | 51.00 | 1.44
n°: 3567 | 29.00 | 52.2 | 0.54 | 48 | 92 | 50 | 928.2 | 0.0 | 0.00 | 4.80 | 0.00 | 0 | 1.64 | 0.9 | 928.2 | 399.0 | 693.6 | 124.2 | 22.00 | 903 | 30.6 | 1.22 | 18.60 | 13.98 | 0.7 | 846.6 | 295.0 | 51.00 | 1.44
n°: 3568 | 29.00 | 52.2 | 0.54 | 48 | 92 | 50 | 928.2 | 0.0 | 0.00 | 4.80 | 0.00 | 0 | 1.64 | 0.9 | 928.2 | 399.0 | 693.6 | 124.2 | 22.00 | 903 | 30.6 | 1.22 | 18.60 | 13.98 | 0.7 | 846.6 | 295.0 | 51.00 | 1.44
n°: 3569 | 29.00 | 52.2 | 0.54 | 48 | 92 | 50 | 928.2 | 0.0 | 0.00 | 4.80 | 0.00 | 0 | 1.64 | 0.9 | 928.2 | 399.0 | 693.6 | 124.2 | 22.00 | 903 | 30.6 | 1.22 | 18.60 | 13.98 | 0.7 | 846.6 | 295.0 | 51.00 | 1.44
n°: 3570 | 29.00 | 52.2 | 0.54 | 48 | 92 | 50 | 928.2 | 0.0 | 0.00 | 4.80 | 0.00 | 0 | 1.64 | 0.9 | 928.2 | 399.0 | 693.6 | 124.2 | 22.00 | 903 | 30.6 | 1.22 | 18.60 | 13.98 | 0.7 | 846.6 | 295.0 | 51.00 | 1.44
n°: 3571 | 29.00 | 52.2 | 0.54 | 48 | 92 | 50 | 928.2 | 0.0 | 0.00 | 4.80 | 0.00 | 0 | 1.64 | 0.9 | 928.2 | 399.0 | 693.6 | 124.2 | 22.00 | 903 | 31.5 | 1.22 | 18.60 | 13.98 | 0.7 | 846.6 | 295.0 | 51.00 | 1.44
n°: 3572 | 29.00 | 52.2 | 0.54 | 48 | 92 | 50 | 928.2 | 0.0 | 0.00 | 4.80 | 0.00 | 0 | 1.64 | 0.9 | 928.2 | 399.0 | 693.6 | 124.2 | 21.20 | 903 | 31.5 | 1.22 | 18.60 | 13.98 | 0.7 | 846.6 | 295.0 | 51.00 | 1.44
n°: 3573 | 29.00 | 52.2 | 0.54 | 48 | 92 | 50 | 928.2 | 0.0 | 0.00 | 4.80 | 0.00 | 0 | 1.64 | 0.9 | 928.2 | 399.0 | 693.6 | 124.2 | 21.20 | 903 | 31.5 | 1.22 | 18.60 | 13.98 | 0.7 | 846.6 | 295.0 | 51.00 | 1.44
n°: 3574 | 29.00 | 52.2 | 0.54 | 48 | 92 | 50 | 928.2 | 0.0 | 0.00 | 4.80 | 0.00 | 0 | 1.64 | 0.9 | 928.2 | 399.0 | 693.6 | 124.2 | 21.20 | 903 | 31.5 | 1.22 | 18.60 | 13.98 | 0.7 | 846.6 | 295.0 | 51.00 | 1.44
n°: 3575 | 29.00 | 52.2 | 0.54 | 48 | 92 | 50 | 928.2 | 0.0 | 0.00 | 4.80 | 0.00 | 0 | 1.64 | 0.9 | 928.2 | 399.0 | 693.6 | 124.2 | 21.20 | 903 | 31.5 | 1.22 | 18.60 | 13.98 | 0.7 | 846.6 | 295.0 | 51.00 | 1.44
n°: 3576 | 29.00 | 52.2 | 0.54 | 48 | 92 | 50 | 928.2 | 0.0 | 0.00 | 4.80 | 0.00 | 0 | 1.64 | 0.9 | 928.2 | 399.0 | 693.6 | 124.2 | 21.20 | 903 | 31.5 | 1.22 | 18.60 | 13.98 | 0.7 | 846.6 | 295.0 | 51.00 | 1.44
n°: 3577 | 29.00 | 52.2 | 0.54 | 48 | 92 | 50 | 928.2 | 0.0 | 0.00 | 4.80 | 0.00 | 0 | 1.64 | 0.9 | 928.2 | 399.0 | 693.6 | 124.2 | 21.20 | 903 | 31.5 | 1.22 | 18.60 | 13.98 | 0.7 | 846.6 | 295.0 | 51.00 | 1.44
n°: 3578 | 29.00 | 52.2 | 0.54 | 48 | 92 | 50 | 928.2 | 0.0 | 0.00 | 4.80 | 0.00 | 0 | 1.64 | 0.9 | 928.2 | 399.0 | 693.6 | 124.2 | 21.20 | 903 | 31.5 | 1.22 | 18.60 | 13.98 | 0.7 | 846.6 | 295.0 | 51.00 | 1.44
n°: 3579 | 29.00 | 52.2 | 0.54 | 48 | 92 | 50 | 928.2 | 0.0 | 0.00 | 4.80 | 0.00 | 0 | 1.64 | 0.9 | 928.2 | 399.0 | 693.6 | 124.2 | 21.20 | 903 | 31.5 | 1.22 | 18.60 | 13.98 | 0.7 | 846.6 | 295.0 | 51.00 | 1.44
n°: 3580 | 29.00 | 52.2 | 0.54 | 48 | 92 | 50 | 928.2 | 0.0 | 0.00 | 4.80 | 0.00 | 0 | 1.64 | 0.9 | 928.2 | 399.0 | 693.6 | 124.2 | 21.20 | 903 | 31.5 | 1.22 | 18.60 | 13.98 | 0.7 | 846.6 | 295.0 | 51.00 | 1.44
n°: 3581 | 29.00 | 52.2 | 0.54 | 48 | 92 | 50 | 928.2 | 0.0 | 0.00 | 4.80 | 0.00 | 0 | 1.64 | 0.9 | 928.2 | 399.0 | 693.6 | 124.2 | 21.20 | 903 | 31.5 | 1.22 | 18.60 | 13.98 | 0.7 | 846.6 | 295.0 | 51.00 | 1.44
n°: 3582 | 29.00 | 52.2 | 0.77 | 48 | 92 | 50 | 928.2 | 0.0 | 0.00 | 4.80 | 0.00 | 0 | 1.69 | 0.9 | 928.2 | 399.0 | 693.6 | 124.2 | 21.20 | 903 | 31.5 | 1.41 | 18.60 | 13.98 | 0.7 | 846.6 | 295.0 | 51.00 | 1.44
n°: 3583 | 29.00 | 52.2 | 0.77 | 48 | 92 | 50 | 928.2 | 0.0 | 0.00 | 4.80 | 0.00 | 0 | 1.69 | 0.9 | 928.2 | 399.0 | 693.6 | 124.2 | 21.20 | 903 | 31.5 | 1.41 | 18.60 | 13.98 | 0.7 | 846.6 | 295.0 | 51.00 | 1.44
n°: 3584 | 29.00 | 52.2 | 0.77 | 48 | 92 | 50 | 928.2 | 0.0 | 0.00 | 5.00 | 0.00 | 0 | 1.69 | 0.9 | 928.2 | 399.0 | 693.6 | 124.2 | 21.20 | 903 | 31.5 | 1.41 | 18.60 | 13.98 | 0.7 | 846.6 | 295.0 | 51.00 | 1.44
n°: 3585 | 29.00 | 52.2 | 0.77 | 48 | 92 | 50 | 928.2 | 0.0 | 0.00 | 5.00 | 0.00 | 0 | 1.69 | 0.9 | 928.2 | 399.0 | 693.6 | 124.2 | 21.20 | 903 | 31.5 | 1.41 | 18.60 | 13.98 | 0.7 | 846.6 | 295.0 | 51.00 | 1.44
n°: 3586 | 29.00 | 52.2 | 0.77 | 48 | 92 | 50 | 928.2 | 0.0 | 0.00 | 5.00 | 0.00 | 0 | 1.69 | 0.9 | 928.2 | 399.0 | 693.6 | 124.2 | 21.20 | 903 | 31.5 | 1.41 | 18.60 | 13.98 | 0.7 | 846.6 | 295.0 | 51.00 | 1.44
n°: 3587 | 29.00 | 52.2 | 0.77 | 48 | 92 | 50 | 928.2 | 0.0 | 0.00 | 5.00 | 0.00 | 0 | 1.69 | 0.9 | 928.2 | 399.0 | 693.6 | 124.2 | 21.20 | 903 | 31.5 | 1.41 | 18.60 | 13.98 | 0.7 | 846.6 | 300.0 | 51.00 | 1.44
n°: 3588 | 29.00 | 52.2 | 0.77 | 48 | 92 | 50 | 928.2 | 0.0 | 0.00 | 5.00 | 0.00 | 0 | 1.69 | 0.9 | 928.2 | 399.0 | 693.6 | 124.2 | 21.20 | 903 | 31.5 | 1.41 | 18.60 | 13.98 | 0.7 | 846.6 | 300.0 | 51.00 | 1.44
n°: 3589 | 29.00 | 52.2 | 0.77 | 48 | 92 | 50 | 928.2 | 0.0 | 0.00 | 5.00 | 0.00 | 0 | 1.69 | 0.7 | 928.2 | 399.0 | 693.6 | 124.2 | 21.20 | 903 | 31.5 | 1.41 | 18.60 | 13.98 | 0.7 | 846.6 | 300.0 | 51.00 | 1.44
n°: 3590 | 29.00 | 52.2 | 0.77 | 48 | 92 | 50 | 928.2 | 0.0 | 0.00 | 5.00 | 0.00 | 0 | 1.69 | 0.7 | 928.2 | 399.0 | 693.6 | 124.2 | 21.20 | 903 | 31.5 | 1.41 | 18.60 | 13.98 | 0.7 | 846.6 | 300.0 | 51.00 | 1.44
n°: 3591 | 29.00 | 52.2 | 0.77 | 48 | 92 | 50 | 928.2 | 0.0 | 0.00 | 5.00 | 0.00 | 0 | 1.69 | 0.7 | 928.2 | 399.0 | 693.6 | 124.2 | 21.20 | 903 | 31.5 | 1.41 | 18.60 | 13.98 | 0.7 | 846.6 | 300.0 | 51.00 | 1.44
n°: 3592 | 29.00 | 52.2 | 0.77 | 48 | 92 | 50 | 928.2 | 0.0 | 0.00 | 5.00 | 0.00 | 0 | 1.69 | 0.7 | 928.2 | 399.0 | 693.6 | 124.2 | 21.20 | 903 | 31.5 | 1.41 | 18.60 | 13.98 | 0.7 | 846.6 | 300.0 | 51.00 | 1.44
n°: 3593 | 29.00 | 52.2 | 0.77 | 48 | 92 | 50 | 928.2 | 0.0 | 0.00 | 5.00 | 0.00 | 0 | 1.69 | 0.7 | 928.2 | 399.0 | 693.6 | 124.2 | 21.20 | 903 | 31.5 | 1.41 | 18.60 | 13.98 | 0.7 | 846.6 | 300.0 | 51.00 | 1.44
n°: 3594 | 29.00 | 52.2 | 0.77 | 48 | 92 | 50 | 928.2 | 0.0 | 0.00 | 5.00 | 0.00 | 0 | 1.69 | 0.7 | 928.2 | 399.0 | 693.6 | 124.2 | 21.20 | 903 | 31.5 | 1.41 | 18.60 | 13.98 | 0.7 | 846.6 | 300.0 | 51.00 | 1.44
n°: 3595 | 29.00 | 52.2 | 0.77 | 48 | 92 | 50 | 928.2 | 0.0 | 0.00 | 5.00 | 0.00 | 0 | 1.69 | 0.7 | 928.2 | 399.0 | 693.6 | 124.2 | 21.40 | 903 | 31.5 | 1.41 | 18.60 | 13.98 | 0.7 | 846.6 | 300.0 | 51.00 | 1.44
n°: 3596 | 29.00 | 52.2 | 0.77 | 48 | 92 | 50 | 928.2 | 0.0 | 0.00 | 5.00 | 0.00 | 0 | 1.69 | 0.7 | 928.2 | 399.0 | 693.6 | 124.2 | 21.40 | 903 | 31.5 | 1.41 | 18.60 | 13.98 | 0.7 | 846.6 | 300.0 | 51.00 | 1.44
n°: 3597 | 29.00 | 52.2 | 0.77 | 48 | 92 | 50 | 928.2 | 0.0 | 0.00 | 5.00 | 0.00 | 0 | 1.69 | 0.7 | 928.2 | 399.0 | 693.6 | 124.2 | 21.40 | 903 | 31.5 | 1.41 | 18.60 | 13.98 | 0.7 | 846.6 | 300.0 | 51.00 | 1.44
n°: 3598 | 29.00 | 52.2 | 0.77 | 48 | 92 | 50 | 928.2 | 0.0 | 0.00 | 5.00 | 0.00 | 0 | 1.69 | 0.7 | 928.2 | 399.0 | 693.6 | 124.2 | 21.40 | 903 | 31.5 | 1.41 | 18.60 | 13.98 | 0.7 | 846.6 | 300.0 | 51.00 | 1.44
n°: 3599 | 29.00 | 52.2 | 0.77 | 48 | 92 | 50 | 928.2 | 0.0 | 0.00 | 5.00 | 0.00 | 0 | 1.69 | 0.7 | 928.2 | 399.0 | 693.6 | 124.2 | 21.40 | 903 | 31.5 | 1.41 | 18.60 | 13.98 | 0.7 | 846.6 | 300.0 | 51.00 | 1.44
n°: 3600 | 29.00 | 52.2 | 0.77 | 48 | 92 | 50 | 928.2 | 0.0 | 0.00 | 5.00 | 0.00 | 0 | 1.69 | 0.7 | 928.2 | 399.0 | 693.6 | 124.2 | 21.40 | 903 | 31.5 | 1.41 | 18.60 | 13.98 | 0.7 | 846.6 | 300.0 | 51.00 | 1.44
n°: 3601 | 29.00 | 52.2 | 0.77 | 48 | 92 | 50 | 928.2 | 0.0 | 0.00 | 5.00 | 0.00 | 0 | 1.69 | 0.7 | 928.2 | 399.0 | 693.6 | 124.2 | 21.40 | 903 | 31.5 | 1.41 | 18.60 | 13.98 | 0.7 | 846.6 | 300.0 | 51.00 | 1.44
n°: 3602 | 29.00 | 52.2 | 0.77 | 48 | 92 | 50 | 928.2 | 0.0 | 0.00 | 5.00 | 0.00 | 0 | 1.69 | 0.7 | 928.2 | 399.0 | 693.6 | 124.2 | 21.40 | 903 | 31.5 | 1.41 | 18.60 | 13.98 | 0.7 | 846.6 | 300.0 | 51.00 | 1.44
n°: 3603 | 29.00 | 52.2 | 0.77 | 48 | 92 | 50 | 928.2 | 0.0 | 0.00 | 5.00 | 0.00 | 0 | 1.69 | 0.7 | 928.2 | 399.0 | 693.6 | 124.2 | 21.40 | 903 | 31.5 | 1.41 | 18.60 | 14.14 | 0.7 | 846.6 | 300.0 | 51.00 | 1.44
n°: 3604 | 29.00 | 52.2 | 0.77 | 48 | 92 | 50 | 928.2 | 0.0 | 0.00 | 5.00 | 0.00 | 0 | 1.69 | 0.7 | 928.2 | 399.0 | 693.6 | 124.2 | 21.40 | 903 | 31.5 | 1.41 | 18.60 | 14.14 | 0.7 | 846.6 | 300.0 | 51.00 | 1.44
n°: 3605 | 29.00 | 52.2 | 0.63 | 48 | 92 | 50 | 928.2 | 0.0 | 0.00 | 5.00 | 0.00 | 0 | 1.59 | 0.7 | 928.2 | 399.0 | 693.6 | 124.2 | 21.40 | 903 | 31.5 | 1.31 | 18.60 | 14.14 | 0.7 | 846.6 | 300.0 | 51.00 | 1.44
n°: 3606 | 29.00 | 52.2 | 0.63 | 48 | 92 | 50 | 928.2 | 0.0 | 0.00 | 4.80 | 0.00 | 0 | 1.59 | 0.7 | 928.2 | 399.0 | 693.6 | 124.2 | 21.40 | 903 | 31.5 | 1.31 | 18.60 | 14.14 | 0.7 | 846.6 | 300.0 | 51.00 | 1.44
n°: 3607 | 29.00 | 52.2 | 0.63 | 48 | 92 | 50 | 928.2 | 0.0 | 0.00 | 4.80 | 0.00 | 0 | 1.59 | 0.7 | 928.2 | 399.0 | 693.6 | 123.3 | 21.40 | 903 | 31.5 | 1.31 | 18.60 | 14.14 | 0.7 | 846.6 | 300.0 | 51.00 | 1.50
n°: 3608 | 29.00 | 52.2 | 0.63 | 48 | 92 | 50 | 928.2 | 0.0 | 0.00 | 4.80 | 0.00 | 0 | 1.59 | 0.7 | 928.2 | 399.0 | 693.6 | 123.3 | 21.40 | 903 | 31.5 | 1.31 | 18.60 | 14.14 | 0.7 | 846.6 | 300.0 | 51.00 | 1.50
n°: 3609 | 29.00 | 52.2 | 0.63 | 48 | 92 | 50 | 928.2 | 0.0 | 0.00 | 4.80 | 0.00 | 0 | 1.59 | 0.7 | 928.2 | 399.0 | 693.6 | 123.3 | 21.40 | 903 | 31.5 | 1.31 | 18.60 | 14.14 | 0.7 | 846.6 | 300.0 | 51.00 | 1.50
n°: 3610 | 29.00 | 52.2 | 0.63 | 48 | 92 | 50 | 928.2 | 0.0 | 0.00 | 4.80 | 0.00 | 0 | 1.59 | 0.7 | 928.2 | 399.0 | 693.6 | 123.3 | 21.40 | 903 | 31.5 | 1.31 | 18.60 | 14.14 | 0.7 | 846.6 | 300.0 | 51.00 | 1.50
n°: 3611 | 29.00 | 52.2 | 0.63 | 48 | 92 | 50 | 928.2 | 0.0 | 0.00 | 4.80 | 0.00 | 0 | 1.59 | 0.7 | 928.2 | 399.0 | 693.6 | 123.3 | 21.40 | 903 | 31.5 | 1.31 | 18.60 | 14.14 | 0.7 | 846.6 | 300.0 | 51.00 | 1.50
n°: 3612 | 29.00 | 52.2 | 0.63 | 48 | 92 | 50 | 928.2 | 0.0 | 0.00 | 4.80 | 0.00 | 0 | 1.59 | 0.7 | 928.2 | 399.0 | 693.6 | 123.3 | 21.40 | 903 | 31.5 | 1.31 | 18.60 | 14.14 | 0.7 | 846.6 | 300.0 | 51.00 | 1.50
n°: 3613 | 29.00 | 52.2 | 0.63 | 48 | 92 | 50 | 928.2 | 0.0 | 0.00 | 4.80 | 0.00 | 0 | 1.59 | 0.7 | 928.2 | 399.0 | 693.6 | 123.3 | 21.40 | 903 | 31.5 | 1.31 | 18.60 | 14.14 | 0.7 | 846.6 | 300.0 | 51.00 | 1.50
n°: 3614 | 29.00 | 52.2 | 0.63 | 48 | 92 | 50 | 928.2 | 0.0 | 0.00 | 4.80 | 0.00 | 0 | 1.59 | 0.7 | 928.2 | 399.0 | 693.6 | 123.3 | 21.40 | 903 | 31.5 | 1.31 | 18.60 | 14.14 | 0.7 | 846.6 | 300.0 | 51.00 | 1.50
n°: 3615 | 29.00 | 52.2 | 0.63 | 48 | 92 | 50 | 928.2 | 0.0 | 0.00 | 4.80 | 0.00 | 0 | 1.59 | 0.7 | 928.2 | 399.0 | 693.6 | 123.3 | 21.40 | 903 | 31.5 | 1.31 | 18.60 | 14.14 | 0.7 | 846.6 | 300.0 | 51.00 | 1.50
n°: 3616 | 29.00 | 52.2 | 0.63 | 48 | 92 | 50 | 928.2 | 0.0 | 0.00 | 4.80 | 0.00 | 0 | 1.59 | 0.7 | 928.2 | 399.0 | 693.6 | 123.3 | 21.40 | 903 | 31.5 | 1.31 | 18.60 | 14.14 | 0.7 | 846.6 | 300.0 | 51.00 | 1.50
n°: 3617 | 29.00 | 52.2 | 0.63 | 48 | 92 | 50 | 928.2 | 0.0 | 0.00 | 4.80 | 0.00 | 0 | 1.59 | 0.7 | 928.2 | 399.0 | 693.6 | 123.3 | 21.40 | 903 | 31.5 | 1.31 | 18.60 | 14.14 | 0.7 | 846.6 | 300.0 | 51.00 | 1.50
n°: 3618 | 29.00 | 52.2 | 0.63 | 48 | 92 | 50 | 928.2 | 0.0 | 0.00 | 4.80 | 0.00 | 0 | 1.59 | 0.7 | 928.2 | 399.0 | 693.6 | 123.3 | 21.40 | 903 | 31.5 | 1.31 | 18.60 | 14.14 | 0.7 | 846.6 | 300.0 | 51.00 | 1.50
n°: 3619 | 29.00 | 52.2 | 0.63 | 48 | 92 | 50 | 928.2 | 0.0 | 0.00 | 4.80 | 0.00 | 0 | 1.59 | 0.7 | 928.2 | 399.0 | 693.6 | 123.3 | 21.40 | 903 | 31.5 | 1.31 | 18.60 | 14.14 | 0.7 | 846.6 | 300.0 | 51.00 | 1.50
n°: 3620 | 29.00 | 52.2 | 0.63 | 48 | 92 | 50 | 928.2 | 0.0 | 0.00 | 4.80 | 0.00 | 0 | 1.59 | 0.7 | 928.2 | 399.0 | 693.6 | 123.3 | 21.40 | 903 | 31.5 | 1.31 | 18.60 | 14.14 | 0.7 | 846.6 | 300.0 | 51.00 | 1.50
n°: 3621 | 29.00 | 52.2 | 0.63 | 48 | 92 | 50 | 928.2 | 0.0 | 0.00 | 4.80 | 0.00 | 0 | 1.59 | 0.7 | 928.2 | 399.0 | 693.6 | 123.3 | 21.40 | 903 | 31.5 | 1.31 | 18.60 | 14.14 | 0.7 | 846.6 | 300.0 | 51.00 | 1.50
n°: 3622 | 29.00 | 52.2 | 0.63 | 48 | 92 | 50 | 928.2 | 0.0 | 0.00 | 4.80 | 0.00 | 0 | 1.59 | 0.7 | 928.2 | 399.0 | 693.6 | 123.3 | 21.40 | 903 | 31.5 | 1.31 | 18.60 | 14.14 | 0.7 | 846.6 | 300.0 | 51.00 | 1.50
n°: 3623 | 29.00 | 52.2 | 0.63 | 48 | 92 | 50 | 928.2 | 0.0 | 0.00 | 4.80 | 0.00 | 0 | 1.59 | 0.7 | 928.2 | 399.0 | 693.6 | 123.3 | 21.40 | 903 | 31.5 | 1.31 | 18.60 | 14.14 | 0.7 | 846.6 | 300.0 | 51.00 | 1.50
n°: 3624 | 29.00 | 52.2 | 0.63 | 48 | 92 | 50 | 928.2 | 0.0 | 0.00 | 4.80 | 0.00 | 0 | 1.59 | 0.7 | 928.2 | 399.0 | 693.6 | 123.3 | 21.40 | 903 | 31.5 | 1.31 | 18.60 | 14.14 | 0.7 | 846.6 | 300.0 | 51.00 | 1.50
n°: 3625 | 29.00 | 52.2 | 0.63 | 48 | 92 | 50 | 928.2 | 0.0 | 0.00 | 4.80 | 0.00 | 0 | 1.59 | 0.7 | 928.2 | 399.0 | 693.6 | 123.3 | 21.40 | 903 | 31.5 | 1.31 | 18.60 | 14.14 | 0.7 | 846.6 | 300.0 | 51.00 | 1.50
n°: 3626 | 29.00 | 52.2 | 0.63 | 48 | 92 | 50 | 928.2 | 0.0 | 0.00 | 4.80 | 0.00 | 0 | 1.59 | 0.7 | 928.2 | 399.0 | 693.6 | 123.3 | 21.40 | 903 | 31.5 | 1.31 | 18.60 | 14.14 | 0.7 | 846.6 | 300.0 | 51.00 | 1.50
n°: 3627 | 29.00 | 52.2 | 0.63 | 48 | 92 | 50 | 928.2 | 0.0 | 0.00 | 4.80 | 0.00 | 0 | 1.59 | 0.7 | 928.2 | 399.0 | 693.6 | 123.3 | 21.40 | 903 | 31.5 | 1.31 | 18.60 | 14.14 | 0.7 | 846.6 | 300.0 | 51.00 | 1.50
n°: 3628 | 29.00 | 52.2 | 0.63 | 48 | 92 | 50 | 928.2 | 0.0 | 0.00 | 4.80 | 0.00 | 0 | 1.59 | 0.7 | 928.2 | 399.0 | 693.6 | 123.3 | 21.40 | 903 | 31.5 | 1.31 | 18.60 | 14.14 | 0.7 | 846.6 | 300.0 | 51.00 | 1.50
n°: 3629 | 29.00 | 52.2 | 0.63 | 48 | 92 | 50 | 928.2 | 0.0 | 0.00 | 4.80 | 0.00 | 0 | 1.59 | 0.7 | 928.2 | 399.0 | 693.6 | 123.3 | 21.40 | 903 | 31.5 | 1.31 | 18.60 | 14.14 | 0.7 | 846.6 | 300.0 | 51.00 | 1.50
n°: 3630 | 29.00 | 52.2 | 0.63 | 48 | 92 | 50 | 928.2 | 0.0 | 0.00 | 4.80 | 0.00 | 0 | 1.59 | 0.7 | 928.2 | 399.0 | 693.6 | 123.3 | 21.40 | 903 | 31.5 | 1.31 | 18.60 | 14.14 | 0.7 | 846.6 | 300.0 | 51.00 | 1.50
n°: 3631 | 29.00 | 52.2 | 0.63 | 48 | 92 | 50 | 928.2 | 0.0 | 0.00 | 4.80 | 0.00 | 0 | 1.59 | 0.7 | 928.2 | 399.0 | 693.6 | 123.3 | 21.40 | 903 | 31.5 | 1.31 | 18.60 | 14.14 | 0.7 | 846.6 | 300.0 | 51.00 | 1.50
n°: 3632 | 29.00 | 52.2 | 0.63 | 48 | 92 | 50 | 928.2 | 0.0 | 0.00 | 4.80 | 0.00 | 0 | 1.59 | 0.7 | 928.2 | 399.0 | 693.6 | 123.3 | 21.40 | 903 | 31.5 | 1.31 | 18.60 | 14.14 | 0.7 | 846.6 | 300.0 | 51.00 | 1.50
n°: 3633 | 29.00 | 52.2 | 0.63 | 48 | 92 | 50 | 928.2 | 0.0 | 0.00 | 4.80 | 0.00 | 0 | 1.59 | 0.7 | 928.2 | 399.0 | 693.6 | 123.3 | 21.40 | 903 | 31.5 | 1.31 | 18.60 | 14.14 | 0.7 | 846.6 | 300.0 | 51.00 | 1.50
n°: 3634 | 29.00 | 52.2 | 0.63 | 48 | 92 | 50 | 928.2 | 0.0 | 0.00 | 4.80 | 0.00 | 0 | 1.59 | 0.7 | 928.2 | 399.0 | 693.6 | 123.3 | 21.40 | 903 | 31.5 | 1.31 | 18.60 | 14.14 | 0.7 | 846.6 | 300.0 | 51.00 | 1.50
n°: 3635 | 29.00 | 52.2 | 0.63 | 48 | 92 | 50 | 928.2 | 0.0 | 0.00 | 4.80 | 0.00 | 0 | 1.59 | 0.7 | 928.2 | 399.0 | 693.6 | 123.3 | 21.40 | 903 | 31.5 | 1.31 | 18.60 | 14.14 | 0.7 | 846.6 | 300.0 | 51.00 | 1.50
n°: 3636 | 29.00 | 52.2 | 0.63 | 48 | 92 | 50 | 928.2 | 0.0 | 0.00 | 4.80 | 0.00 | 0 | 1.59 | 0.7 | 928.2 | 399.0 | 693.6 | 123.3 | 21.40 | 903 | 31.5 | 1.31 | 18.60 | 14.14 | 0.7 | 846.6 | 300.0 | 51.00 | 1.50
n°: 3637 | 29.00 | 52.2 | 0.63 | 48 | 92 | 50 | 928.2 | 0.0 | 0.00 | 4.80 | 0.00 | 0 | 1.59 | 0.7 | 928.2 | 399.0 | 693.6 | 123.3 | 21.40 | 903 | 31.5 | 1.31 | 18.60 | 14.14 | 0.7 | 846.6 | 300.0 | 51.00 | 1.50
n°: 3638 | 29.00 | 52.2 | 0.63 | 48 | 92 | 50 | 928.2 | 0.0 | 0.00 | 4.80 | 0.00 | 0 | 1.59 | 0.7 | 928.2 | 399.0 | 693.6 | 123.3 | 21.40 | 903 | 31.5 | 1.31 | 18.60 | 14.14 | 0.7 | 846.6 | 300.0 | 51.00 | 1.50
n°: 3639 | 29.00 | 52.2 | 0.63 | 48 | 92 | 50 | 928.2 | 0.0 | 0.00 | 4.80 | 0.00 | 0 | 1.59 | 0.7 | 928.2 | 399.0 | 693.6 | 123.3 | 21.40 | 903 | 31.5 | 1.31 | 18.60 | 14.14 | 0.7 | 846.6 | 300.0 | 51.00 | 1.50
n°: 3640 | 29.00 | 52.2 | 0.63 | 48 | 92 | 50 | 928.2 | 0.0 | 0.00 | 4.80 | 0.00 | 0 | 1.59 | 0.7 | 928.2 | 399.0 | 693.6 | 123.3 | 21.40 | 903 | 31.5 | 1.31 | 18.60 | 14.14 | 0.7 | 846.6 | 300.0 | 51.00 | 1.50
n°: 3641 | 29.00 | 52.2 | 0.63 | 48 | 92 | 50 | 928.2 | 0.0 | 0.00 | 4.80 | 0.00 | 0 | 1.59 | 0.7 | 928.2 | 399.0 | 693.6 | 123.3 | 21.40 | 903 | 31.5 | 1.31 | 18.60 | 14.14 | 0.7 | 846.6 | 300.0 | 51.00 | 1.50
n°: 3642 | 29.00 | 52.2 | 0.63 | 48 | 92 | 50 | 928.2 | 0.0 | 0.00 | 4.80 | 0.00 | 0 | 1.59 | 0.7 | 928.2 | 399.0 | 693.6 | 123.3 | 21.40 | 903 | 31.5 | 1.31 | 18.60 | 14.14 | 0.7 | 846.6 | 300.0 | 51.00 | 1.50
n°: 3643 | 29.00 | 52.2 | 0.63 | 48 | 92 | 50 | 928.2 | 0.0 | 0.00 | 4.80 | 0.00 | 0 | 1.59 | 0.7 | 928.2 | 399.0 | 693.6 | 123.3 | 21.40 | 903 | 31.5 | 1.31 | 18.60 | 14.14 | 0.7 | 846.6 | 300.0 | 51.00 | 1.50
n°: 3644 | 29.00 | 52.2 | 0.63 | 48 | 92 | 50 | 928.2 | 0.0 | 0.00 | 4.80 | 0.00 | 0 | 1.59 | 0.7 | 928.2 | 399.0 | 693.6 | 123.3 | 21.40 | 903 | 31.5 | 1.31 | 18.60 | 14.14 | 0.7 | 846.6 | 300.0 | 51.00 | 1.50
n°: 3645 | 29.00 | 52.2 | 0.63 | 48 | 92 | 50 | 928.2 | 0.0 | 0.00 | 4.80 | 0.00 | 0 | 1.59 | 0.7 | 928.2 | 399.0 | 693.6 | 123.3 | 21.40 | 903 | 31.5 | 1.31 | 18.60 | 14.14 | 0.7 | 846.6 | 300.0 | 51.00 | 1.50
n°: 3646 | 29.00 | 52.2 | 0.63 | 48 | 92 | 50 | 928.2 | 0.0 | 0.00 | 4.80 | 0.00 | 0 | 1.59 | 0.7 | 928.2 | 399.0 | 693.6 | 123.3 | 21.40 | 903 | 31.5 | 1.31 | 18.60 | 14.14 | 0.7 | 846.6 | 300.0 | 51.00 | 1.50
n°: 3647 | 29.00 | 52.2 | 0.63 | 48 | 92 | 50 | 928.2 | 0.0 | 0.00 | 4.80 | 0.00 | 0 | 1.59 | 0.7 | 928.2 | 399.0 | 693.6 | 123.3 | 21.40 | 903 | 31.5 | 1.31 | 18.60 | 14.14 | 0.7 | 846.6 | 300.0 | 51.00 | 1.50
n°: 3648 | 29.00 | 52.2 | 0.63 | 48 | 92 | 50 | 928.2 | 0.0 | 0.00 | 4.80 | 0.00 | 0 | 1.59 | 0.7 | 928.2 | 399.0 | 693.6 | 123.3 | 21.40 | 903 | 31.5 | 1.31 | 18.60 | 14.14 | 0.7 | 846.6 | 300.0 | 51.00 | 1.50
n°: 3649 | 29.00 | 52.2 | 0.63 | 48 | 92 | 50 | 928.2 | 0.0 | 0.00 | 4.80 | 0.00 | 0 | 1.59 | 0.7 | 928.2 | 399.0 | 693.6 | 123.3 | 21.40 | 903 | 31.5 | 1.31 | 18.60 | 14.14 | 0.7 | 846.6 | 300.0 | 51.00 | 1.50
n°: 3650 | 29.00 | 52.2 | 0.63 | 48 | 92 | 50 | 928.2 | 0.0 | 0.00 | 4.80 | 0.00 | 0 | 1.59 | 0.7 | 928.2 | 399.0 | 693.6 | 123.3 | 21.40 | 903 | 31.5 | 1.31 | 18.60 | 14.14 | 0.7 | 846.6 | 300.0 | 51.00 | 1.50
n°: 3651 | 29.00 | 52.2 | 0.63 | 48 | 92 | 50 | 928.2 | 0.0 | 0.00 | 4.80 | 0.00 | 0 | 1.59 | 0.7 | 928.2 | 399.0 | 693.6 | 123.3 | 21.40 | 903 | 31.5 | 1.31 | 18.60 | 14.14 | 0.7 | 846.6 | 300.0 | 51.00 | 1.50
n°: 3652 | 29.00 | 52.2 | 0.63 | 48 | 92 | 50 | 928.2 | 0.0 | 0.00 | 4.80 | 0.00 | 0 | 1.59 | 0.7 | 928.2 | 399.0 | 693.6 | 123.3 | 21.40 | 903 | 31.5 | 1.31 | 18.60 | 14.14 | 0.7 | 846.6 | 300.0 | 51.00 | 1.50
n°: 3653 | 29.00 | 52.2 | 0.63 | 48 | 92 | 50 | 928.2 | 0.0 | 0.00 | 4.80 | 0.00 | 0 | 1.59 | 0.7 | 928.2 | 399.0 | 693.6 | 123.3 | 21.40 | 903 | 31.5 | 1.31 | 18.60 | 14.14 | 0.7 | 846.6 | 300.0 | 51.00 | 1.50
n°: 3654 | 29.00 | 52.2 | 0.63 | 48 | 92 | 50 | 928.2 | 0.0 | 0.00 | 4.80 | 0.00 | 0 | 1.59 | 0.7 | 928.2 | 399.0 | 693.6 | 123.3 | 21.40 | 903 | 31.5 | 1.31 | 18.60 | 14.14 | 0.7 | 846.6 | 300.0 | 51.00 | 1.50
n°: 3655 | 29.00 | 52.2 | 0.63 | 48 | 92 | 50 | 928.2 | 0.0 | 0.00 | 4.80 | 0.00 | 0 | 1.59 | 0.7 | 928.2 | 399.0 | 693.6 | 123.3 | 21.40 | 903 | 31.5 | 1.31 | 18.60 | 14.14 | 0.7 | 846.6 | 300.0 | 51.00 | 1.50
n°: 3656 | 29.00 | 52.2 | 0.63 | 48 | 92 | 50 | 928.2 | 0.0 | 0.00 | 4.80 | 0.00 | 0 | 1.59 | 0.7 | 928.2 | 399.0 | 693.6 | 123.3 | 21.40 | 903 | 31.5 | 1.31 | 18.60 | 14.14 | 0.7 | 846.6 | 300.0 | 51.00 | 1.50
n°: 3657 | 29.00 | 52.2 | 0.63 | 48 | 92 | 50 | 928.2 | 0.0 | 0.00 | 4.80 | 0.00 | 0 | 1.59 | 0.7 | 928.2 | 399.0 | 693.6 | 123.3 | 21.40 | 903 | 31.5 | 1.31 | 18.60 | 14.14 | 0.7 | 846.6 | 300.0 | 51.00 | 1.50
n°: 3658 | 29.00 | 52.2 | 0.63 | 48 | 92 | 50 | 928.2 | 0.0 | 0.00 | 4.80 | 0.00 | 0 | 1.59 | 0.7 | 928.2 | 399.0 | 693.6 | 123.3 | 21.40 | 903 | 31.5 | 1.31 | 18.60 | 14.14 | 0.7 | 846.6 | 300.0 | 51.00 | 1.50
n°: 3659 | 29.00 | 52.2 | 0.63 | 48 | 92 | 50 | 928.2 | 0.0 | 0.00 | 4.80 | 0.00 | 0 | 1.59 | 0.7 | 928.2 | 399.0 | 693.6 | 123.3 | 21.40 | 903 | 31.5 | 1.31 | 18.60 | 14.14 | 0.7 | 846.6 | 300.0 | 51.00 | 1.50
n°: 3660 | 29.00 | 52.2 | 0.63 | 48 | 92 | 50 | 928.2 | 0.0 | 0.00 | 4.80 | 0.00 | 0 | 1.59 | 0.7 | 928.2 | 399.0 | 693.6 | 123.3 | 21.40 | 903 | 31.5 | 1.31 | 18.60 | 14.14 | 0.7 | 846.6 | 300.0 | 51.00 | 1.50
n°: 3661 | 29.00 | 52.2 | 0.63 | 48 | 92 | 50 | 928.2 | 0.0 | 0.00 | 4.80 | 0.00 | 0 | 1.59 | 0.7 | 928.2 | 399.0 | 693.6 | 123.3 | 21.40 | 903 | 31.5 | 1.31 | 18.60 | 14.14 | 0.7 | 846.6 | 300.0 | 51.00 | 1.50
n°: 3662 | 29.00 | 52.2 | 0.63 | 48 | 92 | 50 | 928.2 | 0.0 | 0.00 | 4.80 | 0.00 | 0 | 1.59 | 0.7 | 928.2 | 399.0 | 693.6 | 123.3 | 21.40 | 903 | 31.5 | 1.31 | 18.60 | 14.14 | 0.7 | 846.6 | 300.0 | 51.00 | 1.50
n°: 3663 | 29.00 | 52.2 | 0.63 | 48 | 92 | 50 | 928.2 | 0.0 | 0.00 | 4.80 | 0.00 | 0 | 1.59 | 0.7 | 928.2 | 399.0 | 693.6 | 123.3 | 21.40 | 903 | 31.5 | 1.31 | 18.60 | 14.14 | 0.7 | 846.6 | 300.0 | 51.00 | 1.50
n°: 3664 | 29.00 | 52.2 | 0.63 | 48 | 92 | 50 | 928.2 | 0.0 | 0.00 | 4.80 | 0.00 | 0 | 1.59 | 0.7 | 928.2 | 399.0 | 693.6 | 123.3 | 21.40 | 903 | 31.5 | 1.31 | 18.60 | 14.14 | 0.7 | 846.6 | 300.0 | 51.00 | 1.50
n°: 3665 | 29.00 | 52.2 | 0.63 | 48 | 92 | 50 | 928.2 | 0.0 | 0.00 | 4.80 | 0.00 | 0 | 1.59 | 0.7 | 928.2 | 399.0 | 693.6 | 123.3 | 21.40 | 903 | 31.5 | 1.31 | 18.60 | 14.14 | 0.7 | 846.6 | 300.0 | 51.00 | 1.50
n°: 3666 | 29.00 | 52.2 | 0.63 | 48 | 92 | 50 | 928.2 | 0.0 | 0.00 | 4.80 | 0.00 | 0 | 1.59 | 0.7 | 928.2 | 399.0 | 693.6 | 123.3 | 21.40 | 903 | 31.5 | 1.31 | 18.60 | 14.14 | 0.7 | 846.6 | 300.0 | 51.00 | 1.50
n°: 3667 | 29.00 | 52.2 | 0.63 | 48 | 92 | 50 | 928.2 | 0.0 | 0.00 | 4.80 | 0.00 | 0 | 1.59 | 0.7 | 928.2 | 399.0 | 693.6 | 123.3 | 21.40 | 903 | 31.5 | 1.31 | 18.60 | 14.14 | 0.7 | 846.6 | 300.0 | 51.00 | 1.50
n°: 3668 | 29.00 | 52.2 | 0.63 | 48 | 92 | 50 | 928.2 | 0.0 | 0.00 | 4.80 | 0.00 | 0 | 1.59 | 0.7 | 928.2 | 399.0 | 693.6 | 123.3 | 21.40 | 903 | 31.5 | 1.31 | 18.60 | 14.14 | 0.7 | 846.6 | 300.0 | 51.00 | 1.50
n°: 3669 | 29.00 | 52.2 | 0.63 | 48 | 92 | 50 | 928.2 | 0.0 | 0.00 | 4.80 | 0.00 | 0 | 1.59 | 0.7 | 928.2 | 399.0 | 693.6 | 123.3 | 21.40 | 903 | 31.5 | 1.31 | 18.60 | 14.14 | 0.7 | 846.6 | 300.0 | 51.00 | 1.50
n°: 3670 | 29.00 | 52.2 | 0.63 | 48 | 92 | 50 | 928.2 | 0.0 | 0.00 | 4.80 | 0.00 | 0 | 1.59 | 0.7 | 928.2 | 399.0 | 693.6 | 123.3 | 21.40 | 903 | 31.5 | 1.31 | 18.60 | 14.14 | 0.7 | 846.6 | 300.0 | 51.00 | 1.50
n°: 3671 | 29.00 | 52.2 | 0.63 | 48 | 92 | 50 | 928.2 | 0.0 | 0.00 | 4.80 | 0.00 | 0 | 1.59 | 0.7 | 928.2 | 399.0 | 693.6 | 123.3 | 21.40 | 903 | 31.5 | 1.31 | 18.60 | 14.14 | 0.7 | 846.6 | 300.0 | 51.00 | 1.50
n°: 3672 | 29.00 | 52.2 | 0.63 | 48 | 92 | 50 | 928.2 | 0.0 | 0.00 | 4.80 | 0.00 | 0 | 1.59 | 0.7 | 928.2 | 399.0 | 693.6 | 123.3 | 21.40 | 903 | 31.5 | 1.31 | 18.60 | 14.14 | 0.7 | 846.6 | 300.0 | 51.00 | 1.50
n°: 3673 | 29.00 | 52.2 | 0.63 | 48 | 92 | 50 | 928.2 | 0.0 | 0.00 | 4.80 | 0.00 | 0 | 1.59 | 0.7 | 928.2 | 399.0 | 693.6 | 123.3 | 21.40 | 903 | 31.5 | 1.31 | 18.60 | 14.14 | 0.7 | 846.6 | 300.0 | 51.00 | 1.50
n°: 3674 | 29.00 | 52.2 | 0.63 | 48 | 92 | 50 | 928.2 | 0.0 | 0.00 | 4.80 | 0.00 | 0 | 1.59 | 0.7 | 928.2 | 399.0 | 693.6 | 123.3 | 21.40 | 903 | 31.5 | 1.31 | 18.60 | 14.14 | 0.7 | 846.6 | 300.0 | 51.00 | 1.50
n°: 3675 | 29.00 | 52.2 | 0.63 | 48 | 92 | 50 | 928.2 | 0.0 | 0.00 | 4.80 | 0.00 | 0 | 1.59 | 0.7 | 928.2 | 399.0 | 693.6 | 123.3 | 21.40 | 903 | 31.5 | 1.31 | 18.60 | 14.14 | 0.7 | 846.6 | 300.0 | 51.00 | 1.50
n°: 3676 | 29.00 | 52.2 | 0.63 | 48 | 92 | 50 | 928.2 | 0.0 | 0.00 | 4.80 | 0.00 | 0 | 1.59 | 0.7 | 928.2 | 399.0 | 693.6 | 123.3 | 21.40 | 903 | 31.5 | 1.31 | 18.60 | 14.14 | 0.7 | 846.6 | 300.0 | 51.00 | 1.50
n°: 3677 | 29.00 | 52.2 | 0.63 | 48 | 92 | 50 | 928.2 | 0.0 | 0.00 | 4.80 | 0.00 | 0 | 1.59 | 0.7 | 928.2 | 399.0 | 693.6 | 123.3 | 21.40 | 903 | 31.5 | 1.31 | 18.60 | 14.14 | 0.7 | 846.6 | 300.0 | 51.00 | 1.50
n°: 3678 | 29.00 | 52.2 | 0.63 | 48 | 92 | 50 | 928.2 | 0.0 | 0.00 | 4.80 | 0.00 | 0 | 1.59 | 0.7 | 928.2 | 399.0 | 693.6 | 123.3 | 21.40 | 903 | 31.5 | 1.31 | 18.60 | 14.14 | 0.7 | 846.6 | 300.0 | 51.00 | 1.50
n°: 3679 | 29.00 | 52.2 | 0.63 | 48 | 92 | 50 | 928.2 | 0.0 | 0.00 | 4.80 | 0.00 | 0 | 1.59 | 0.7 | 928.2 | 399.0 | 693.6 | 123.3 | 21.40 | 903 | 31.5 | 1.31 | 18.60 | 14.14 | 0.7 | 846.6 | 300.0 | 51.00 | 1.50
n°: 3680 | 29.00 | 52.2 | 0.63 | 48 | 92 | 50 | 928.2 | 0.0 | 0.00 | 4.80 | 0.00 | 0 | 1.59 | 0.7 | 928.2 | 399.0 | 693.6 | 123.3 | 21.40 | 903 | 31.5 | 1.31 | 18.60 | 14.14 | 0.7 | 846.6 | 300.0 | 51.00 | 1.50
n°: 3681 | 29.00 | 52.2 | 0.63 | 48 | 92 | 50 | 928.2 | 0.0 | 0.00 | 4.80 | 0.00 | 0 | 1.59 | 0.7 | 928.2 | 399.0 | 693.6 | 123.3 | 21.40 | 903 | 31.5 | 1.31 | 18.60 | 14.14 | 0.7 | 846.6 | 300.0 | 51.00 | 1.50
n°: 3682 | 29.00 | 52.2 | 0.63 | 48 | 92 | 50 | 928.2 | 0.0 | 0.00 | 4.80 | 0.00 | 0 | 1.59 | 0.7 | 928.2 | 399.0 | 693.6 | 123.3 | 21.40 | 903 | 31.5 | 1.31 | 18.60 | 14.14 | 0.7 | 846.6 | 300.0 | 51.00 | 1.50
n°: 3683 | 29.00 | 52.2 | 0.63 | 48 | 92 | 50 | 928.2 | 0.0 | 0.00 | 4.80 | 0.00 | 0 | 1.59 | 0.7 | 928.2 | 399.0 | 693.6 | 123.3 | 21.40 | 903 | 31.5 | 1.31 | 18.60 | 14.14 | 0.7 | 846.6 | 300.0 | 51.00 | 1.50
n°: 3684 | 29.00 | 52.2 | 0.63 | 48 | 92 | 50 | 928.2 | 0.0 | 0.00 | 4.80 | 0.00 | 0 | 1.59 | 0.7 | 928.2 | 399.0 | 693.6 | 123.3 | 21.40 | 903 | 31.5 | 1.31 | 18.60 | 14.14 | 0.7 | 846.6 | 300.0 | 51.00 | 1.50
n°: 3685 | 29.00 | 52.2 | 0.63 | 48 | 92 | 50 | 928.2 | 0.0 | 0.00 | 4.80 | 0.00 | 0 | 1.59 | 0.7 | 928.2 | 399.0 | 693.6 | 123.3 | 21.40 | 903 | 31.5 | 1.31 | 18.60 | 14.14 | 0.7 | 846.6 | 300.0 | 51.00 | 1.50
n°: 3686 | 29.00 | 52.2 | 0.63 | 48 | 92 | 50 | 928.2 | 0.0 | 0.00 | 4.80 | 0.00 | 0 | 1.59 | 0.7 | 928.2 | 399.0 | 693.6 | 123.3 | 21.40 | 903 | 31.5 | 1.31 | 18.60 | 14.14 | 0.7 | 846.6 | 300.0 | 51.00 | 1.50
n°: 3687 | 29.00 | 52.2 | 0.63 | 48 | 92 | 50 | 928.2 | 0.0 | 0.00 | 4.80 | 0.00 | 0 | 1.59 | 0.7 | 928.2 | 399.0 | 693.6 | 123.3 | 21.40 | 903 | 31.5 | 1.31 | 18.60 | 14.14 | 0.7 | 846.6 | 300.0 | 51.00 | 1.50
n°: 3688 | 29.00 | 52.2 | 0.63 | 48 | 92 | 50 | 928.2 | 0.0 | 0.00 | 4.80 | 0.00 | 0 | 1.59 | 0.7 | 928.2 | 399.0 | 693.6 | 123.3 | 21.40 | 903 | 31.5 | 1.31 | 18.60 | 14.14 | 0.7 | 846.6 | 300.0 | 51.00 | 1.50
n°: 3689 | 29.00 | 52.2 | 0.63 | 48 | 92 | 50 | 928.2 | 0.0 | 0.00 | 4.80 | 0.00 | 0 | 1.59 | 0.7 | 928.2 | 399.0 | 693.6 | 123.3 | 21.40 | 903 | 31.5 | 1.31 | 18.60 | 14.14 | 0.7 | 846.6 | 300.0 | 51.00 | 1.50
n°: 3690 | 29.00 | 52.2 | 0.63 | 48 | 92 | 50 | 928.2 | 0.0 | 0.00 | 4.80 | 0.00 | 0 | 1.59 | 0.7 | 928.2 | 399.0 | 693.6 | 123.3 | 21.40 | 903 | 31.5 | 1.31 | 18.60 | 14.14 | 0.7 | 846.6 | 300.0 | 51.00 | 1.50
n°: 3691 | 29.00 | 52.2 | 0.63 | 48 | 92 | 50 | 928.2 | 0.0 | 0.00 | 4.80 | 0.00 | 0 | 1.59 | 0.7 | 928.2 | 399.0 | 693.6 | 123.3 | 21.40 | 903 | 31.5 | 1.31 | 18.60 | 14.14 | 0.7 | 846.6 | 300.0 | 51.00 | 1.50
n°: 3692 | 29.00 | 52.2 | 0.63 | 48 | 92 | 50 | 928.2 | 0.0 | 0.00 | 4.80 | 0.00 | 0 | 1.59 | 0.7 | 928.2 | 399.0 | 693.6 | 123.3 | 21.40 | 903 | 31.5 | 1.31 | 18.60 | 14.14 | 0.7 | 846.6 | 300.0 | 51.00 | 1.50
n°: 3693 | 29.00 | 52.2 | 0.63 | 48 | 92 | 50 | 928.2 | 0.0 | 0.00 | 4.80 | 0.00 | 0 | 1.59 | 0.7 | 928.2 | 399.0 | 693.6 | 123.3 | 21.40 | 903 | 31.5 | 1.31 | 18.60 | 14.14 | 0.7 | 846.6 | 300.0 | 51.00 | 1.50
n°: 3694 | 29.00 | 52.2 | 0.63 | 48 | 92 | 50 | 928.2 | 0.0 | 0.00 | 4.80 | 0.00 | 0 | 1.59 | 0.7 | 928.2 | 399.0 | 693.6 | 123.3 | 21.40 | 903 | 31.5 | 1.31 | 18.60 | 14.14 | 0.7 | 846.6 | 300.0 | 51.00 | 1.50
n°: 3695 | 29.00 | 52.2 | 0.63 | 48 | 92 | 50 | 928.2 | 0.0 | 0.00 | 4.80 | 0.00 | 0 | 1.59 | 0.7 | 928.2 | 399.0 | 693.6 | 123.3 | 21.40 | 903 | 31.5 | 1.31 | 18.60 | 14.14 | 0.7 | 846.6 | 300.0 | 51.00 | 1.50
n°: 3696 | 29.00 | 52.2 | 0.63 | 48 | 92 | 50 | 928.2 | 0.0 | 0.00 | 4.80 | 0.00 | 0 | 1.59 | 0.7 | 928.2 | 399.0 | 693.6 | 123.3 | 21.40 | 903 | 31.5 | 1.31 | 18.60 | 14.14 | 0.7 | 846.6 | 300.0 | 51.00 | 1.50
n°: 3697 | 29.00 | 52.2 | 0.63 | 48 | 92 | 50 | 928.2 | 0.0 | 0.00 | 4.80 | 0.00 | 0 | 1.59 | 0.7 | 928.2 | 399.0 | 693.6 | 123.3 | 21.40 | 903 | 31.5 | 1.31 | 18.60 | 14.14 | 0.7 | 846.6 | 300.0 | 51.00 | 1.50
n°: 3698 | 29.00 | 52.2 | 0.63 | 48 | 92 | 50 | 928.2 | 0.0 | 0.00 | 4.80 | 0.00 | 0 | 1.59 | 0.7 | 928.2 | 399.0 | 693.6 | 123.3 | 21.40 | 903 | 31.5 | 1.31 | 18.60 | 14.14 | 0.7 | 846.6 | 300.0 | 51.00 | 1.50
n°: 3699 | 29.00 | 52.2 | 0.63 | 48 | 92 | 50 | 928.2 | 0.0 | 0.00 | 4.80 | 0.00 | 0 | 1.59 | 0.7 | 928.2 | 399.0 | 693.6 | 123.3 | 21.40 | 903 | 31.5 | 1.31 | 18.60 | 14.14 | 0.7 | 846.6 | 300.0 | 51.00 | 1.50
n°: 3700 | 29.00 | 52.2 | 0.63 | 48 | 92 | 50 | 928.2 | 0.0 | 0.00 | 4.80 | 0.00 | 0 | 1.59 | 0.7 | 928.2 | 399.0 | 693.6 | 123.3 | 21.40 | 903 | 31.5 | 1.31 | 18.60 | 14.14 | 0.7 | 846.6 | 300.0 | 51.00 | 1.50
n°: 3701 | 29.00 | 52.2 | 0.63 | 48 | 92 | 50 | 928.2 | 0.0 | 0.00 | 4.80 | 0.00 | 0 | 1.59 | 0.7 | 928.2 | 399.0 | 693.6 | 123.3 | 21.40 | 903 | 31.5 | 1.31 | 18.60 | 14.14 | 0.7 | 846.6 | 300.0 | 51.00 | 1.50
n°: 3702 | 29.00 | 52.2 | 0.63 | 48 | 92 | 50 | 928.2 | 0.0 | 0.00 | 4.80 | 0.00 | 0 | 1.59 | 0.7 | 928.2 | 399.0 | 693.6 | 123.3 | 21.40 | 903 | 31.5 | 1.31 | 18.60 | 14.14 | 0.7 | 846.6 | 300.0 | 51.00 | 1.50
n°: 3703 | 29.00 | 52.2 | 0.63 | 48 | 92 | 50 | 928.2 | 0.0 | 0.00 | 4.80 | 0.00 | 0 | 1.59 | 0.7 | 928.2 | 399.0 | 693.6 | 123.3 | 21.40 | 903 | 31.5 | 1.31 | 18.60 | 14.14 | 0.7 | 846.6 | 300.0 | 51.00 | 1.50
n°: 3704 | 29.00 | 52.2 | 0.63 | 48 | 92 | 50 | 928.2 | 0.0 | 0.00 | 4.80 | 0.00 | 0 | 1.59 | 0.7 | 928.2 | 399.0 | 693.6 | 123.3 | 21.40 | 903 | 31.5 | 1.31 | 18.60 | 14.14 | 0.7 | 846.6 | 300.0 | 51.00 | 1.50
n°: 3705 | 29.00 | 52.2 | 0.63 | 48 | 92 | 50 | 928.2 | 0.0 | 0.00 | 4.80 | 0.00 | 0 | 1.59 | 0.7 | 928.2 | 399.0 | 693.6 | 123.3 | 21.40 | 903 | 31.5 | 1.31 | 18.60 | 14.14 | 0.7 | 846.6 | 300.0 | 51.00 | 1.50
n°: 3706 | 29.00 | 52.2 | 0.63 | 48 | 92 | 50 | 928.2 | 0.0 | 0.00 | 4.80 | 0.00 | 0 | 1.59 | 0.7 | 928.2 | 399.0 | 693.6 | 123.3 | 21.40 | 903 | 31.5 | 1.31 | 18.60 | 14.14 | 0.7 | 846.6 | 300.0 | 51.00 | 1.50
n°: 3707 | 29.00 | 52.2 | 0.63 | 48 | 92 | 50 | 928.2 | 0.0 | 0.00 | 4.80 | 0.00 | 0 | 1.59 | 0.7 | 928.2 | 399.0 | 693.6 | 123.3 | 21.40 | 903 | 31.5 | 1.31 | 18.60 | 14.14 | 0.7 | 846.6 | 300.0 | 51.00 | 1.50
n°: 3708 | 29.00 | 52.2 | 0.63 | 48 | 92 | 50 | 928.2 | 0.0 | 0.00 | 4.80 | 0.00 | 0 | 1.59 | 0.7 | 928.2 | 399.0 | 693.6 | 123.3 | 21.40 | 903 | 31.5 | 1.31 | 18.60 | 14.14 | 0.7 | 846.6 | 300.0 | 51.00 | 1.50
n°: 3709 | 29.00 | 52.2 | 0.63 | 48 | 92 | 50 | 928.2 | 0.0 | 0.00 | 4.80 | 0.00 | 0 | 1.59 | 0.7 | 928.2 | 399.0 | 693.6 | 123.3 | 21.40 | 903 | 31.5 | 1.31 | 18.60 | 14.14 | 0.7 | 846.6 | 300.0 | 51.00 | 1.50
n°: 3710 | 29.00 | 52.2 | 0.63 | 48 | 92 | 50 | 928.2 | 0.0 | 0.00 | 4.80 | 0.00 | 0 | 1.59 | 0.7 | 928.2 | 399.0 | 693.6 | 123.3 | 21.40 | 903 | 31.5 | 1.31 | 18.60 | 14.14 | 0.7 | 846.6 | 300.0 | 51.00 | 1.50
n°: 3711 | 29.00 | 52.2 | 0.63 | 48 | 92 | 50 | 928.2 | 0.0 | 0.00 | 4.80 | 0.00 | 0 | 1.59 | 0.7 | 928.2 | 399.0 | 693.6 | 123.3 | 21.40 | 903 | 31.5 | 1.31 | 18.60 | 14.14 | 0.7 | 846.6 | 300.0 | 51.00 | 1.50
n°: 3712 | 29.00 | 52.2 | 0.63 | 48 | 92 | 50 | 928.2 | 0.0 | 0.00 | 4.80 | 0.00 | 0 | 1.59 | 0.7 | 928.2 | 399.0 | 693.6 | 123.3 | 21.40 | 903 | 31.5 | 1.31 | 18.60 | 14.14 | 0.7 | 846.6 | 300.0 | 51.00 | 1.50
n°: 3713 | 29.00 | 52.2 | 0.63 | 48 | 92 | 50 | 928.2 | 0.0 | 0.00 | 4.80 | 0.00 | 0 | 1.59 | 0.7 | 928.2 | 399.0 | 693.6 | 123.3 | 21.40 | 903 | 31.5 | 1.31 | 18.60 | 14.14 | 0.7 | 846.6 | 300.0 | 51.00 | 1.50
n°: 3714 | 29.00 | 52.2 | 0.63 | 48 | 92 | 50 | 928.2 | 0.0 | 0.00 | 4.80 | 0.00 | 0 | 1.59 | 0.7 | 928.2 | 399.0 | 693.6 | 123.3 | 21.40 | 903 | 31.5 | 1.31 | 18.60 | 14.14 | 0.7 | 846.6 | 300.0 | 51.00 | 1.50
n°: 3715 | 29.00 | 52.2 | 0.63 | 48 | 92 | 50 | 928.2 | 0.0 | 0.00 | 4.80 | 0.00 | 0 | 1.59 | 0.7 | 928.2 | 399.0 | 693.6 | 123.3 | 21.40 | 903 | 31.5 | 1.31 | 18.60 | 14.14 | 0.7 | 846.6 | 300.0 | 51.00 | 1.50
n°: 3716 | 29.00 | 52.2 | 0.63 | 48 | 92 | 50 | 928.2 | 0.0 | 0.00 | 4.80 | 0.00 | 0 | 1.59 | 0.7 | 928.2 | 399.0 | 693.6 | 123.3 | 21.40 | 903 | 31.5 | 1.31 | 18.60 | 14.14 | 0.7 | 846.6 | 300.0 | 51.00 | 1.50
n°: 3717 | 29.00 | 52.2 | 0.63 | 48 | 92 | 50 | 928.2 | 0.0 | 0.00 | 4.80 | 0.00 | 0 | 1.59 | 0.7 | 928.2 | 399.0 | 693.6 | 123.3 | 21.40 | 903 | 31.5 | 1.31 | 18.60 | 14.14 | 0.7 | 846.6 | 300.0 | 51.00 | 1.50
n°: 3718 | 29.00 | 52.2 | 0.63 | 48 | 92 | 50 | 928.2 | 0.0 | 0.00 | 4.80 | 0.00 | 0 | 1.59 | 0.7 | 928.2 | 399.0 | 693.6 | 123.3 | 21.40 | 903 | 31.5 | 1.31 | 18.60 | 14.14 | 0.7 | 846.6 | 300.0 | 51.00 | 1.50
n°: 3719 | 29.00 | 52.2 | 0.63 | 48 | 92 | 50 | 928.2 | 0.0 | 0.00 | 4.80 | 0.00 | 0 | 1.59 | 0.7 | 928.2 | 399.0 | 693.6 | 123.3 | 21.40 | 903 | 31.5 | 1.31 | 18.60 | 14.14 | 0.7 | 846.6 | 300.0 | 51.00 | 1.50
n°: 3720 | 29.00 | 52.2 | 0.63 | 48 | 92 | 50 | 928.2 | 0.0 | 0.00 | 4.80 | 0.00 | 0 | 1.59 | 0.7 | 928.2 | 399.0 | 693.6 | 123.3 | 21.40 | 903 | 31.5 | 1.31 | 18.60 | 14.14 | 0.7 | 846.6 | 300.0 | 51.00 | 1.50
n°: 3721 | 29.00 | 52.2 | 0.63 | 48 | 92 | 50 | 928.2 | 0.0 | 0.00 | 4.80 | 0.00 | 0 | 1.59 | 0.7 | 928.2 | 399.0 | 693.6 | 123.3 | 21.40 | 903 | 31.5 | 1.31 | 18.60 | 14.14 | 0.7 | 846.6 | 300.0 | 51.00 | 1.50
n°: 3722 | 29.00 | 52.2 | 0.63 | 48 | 92 | 50 | 928.2 | 0.0 | 0.00 | 4.80 | 0.00 | 0 | 1.59 | 0.7 | 928.2 | 399.0 | 693.6 | 123.3 | 21.40 | 903 | 31.5 | 1.31 | 18.60 | 14.14 | 0.7 | 846.6 | 300.0 | 51.00 | 1.50
n°: 3723 | 29.00 | 52.2 | 0.63 | 48 | 92 | 50 | 928.2 | 0.0 | 0.00 | 4.80 | 0.00 | 0 | 1.59 | 0.7 | 928.2 | 399.0 | 693.6 | 123.3 | 21.40 | 903 | 31.5 | 1.31 | 18.60 | 14.14 | 0.7 | 846.6 | 300.0 | 51.00 | 1.50
n°: 3724 | 29.00 | 52.2 | 0.63 | 48 | 92 | 50 | 928.2 | 0.0 | 0.00 | 4.80 | 0.00 | 0 | 1.59 | 0.7 | 928.2 | 399.0 | 693.6 | 123.3 | 21.40 | 903 | 31.5 | 1.31 | 18.60 | 14.14 | 0.7 | 846.6 | 300.0 | 51.00 | 1.50
n°: 3725 | 29.00 | 52.2 | 0.63 | 48 | 92 | 50 | 928.2 | 0.0 | 0.00 | 4.80 | 0.00 | 0 | 1.59 | 0.7 | 928.2 | 399.0 | 693.6 | 123.3 | 21.40 | 903 | 31.5 | 1.31 | 18.60 | 14.14 | 0.7 | 846.6 | 300.0 | 51.00 | 1.50
n°: 3726 | 29.00 | 52.2 | 0.63 | 48 | 92 | 50 | 928.2 | 0.0 | 0.00 | 4.80 | 0.00 | 0 | 1.59 | 0.7 | 928.2 | 399.0 | 693.6 | 123.3 | 21.40 | 903 | 31.5 | 1.31 | 18.60 | 14.14 | 0.7 | 846.6 | 300.0 | 51.00 | 1.50
n°: 3727 | 29.00 | 52.2 | 0.63 | 48 | 92 | 50 | 928.2 | 0.0 | 0.00 | 4.80 | 0.00 | 0 | 1.59 | 0.7 | 928.2 | 399.0 | 693.6 | 123.3 | 21.40 | 903 | 31.5 | 1.31 | 18.60 | 14.14 | 0.7 | 846.6 | 300.0 | 51.00 | 1.50
n°: 3728 | 29.00 | 52.2 | 0.63 | 48 | 92 | 50 | 928.2 | 0.0 | 0.00 | 4.80 | 0.00 | 0 | 1.59 | 0.7 | 928.2 | 399.0 | 693.6 | 123.3 | 21.40 | 903 | 31.5 | 1.31 | 18.60 | 14.14 | 0.7 | 846.6 | 300.0 | 51.00 | 1.50
n°: 3729 | 29.00 | 52.2 | 0.63 | 48 | 92 | 50 | 928.2 | 0.0 | 0.00 | 4.80 | 0.00 | 0 | 1.59 | 0.7 | 928.2 | 399.0 | 693.6 | 123.3 | 21.40 | 903 | 31.5 | 1.31 | 18.60 | 14.14 | 0.7 | 846.6 | 300.0 | 51.00 | 1.50
n°: 3730 | 29.00 | 52.2 | 0.63 | 48 | 92 | 50 | 928.2 | 0.0 | 0.00 | 4.80 | 0.00 | 0 | 1.59 | 0.7 | 928.2 | 399.0 | 693.6 | 123.3 | 21.40 | 903 | 31.5 | 1.31 | 18.60 | 14.14 | 0.7 | 846.6 | 300.0 | 51.00 | 1.50
n°: 3731 | 29.00 | 52.2 | 0.63 | 48 | 92 | 50 | 928.2 | 0.0 | 0.00 | 4.80 | 0.00 | 0 | 1.59 | 0.7 | 928.2 | 399.0 | 693.6 | 123.3 | 21.40 | 903 | 31.5 | 1.31 | 18.60 | 14.14 | 0.7 | 846.6 | 300.0 | 51.00 | 1.50
n°: 3732 | 29.00 | 52.2 | 0.63 | 48 | 92 | 50 | 928.2 | 0.0 | 0.00 | 4.80 | 0.00 | 0 | 1.59 | 0.7 | 928.2 | 399.0 | 693.6 | 123.3 | 21.40 | 903 | 31.5 | 1.31 | 18.60 | 14.14 | 0.7 | 846.6 | 300.0 | 51.00 | 1.50
n°: 3733 | 29.00 | 52.2 | 0.63 | 48 | 92 | 50 | 928.2 | 0.0 | 0.00 | 4.80 | 0.00 | 0 | 1.59 | 0.7 | 928.2 | 399.0 | 693.6 | 123.3 | 21.40 | 903 | 31.5 | 1.31 | 18.60 | 14.14 | 0.7 | 846.6 | 300.0 | 51.00 | 1.50
n°: 3734 | 29.00 | 52.2 | 0.63 | 48 | 92 | 50 | 928.2 | 0.0 | 0.00 | 4.80 | 0.00 | 0 | 1.59 | 0.7 | 928.2 | 399.0 | 693.6 | 123.3 | 21.40 | 903 | 31.5 | 1.31 | 18.60 | 14.14 | 0.7 | 846.6 | 300.0 | 51.00 | 1.50
n°: 3735 | 29.00 | 52.2 | 0.63 | 48 | 92 | 50 | 928.2 | 0.0 | 0.00 | 4.80 | 0.00 | 0 | 1.59 | 0.7 | 928.2 | 399.0 | 693.6 | 123.3 | 21.40 | 903 | 31.5 | 1.31 | 18.60 | 14.14 | 0.7 | 846.6 | 300.0 | 51.00 | 1.50
n°: 3736 | 29.00 | 52.2 | 0.63 | 48 | 92 | 50 | 928.2 | 0.0 | 0.00 | 4.80 | 0.00 | 0 | 1.59 | 0.7 | 928.2 | 399.0 | 693.6 | 123.3 | 21.40 | 903 | 31.5 | 1.31 | 18.60 | 14.14 | 0.7 | 846.6 | 300.0 | 51.00 | 1.50
n°: 3737 | 29.00 | 52.2 | 0.63 | 48 | 92 | 50 | 928.2 | 0.0 | 0.00 | 4.80 | 0.00 | 0 | 1.59 | 0.7 | 928.2 | 399.0 | 693.6 | 123.3 | 21.40 | 903 | 31.5 | 1.31 | 18.60 | 14.14 | 0.7 | 846.6 | 300.0 | 51.00 | 1.50
n°: 3738 | 29.00 | 52.2 | 0.63 | 48 | 92 | 50 | 928.2 | 0.0 | 0.00 | 4.80 | 0.00 | 0 | 1.59 | 0.7 | 928.2 | 399.0 | 693.6 | 123.3 | 21.40 | 903 | 31.5 | 1.31 | 18.60 | 14.14 | 0.7 | 846.6 | 300.0 | 51.00 | 1.50
n°: 3739 | 29.00 | 52.2 | 0.63 | 48 | 92 | 50 | 928.2 | 0.0 | 0.00 | 4.80 | 0.00 | 0 | 1.59 | 0.7 | 928.2 | 399.0 | 693.6 | 123.3 | 21.40 | 903 | 31.5 | 1.31 | 18.60 | 14.14 | 0.7 | 846.6 | 300.0 | 51.00 | 1.50
n°: 3740 | 29.00 | 52.2 | 0.63 | 48 | 92 | 50 | 928.2 | 0.0 | 0.00 | 4.80 | 0.00 | 0 | 1.59 | 0.7 | 928.2 | 399.0 | 693.6 | 123.3 | 21.40 | 903 | 31.5 | 1.31 | 18.60 | 14.14 | 0.7 | 846.6 | 300.0 | 51.00 | 1.50
n°: 3741 | 29.00 | 52.2 | 0.63 | 48 | 92 | 50 | 928.2 | 0.0 | 0.00 | 4.80 | 0.00 | 0 | 1.59 | 0.7 | 928.2 | 399.0 | 693.6 | 123.3 | 21.40 | 903 | 31.5 | 1.31 | 18.60 | 14.14 | 0.7 | 846.6 | 300.0 | 51.00 | 1.50
n°: 3742 | 29.00 | 52.2 | 0.63 | 48 | 92 | 50 | 928.2 | 0.0 | 0.00 | 4.80 | 0.00 | 0 | 1.59 | 0.7 | 928.2 | 399.0 | 693.6 | 123.3 | 21.40 | 903 | 31.5 | 1.31 | 18.60 | 14.14 | 0.7 | 846.6 | 300.0 | 51.00 | 1.50
n°: 3743 | 29.00 | 52.2 | 0.63 | 48 | 92 | 50 | 928.2 | 0.0 | 0.00 | 4.80 | 0.00 | 0 | 1.59 | 0.7 | 928.2 | 399.0 | 693.6 | 123.3 | 21.40 | 903 | 31.5 | 1.31 | 18.60 | 14.14 | 0.7 | 846.6 | 300.0 | 51.00 | 1.50
n°: 3744 | 29.00 | 52.2 | 0.63 | 48 | 92 | 50 | 928.2 | 0.0 | 0.00 | 4.80 | 0.00 | 0 | 1.59 | 0.7 | 928.2 | 399.0 | 693.6 | 123.3 | 21.40 | 903 | 31.5 | 1.31 | 18.60 | 14.14 | 0.7 | 846.6 | 300.0 | 51.00 | 1.50
n°: 3745 | 29.00 | 52.2 | 0.63 | 48 | 92 | 50 | 928.2 | 0.0 | 0.00 | 4.80 | 0.00 | 0 | 1.59 | 0.7 | 928.2 | 399.0 | 693.6 | 123.3 | 21.40 | 903 | 31.5 | 1.31 | 18.60 | 14.14 | 0.7 | 846.6 | 300.0 | 51.00 | 1.50
n°: 3746 | 29.00 | 52.2 | 0.63 | 48 | 92 | 50 | 928.2 | 0.0 | 0.00 | 4.80 | 0.00 | 0 | 1.59 | 0.7 | 928.2 | 399.0 | 693.6 | 123.3 | 21.40 | 903 | 31.5 | 1.31 | 18.60 | 14.14 | 0.7 | 846.6 | 300.0 | 51.00 | 1.50
n°: 3747 | 29.00 | 52.2 | 0.63 | 48 | 92 | 50 | 928.2 | 0.0 | 0.00 | 4.80 | 0.00 | 0 | 1.59 | 0.7 | 928.2 | 399.0 | 693.6 | 123.3 | 21.40 | 903 | 31.5 | 1.31 | 18.60 | 14.14 | 0.7 | 846.6 | 300.0 | 51.00 | 1.50
n°: 3748 | 29.00 | 52.2 | 0.63 | 48 | 92 | 50 | 928.2 | 0.0 | 0.00 | 4.80 | 0.00 | 0 | 1.59 | 0.7 | 928.2 | 399.0 | 693.6 | 123.3 | 21.40 | 903 | 31.5 | 1.31 | 18.60 | 14.14 | 0.7 | 846.6 | 300.0 | 51.00 | 1.50
n°: 3749 | 29.00 | 52.2 | 0.63 | 48 | 92 | 50 | 928.2 | 0.0 | 0.00 | 4.80 | 0.00 | 0 | 1.59 | 0.7 | 928.2 | 399.0 | 693.6 | 123.3 | 21.40 | 903 | 31.5 | 1.31 | 18.60 | 14.14 | 0.7 | 846.6 | 300.0 | 51.00 | 1.50
n°: 3750 | 29.00 | 52.2 | 0.63 | 48 | 92 | 50 | 928.2 | 0.0 | 0.00 | 4.80 | 0.00 | 0 | 1.59 | 0.7 | 928.2 | 399.0 | 693.6 | 123.3 | 21.40 | 903 | 31.5 | 1.31 | 18.60 | 14.14 | 0.7 | 846.6 | 300.0 | 51.00 | 1.50
n°: 3751 | 29.00 | 52.2 | 0.63 | 48 | 92 | 50 | 928.2 | 0.0 | 0.00 | 4.80 | 0.00 | 0 | 1.59 | 0.7 | 928.2 | 399.0 | 693.6 | 123.3 | 21.40 | 903 | 31.5 | 1.31 | 18.60 | 14.14 | 0.7 | 846.6 | 300.0 | 51.00 | 1.50
n°: 3752 | 29.00 | 52.2 | 0.63 | 48 | 92 | 50 | 928.2 | 0.0 | 0.00 | 4.80 | 0.00 | 0 | 1.59 | 0.7 | 928.2 | 399.0 | 693.6 | 123.3 | 21.40 | 903 | 31.5 | 1.31 | 18.60 | 14.14 | 0.7 | 846.6 | 300.0 | 51.00 | 1.50
n°: 3753 | 29.00 | 52.2 | 0.63 | 48 | 92 | 50 | 928.2 | 0.0 | 0.00 | 4.80 | 0.00 | 0 | 1.59 | 0.7 | 928.2 | 399.0 | 693.6 | 123.3 | 21.40 | 903 | 31.5 | 1.31 | 18.60 | 14.14 | 0.7 | 846.6 | 300.0 | 51.00 | 1.50
n°: 3754 | 29.00 | 52.2 | 0.63 | 48 | 92 | 50 | 928.2 | 0.0 | 0.00 | 4.80 | 0.00 | 0 | 1.59 | 0.7 | 928.2 | 399.0 | 693.6 | 123.3 | 21.40 | 903 | 31.5 | 1.31 | 18.60 | 14.14 | 0.7 | 846.6 | 300.0 | 51.00 | 1.50
n°: 3755 | 29.00 | 52.2 | 0.63 | 48 | 92 | 50 | 928.2 | 0.0 | 0.00 | 4.80 | 0.00 | 0 | 1.59 | 0.7 | 928.2 | 399.0 | 693.6 | 123.3 | 21.40 | 903 | 31.5 | 1.31 | 18.60 | 14.14 | 0.7 | 846.6 | 300.0 | 51.00 | 1.50
n°: 3756 | 29.00 | 52.2 | 0.63 | 48 | 92 | 50 | 928.2 | 0.0 | 0.00 | 4.80 | 0.00 | 0 | 1.59 | 0.7 | 928.2 | 399.0 | 693.6 | 123.3 | 21.40 | 903 | 31.5 | 1.31 | 18.60 | 14.14 | 0.7 | 846.6 | 300.0 | 51.00 | 1.50
n°: 3757 | 29.00 | 52.2 | 0.63 | 48 | 92 | 50 | 928.2 | 0.0 | 0.00 | 4.80 | 0.00 | 0 | 1.59 | 0.7 | 928.2 | 399.0 | 693.6 | 123.3 | 21.40 | 903 | 31.5 | 1.31 | 18.60 | 14.14 | 0.7 | 846.6 | 300.0 | 51.00 | 1.50
n°: 3758 | 29.00 | 52.2 | 0.63 | 48 | 92 | 50 | 928.2 | 0.0 | 0.00 | 4.80 | 0.00 | 0 | 1.59 | 0.7 | 928.2 | 399.0 | 693.6 | 123.3 | 21.40 | 903 | 31.5 | 1.31 | 18.60 | 14.14 | 0.7 | 846.6 | 300.0 | 51.00 | 1.50
n°: 3759 | 29.00 | 52.2 | 0.63 | 48 | 92 | 50 | 928.2 | 0.0 | 0.00 | 4.80 | 0.00 | 0 | 1.59 | 0.7 | 928.2 | 399.0 | 693.6 | 123.3 | 21.40 | 903 | 31.5 | 1.31 | 18.60 | 14.14 | 0.7 | 846.6 | 300.0 | 51.00 | 1.50
n°: 3760 | 29.00 | 52.2 | 0.63 | 48 | 92 | 50 | 928.2 | 0.0 | 0.00 | 4.80 | 0.00 | 0 | 1.59 | 0.7 | 928.2 | 399.0 | 693.6 | 123.3 | 21.40 | 903 | 31.5 | 1.31 | 18.60 | 14.14 | 0.7 | 846.6 | 300.0 | 51.00 | 1.50
n°: 3761 | 29.00 | 52.2 | 0.63 | 48 | 92 | 50 | 928.2 | 0.0 | 0.00 | 4.80 | 0.00 | 0 | 1.59 | 0.7 | 928.2 | 399.0 | 693.6 | 123.3 | 21.40 | 903 | 31.5 | 1.31 | 18.60 | 14.14 | 0.7 | 846.6 | 300.0 | 51.00 | 1.50
n°: 3762 | 29.00 | 52.2 | 0.63 | 48 | 92 | 50 | 928.2 | 0.0 | 0.00 | 4.80 | 0.00 | 0 | 1.59 | 0.7 | 928.2 | 399.0 | 693.6 | 123.3 | 21.40 | 903 | 31.5 | 1.31 | 18.60 | 14.14 | 0.7 | 846.6 | 300.0 | 51.00 | 1.50
n°: 3763 | 29.00 | 52.2 | 0.63 | 48 | 92 | 50 | 928.2 | 0.0 | 0.00 | 4.80 | 0.00 | 0 | 1.59 | 0.7 | 928.2 | 399.0 | 693.6 | 123.3 | 21.40 | 903 | 31.5 | 1.31 | 18.60 | 14.14 | 0.7 | 846.6 | 300.0 | 51.00 | 1.50
n°: 3764 | 29.00 | 52.2 | 0.63 | 48 | 92 | 50 | 928.2 | 0.0 | 0.00 | 4.80 | 0.00 | 0 | 1.59 | 0.7 | 928.2 | 399.0 | 693.6 | 123.3 | 21.40 | 903 | 31.5 | 1.31 | 18.60 | 14.14 | 0.7 | 846.6 | 300.0 | 51.00 | 1.50
n°: 3765 | 29.00 | 52.2 | 0.63 | 48 | 92 | 50 | 928.2 | 0.0 | 0.00 | 4.80 | 0.00 | 0 | 1.59 | 0.7 | 928.2 | 399.0 | 693.6 | 123.3 | 21.40 | 903 | 31.5 | 1.31 | 18.60 | 14.14 | 0.7 | 846.6 | 300.0 | 51.00 | 1.50
n°: 3766 | 29.00 | 52.2 | 0.63 | 48 | 92 | 50 | 928.2 | 0.0 | 0.00 | 4.80 | 0.00 | 0 | 1.59 | 0.7 | 928.2 | 399.0 | 693.6 | 123.3 | 21.40 | 903 | 31.5 | 1.31 | 18.60 | 14.14 | 0.7 | 846.6 | 300.0 | 51.00 | 1.50
n°: 3767 | 29.00 | 52.2 | 0.63 | 48 | 92 | 50 | 928.2 | 0.0 | 0.00 | 4.80 | 0.00 | 0 | 1.59 | 0.7 | 928.2 | 399.0 | 693.6 | 123.3 | 21.40 | 903 | 31.5 | 1.31 | 18.60 | 14.14 | 0.7 | 846.6 | 300.0 | 51.00 | 1.50
n°: 3768 | 29.00 | 52.2 | 0.63 | 48 | 92 | 50 | 928.2 | 0.0 | 0.00 | 4.80 | 0.00 | 0 | 1.59 | 0.7 | 928.2 | 399.0 | 693.6 | 123.3 | 21.40 | 903 | 31.5 | 1.31 | 18.60 | 14.14 | 0.7 | 846.6 | 300.0 | 51.00 | 1.50
n°: 3769 | 29.00 | 52.2 | 0.63 | 48 | 92 | 50 | 928.2 | 0.0 | 0.00 | 4.80 | 0.00 | 0 | 1.59 | 0.7 | 928.2 | 399.0 | 693.6 | 123.3 | 21.40 | 903 | 31.5 | 1.31 | 18.60 | 14.14 | 0.7 | 846.6 | 300.0 | 51.00 | 1.50
n°: 3770 | 29.00 | 52.2 | 0.63 | 48 | 92 | 50 | 928.2 | 0.0 | 0.00 | 4.80 | 0.00 | 0 | 1.59 | 0.7 | 928.2 | 399.0 | 693.6 | 123.3 | 21.40 | 903 | 31.5 | 1.31 | 18.60 | 14.14 | 0.7 | 846.6 | 300.0 | 51.00 | 1.50
n°: 3771 | 29.00 | 52.2 | 0.63 | 48 | 92 | 50 | 928.2 | 0.0 | 0.00 | 4.80 | 0.00 | 0 | 1.59 | 0.7 | 928.2 | 399.0 | 693.6 | 123.3 | 21.40 | 903 | 31.5 | 1.31 | 18.60 | 14.14 | 0.7 | 846.6 | 300.0 | 51.00 | 1.50
n°: 3772 | 29.00 | 52.2 | 0.63 | 48 | 92 | 50 | 928.2 | 0.0 | 0.00 | 4.80 | 0.00 | 0 | 1.59 | 0.7 | 928.2 | 399.0 | 693.6 | 123.3 | 21.40 | 903 | 31.5 | 1.31 | 18.60 | 14.14 | 0.7 | 846.6 | 300.0 | 51.00 | 1.50
n°: 3773 | 29.00 | 52.2 | 0.63 | 48 | 92 | 50 | 928.2 | 0.0 | 0.00 | 4.80 | 0.00 | 0 | 1.59 | 0.7 | 928.2 | 399.0 | 693.6 | 123.3 | 21.40 | 903 | 31.5 | 1.31 | 18.60 | 14.14 | 0.7 | 846.6 | 300.0 | 51.00 | 1.50
n°: 3774 | 29.00 | 52.2 | 0.63 | 48 | 92 | 50 | 928.2 | 0.0 | 0.00 | 4.80 | 0.00 | 0 | 1.59 | 0.7 | 928.2 | 399.0 | 693.6 | 123.3 | 21.40 | 903 | 31.5 | 1.31 | 18.60 | 14.14 | 0.7 | 846.6 | 300.0 | 51.00 | 1.50
n°: 3775 | 29.00 | 52.2 | 0.63 | 48 | 92 | 50 | 928.2 | 0.0 | 0.00 | 4.80 | 0.00 | 0 | 1.59 | 0.7 | 928.2 | 399.0 | 693.6 | 123.3 | 21.40 | 903 | 31.5 | 1.31 | 18.60 | 14.14 | 0.7 | 846.6 | 300.0 | 51.00 | 1.50
n°: 3776 | 29.00 | 52.2 | 0.63 | 48 | 92 | 50 | 928.2 | 0.0 | 0.00 | 4.80 | 0.00 | 0 | 1.59 | 0.7 | 928.2 | 399.0 | 693.6 | 123.3 | 21.40 | 903 | 31.5 | 1.31 | 18.60 | 14.14 | 0.7 | 846.6 | 300.0 | 51.00 | 1.50
n°: 3777 | 29.00 | 52.2 | 0.63 | 48 | 92 | 50 | 928.2 | 0.0 | 0.00 | 4.80 | 0.00 | 0 | 1.59 | 0.7 | 928.2 | 399.0 | 693.6 | 123.3 | 21.40 | 903 | 31.5 | 1.31 | 18.60 | 14.14 | 0.7 | 846.6 | 300.0 | 51.00 | 1.50
n°: 3778 | 29.00 | 52.2 | 0.63 | 48 | 92 | 50 | 928.2 | 0.0 | 0.00 | 4.80 | 0.00 | 0 | 1.59 | 0.7 | 928.2 | 399.0 | 693.6 | 123.3 | 21.40 | 903 | 31.5 | 1.31 | 18.60 | 14.14 | 0.7 | 846.6 | 300.0 | 51.00 | 1.50
n°: 3779 | 29.00 | 52.2 | 0.63 | 48 | 92 | 50 | 928.2 | 0.0 | 0.00 | 4.80 | 0.00 | 0 | 1.59 | 0.7 | 928.2 | 399.0 | 693.6 | 123.3 | 21.40 | 903 | 31.5 | 1.31 | 18.60 | 14.14 | 0.7 | 846.6 | 300.0 | 51.00 | 1.50
n°: 3780 | 29.00 | 52.2 | 0.63 | 48 | 92 | 50 | 928.2 | 0.0 | 0.00 | 4.80 | 0.00 | 0 | 1.59 | 0.7 | 928.2 | 399.0 | 693.6 | 123.3 | 21.40 | 903 | 31.5 | 1.31 | 18.60 | 14.14 | 0.7 | 846.6 | 300.0 | 51.00 | 1.50
n°: 3781 | 29.00 | 52.2 | 0.63 | 48 | 92 | 50 | 928.2 | 0.0 | 0.00 | 4.80 | 0.00 | 0 | 1.59 | 0.7 | 928.2 | 399.0 | 693.6 | 123.3 | 21.40 | 903 | 31.5 | 1.31 | 18.60 | 14.14 | 0.7 | 846.6 | 300.0 | 51.00 | 1.50
n°: 3782 | 29.00 | 52.2 | 0.63 | 48 | 92 | 50 | 928.2 | 0.0 | 0.00 | 4.80 | 0.00 | 0 | 1.59 | 0.7 | 928.2 | 399.0 | 693.6 | 123.3 | 21.40 | 903 | 31.5 | 1.31 | 18.60 | 14.14 | 0.7 | 846.6 | 300.0 | 51.00 | 1.50
n°: 3783 | 29.00 | 52.2 | 0.63 | 48 | 92 | 50 | 928.2 | 0.0 | 0.00 | 4.80 | 0.00 | 0 | 1.59 | 0.7 | 928.2 | 399.0 | 693.6 | 123.3 | 21.40 | 903 | 31.5 | 1.31 | 18.60 | 14.14 | 0.7 | 846.6 | 300.0 | 51.00 | 1.50
n°: 3784 | 29.00 | 52.2 | 0.63 | 48 | 92 | 50 | 928.2 | 0.0 | 0.00 | 4.80 | 0.00 | 0 | 1.59 | 0.7 | 928.2 | 399.0 | 693.6 | 123.3 | 21.40 | 903 | 31.5 | 1.31 | 18.60 | 14.14 | 0.7 | 846.6 | 300.0 | 51.00 | 1.50
n°: 3785 | 29.00 | 52.2 | 0.63 | 48 | 92 | 50 | 928.2 | 0.0 | 0.00 | 4.80 | 0.00 | 0 | 1.59 | 0.7 | 928.2 | 399.0 | 693.6 | 123.3 | 21.40 | 903 | 31.5 | 1.31 | 18.60 | 14.14 | 0.7 | 846.6 | 300.0 | 51.00 | 1.50
n°: 3786 | 29.00 | 52.2 | 0.63 | 48 | 92 | 50 | 928.2 | 0.0 | 0.00 | 4.80 | 0.00 | 0 | 1.59 | 0.7 | 928.2 | 399.0 | 693.6 | 123.3 | 21.40 | 903 | 31.5 | 1.31 | 18.60 | 14.14 | 0.7 | 846.6 | 300.0 | 51.00 | 1.50
n°: 3787 | 29.00 | 52.2 | 0.63 | 48 | 92 | 50 | 928.2 | 0.0 | 0.00 | 4.80 | 0.00 | 0 | 1.59 | 0.7 | 928.2 | 399.0 | 693.6 | 123.3 | 21.40 | 903 | 31.5 | 1.31 | 18.60 | 14.14 | 0.7 | 846.6 | 300.0 | 51.00 | 1.50
n°: 3788 | 29.00 | 52.2 | 0.63 | 48 | 92 | 50 | 928.2 | 0.0 | 0.00 | 4.80 | 0.00 | 0 | 1.59 | 0.7 | 928.2 | 399.0 | 693.6 | 123.3 | 21.40 | 903 | 31.5 | 1.31 | 18.60 | 14.14 | 0.7 | 846.6 | 300.0 | 51.00 | 1.50
n°: 3789 | 29.00 | 52.2 | 0.63 | 48 | 92 | 50 | 928.2 | 0.0 | 0.00 | 4.80 | 0.00 | 0 | 1.59 | 0.7 | 928.2 | 399.0 | 693.6 | 123.3 | 21.40 | 903 | 31.5 | 1.31 | 18.60 | 14.14 | 0.7 | 846.6 | 300.0 | 51.00 | 1.50
n°: 3790 | 29.00 | 52.2 | 0.63 | 48 | 92 | 50 | 928.2 | 0.0 | 0.00 | 4.80 | 0.00 | 0 | 1.59 | 0.7 | 928.2 | 399.0 | 693.6 | 123.3 | 21.40 | 903 | 31.5 | 1.31 | 18.60 | 14.14 | 0.7 | 846.6 | 300.0 | 51.00 | 1.50
n°: 3791 | 29.00 | 52.2 | 0.63 | 48 | 92 | 50 | 928.2 | 0.0 | 0.00 | 4.80 | 0.00 | 0 | 1.59 | 0.7 | 928.2 | 399.0 | 693.6 | 123.3 | 21.40 | 903 | 31.5 | 1.31 | 18.60 | 14.14 | 0.7 | 846.6 | 300.0 | 51.00 | 1.50
n°: 3792 | 29.00 | 52.2 | 0.63 | 48 | 92 | 50 | 928.2 | 0.0 | 0.00 | 4.80 | 0.00 | 0 | 1.59 | 0.7 | 928.2 | 399.0 | 693.6 | 123.3 | 21.40 | 903 | 31.5 | 1.31 | 18.60 | 14.14 | 0.7 | 846.6 | 300.0 | 51.00 | 1.50
n°: 3793 | 29.00 | 52.2 | 0.63 | 48 | 92 | 50 | 928.2 | 0.0 | 0.00 | 4.80 | 0.00 | 0 | 1.59 | 0.7 | 928.2 | 399.0 | 693.6 | 123.3 | 21.40 | 903 | 31.5 | 1.31 | 18.60 | 14.14 | 0.7 | 846.6 | 300.0 | 51.00 | 1.50
n°: 3794 | 29.00 | 52.2 | 0.63 | 48 | 92 | 50 | 928.2 | 0.0 | 0.00 | 4.80 | 0.00 | 0 | 1.59 | 0.7 | 928.2 | 399.0 | 693.6 | 123.3 | 21.40 | 903 | 31.5 | 1.31 | 18.60 | 14.14 | 0.7 | 846.6 | 300.0 | 51.00 | 1.50
n°: 3795 | 29.00 | 52.2 | 0.63 | 48 | 92 | 50 | 928.2 | 0.0 | 0.00 | 4.80 | 0.00 | 0 | 1.59 | 0.7 | 928.2 | 399.0 | 693.6 | 123.3 | 21.40 | 903 | 31.5 | 1.31 | 18.60 | 14.14 | 0.7 | 846.6 | 300.0 | 51.00 | 1.50
n°: 3796 | 29.00 | 52.2 | 0.63 | 48 | 92 | 50 | 928.2 | 0.0 | 0.00 | 4.80 | 0.00 | 0 | 1.59 | 0.7 | 928.2 | 399.0 | 693.6 | 123.3 | 21.40 | 903 | 31.5 | 1.31 | 18.60 | 14.14 | 0.7 | 846.6 | 300.0 | 51.00 | 1.50
n°: 3797 | 29.00 | 52.2 | 0.63 | 48 | 92 | 50 | 928.2 | 0.0 | 0.00 | 4.80 | 0.00 | 0 | 1.59 | 0.7 | 928.2 | 399.0 | 693.6 | 123.3 | 21.40 | 903 | 31.5 | 1.31 | 18.60 | 14.14 | 0.7 | 846.6 | 300.0 | 51.00 | 1.50
n°: 3798 | 29.00 | 52.2 | 0.63 | 48 | 92 | 50 | 928.2 | 0.0 | 0.00 | 4.80 | 0.00 | 0 | 1.59 | 0.7 | 928.2 | 399.0 | 693.6 | 123.3 | 21.40 | 903 | 31.5 | 1.31 | 18.60 | 14.14 | 0.7 | 846.6 | 300.0 | 51.00 | 1.50
n°: 3799 | 29.00 | 52.2 | 0.63 | 48 | 92 | 50 | 928.2 | 0.0 | 0.00 | 4.80 | 0.00 | 0 | 1.59 | 0.7 | 928.2 | 399.0 | 693.6 | 123.3 | 21.40 | 903 | 31.5 | 1.31 | 18.60 | 14.14 | 0.7 | 846.6 | 300.0 | 51.00 | 1.50
n°: 3800 | 29.00 | 52.2 | 0.63 | 48 | 92 | 50 | 928.2 | 0.0 | 0.00 | 4.80 | 0.00 | 0 | 1.59 | 0.7 | 928.2 | 399.0 | 693.6 | 123.3 | 21.40 | 903 | 31.5 | 1.31 | 18.60 | 14.14 | 0.7 | 846.6 | 300.0 | 51.00 | 1.50
n°: 3801 | 29.00 | 52.2 | 0.63 | 48 | 92 | 50 | 928.2 | 0.0 | 0.00 | 4.80 | 0.00 | 0 | 1.59 | 0.7 | 928.2 | 399.0 | 693.6 | 123.3 | 21.40 | 903 | 31.5 | 1.31 | 18.60 | 14.14 | 0.7 | 846.6 | 300.0 | 51.00 | 1.50
n°: 3802 | 29.00 | 52.2 | 0.63 | 48 | 92 | 50 | 928.2 | 0.0 | 0.00 | 4.80 | 0.00 | 0 | 1.59 | 0.7 | 928.2 | 399.0 | 693.6 | 123.3 | 21.40 | 903 | 31.5 | 1.31 | 18.60 | 14.14 | 0.7 | 846.6 | 300.0 | 51.00 | 1.50
n°: 3803 | 29.00 | 52.2 | 0.63 | 48 | 92 | 50 | 928.2 | 0.0 | 0.00 | 4.80 | 0.00 | 0 | 1.59 | 0.7 | 928.2 | 399.0 | 693.6 | 123.3 | 21.40 | 903 | 31.5 | 1.31 | 18.60 | 14.14 | 0.7 | 846.6 | 300.0 | 51.00 | 1.50
n°: 3804 | 29.00 | 52.2 | 0.63 | 48 | 92 | 50 | 928.2 | 0.0 | 0.00 | 4.80 | 0.00 | 0 | 1.59 | 0.7 | 928.2 | 399.0 | 693.6 | 123.3 | 21.40 | 903 | 31.5 | 1.31 | 18.60 | 14.14 | 0.7 | 846.6 | 300.0 | 51.00 | 1.50
n°: 3805 | 29.00 | 52.2 | 0.63 | 48 | 92 | 50 | 928.2 | 0.0 | 0.00 | 4.80 | 0.00 | 0 | 1.59 | 0.7 | 928.2 | 399.0 | 693.6 | 123.3 | 21.40 | 903 | 31.5 | 1.31 | 18.60 | 14.14 | 0.7 | 846.6 | 300.0 | 51.00 | 1.50
n°: 3806 | 29.00 | 52.2 | 0.63 | 48 | 92 | 50 | 928.2 | 0.0 | 0.00 | 4.80 | 0.00 | 0 | 1.59 | 0.7 | 928.2 | 399.0 | 693.6 | 123.3 | 21.40 | 903 | 31.5 | 1.31 | 18.60 | 14.14 | 0.7 | 846.6 | 300.0 | 51.00 | 1.50
n°: 3807 | 29.00 | 52.2 | 0.63 | 48 | 92 | 50 | 928.2 | 0.0 | 0.00 | 4.80 | 0.00 | 0 | 1.59 | 0.7 | 928.2 | 399.0 | 693.6 | 123.3 | 21.40 | 903 | 31.5 | 1.31 | 18.60 | 14.14 | 0.7 | 846.6 | 300.0 | 51.00 | 1.50
n°: 3808 | 29.00 | 52.2 | 0.63 | 48 | 92 | 50 | 928.2 | 0.0 | 0.00 | 4.80 | 0.00 | 0 | 1.59 | 0.7 | 928.2 | 399.0 | 693.6 | 123.3 | 21.40 | 903 | 31.5 | 1.31 | 18.60 | 14.14 | 0.7 | 846.6 | 300.0 | 51.00 | 1.50
n°: 3809 | 29.00 | 52.2 | 0.63 | 48 | 92 | 50 | 928.2 | 0.0 | 0.00 | 4.80 | 0.00 | 0 | 1.59 | 0.7 | 928.2 | 399.0 | 693.6 | 123.3 | 21.40 | 903 | 31.5 | 1.31 | 18.60 | 14.14 | 0.7 | 846.6 | 300.0 | 51.00 | 1.50
n°: 3810 | 29.00 | 52.2 | 0.63 | 48 | 92 | 50 | 928.2 | 0.0 | 0.00 | 4.80 | 0.00 | 0 | 1.59 | 0.7 | 928.2 | 399.0 | 693.6 | 123.3 | 21.40 | 903 | 31.5 | 1.31 | 18.60 | 14.14 | 0.7 | 846.6 | 300.0 | 51.00 | 1.50
n°: 3811 | 29.00 | 52.2 | 0.63 | 48 | 92 | 50 | 928.2 | 0.0 | 0.00 | 4.80 | 0.00 | 0 | 1.59 | 0.7 | 928.2 | 399.0 | 693.6 | 123.3 | 21.40 | 903 | 31.5 | 1.31 | 18.60 | 14.14 | 0.7 | 846.6 | 300.0 | 51.00 | 1.50
n°: 3812 | 29.00 | 52.2 | 0.63 | 48 | 92 | 50 | 928.2 | 0.0 | 0.00 | 4.80 | 0.00 | 0 | 1.59 | 0.7 | 928.2 | 399.0 | 693.6 | 123.3 | 21.40 | 903 | 31.5 | 1.31 | 18.60 | 14.14 | 0.7 | 846.6 | 300.0 | 51.00 | 1.50
n°: 3813 | 29.00 | 52.2 | 0.63 | 48 | 92 | 50 | 928.2 | 0.0 | 0.00 | 4.80 | 0.00 | 0 | 1.59 | 0.7 | 928.2 | 399.0 | 693.6 | 123.3 | 21.40 | 903 | 31.5 | 1.31 | 18.60 | 14.14 | 0.7 | 846.6 | 300.0 | 51.00 | 1.50
n°: 3814 | 29.00 | 52.2 | 0.63 | 48 | 92 | 50 | 928.2 | 0.0 | 0.00 | 4.80 | 0.00 | 0 | 1.59 | 0.7 | 928.2 | 399.0 | 693.6 | 123.3 | 21.40 | 903 | 31.5 | 1.31 | 18.60 | 14.14 | 0.7 | 846.6 | 300.0 | 51.00 | 1.50
n°: 3815 | 29.00 | 52.2 | 0.63 | 48 | 92 | 50 | 928.2 | 0.0 | 0.00 | 4.80 | 0.00 | 0 | 1.59 | 0.7 | 928.2 | 399.0 | 693.6 | 123.3 | 21.40 | 903 | 31.5 | 1.31 | 18.60 | 14.14 | 0.7 | 846.6 | 300.0 | 51.00 | 1.50
n°: 3816 | 29.00 | 52.2 | 0.63 | 48 | 92 | 50 | 928.2 | 0.0 | 0.00 | 4.80 | 0.00 | 0 | 1.59 | 0.7 | 928.2 | 399.0 | 693.6 | 123.3 | 21.40 | 903 | 31.5 | 1.31 | 18.60 | 14.14 | 0.7 | 846.6 | 300.0 | 51.00 | 1.50
n°: 3817 | 29.00 | 52.2 | 0.63 | 48 | 92 | 50 | 928.2 | 0.0 | 0.00 | 4.80 | 0.00 | 0 | 1.59 | 0.7 | 928.2 | 399.0 | 693.6 | 123.3 | 21.40 | 903 | 31.5 | 1.31 | 18.60 | 14.14 | 0.7 | 846.6 | 300.0 | 51.00 | 1.50
n°: 3818 | 29.00 | 52.2 | 0.63 | 48 | 92 | 50 | 928.2 | 0.0 | 0.00 | 4.80 | 0.00 | 0 | 1.59 | 0.7 | 928.2 | 399.0 | 693.6 | 123.3 | 21.40 | 903 | 31.5 | 1.31 | 18.60 | 14.14 | 0.7 | 846.6 | 300.0 | 51.00 | 1.50
n°: 3819 | 29.00 | 52.2 | 0.63 | 48 | 92 | 50 | 928.2 | 0.0 | 0.00 | 4.80 | 0.00 | 0 | 1.59 | 0.7 | 928.2 | 399.0 | 693.6 | 123.3 | 21.40 | 903 | 31.5 | 1.31 | 18.60 | 14.14 | 0.7 | 846.6 | 300.0 | 51.00 | 1.50
n°: 3820 | 29.00 | 52.2 | 0.63 | 48 | 92 | 50 | 928.2 | 0.0 | 0.00 | 4.80 | 0.00 | 0 | 1.59 | 0.7 | 928.2 | 399.0 | 693.6 | 123.3 | 21.40 | 903 | 31.5 | 1.31 | 18.60 | 14.14 | 0.7 | 846.6 | 300.0 | 51.00 | 1.50
n°: 3821 | 29.00 | 52.2 | 0.63 | 48 | 92 | 50 | 928.2 | 0.0 | 0.00 | 4.80 | 0.00 | 0 | 1.59 | 0.7 | 928.2 | 399.0 | 693.6 | 123.3 | 21.40 | 903 | 31.5 | 1.31 | 18.60 | 14.14 | 0.7 | 846.6 | 300.0 | 51.00 | 1.50
n°: 3822 | 29.00 | 52.2 | 0.63 | 48 | 92 | 50 | 928.2 | 0.0 | 0.00 | 4.80 | 0.00 | 0 | 1.59 | 0.7 | 928.2 | 399.0 | 693.6 | 123.3 | 21.40 | 903 | 31.5 | 1.31 | 18.60 | 14.14 | 0.7 | 846.6 | 300.0 | 51.00 | 1.50
n°: 3823 | 29.00 | 52.2 | 0.63 | 48 | 92 | 50 | 928.2 | 0.0 | 0.00 | 4.80 | 0.00 | 0 | 1.59 | 0.7 | 928.2 | 399.0 | 693.6 | 123.3 | 21.40 | 903 | 31.5 | 1.31 | 18.60 | 14.14 | 0.7 | 846.6 | 300.0 | 51.00 | 1.50
n°: 3824 | 29.00 | 52.2 | 0.63 | 48 | 92 | 50 | 928.2 | 0.0 | 0.00 | 4.80 | 0.00 | 0 | 1.59 | 0.7 | 928.2 | 399.0 | 693.6 | 123.3 | 21.40 | 903 | 31.5 | 1.31 | 18.60 | 14.14 | 0.7 | 846.6 | 300.0 | 51.00 | 1.50
n°: 3825 | 29.00 | 52.2 | 0.63 | 48 | 92 | 50 | 928.2 | 0.0 | 0.00 | 4.80 | 0.00 | 0 | 1.59 | 0.7 | 928.2 | 399.0 | 693.6 | 123.3 | 21.40 | 903 | 31.5 | 1.31 | 18.60 | 14.14 | 0.7 | 846.6 | 300.0 | 51.00 | 1.50
n°: 3826 | 29.00 | 52.2 | 0.63 | 48 | 92 | 50 | 928.2 | 0.0 | 0.00 | 4.80 | 0.00 | 0 | 1.59 | 0.7 | 928.2 | 399.0 | 693.6 | 123.3 | 21.40 | 903 | 31.5 | 1.31 | 18.60 | 14.14 | 0.7 | 846.6 | 300.0 | 51.00 | 1.50
n°: 3827 | 29.00 | 52.2 | 0.63 | 48 | 92 | 50 | 928.2 | 0.0 | 0.00 | 4.80 | 0.00 | 0 | 1.59 | 0.7 | 928.2 | 399.0 | 693.6 | 123.3 | 21.40 | 903 | 31.5 | 1.31 | 18.60 | 14.14 | 0.7 | 846.6 | 300.0 | 51.00 | 1.50
n°: 3828 | 29.00 | 52.2 | 0.63 | 48 | 92 | 50 | 928.2 | 0.0 | 0.00 | 4.80 | 0.00 | 0 | 1.59 | 0.7 | 928.2 | 399.0 | 693.6 | 123.3 | 21.40 | 903 | 31.5 | 1.31 | 18.60 | 14.14 | 0.7 | 846.6 | 300.0 | 51.00 | 1.50
n°: 3829 | 29.00 | 52.2 | 0.63 | 48 | 92 | 50 | 928.2 | 0.0 | 0.00 | 4.80 | 0.00 | 0 | 1.59 | 0.7 | 928.2 | 399.0 | 693.6 | 123.3 | 21.40 | 903 | 31.5 | 1.31 | 18.60 | 14.14 | 0.7 | 846.6 | 300.0 | 51.00 | 1.50
n°: 3830 | 29.00 | 52.2 | 0.63 | 48 | 92 | 50 | 928.2 | 0.0 | 0.00 | 4.80 | 0.00 | 0 | 1.59 | 0.7 | 928.2 | 399.0 | 693.6 | 123.3 | 21.40 | 903 | 31.5 | 1.31 | 18.60 | 14.14 | 0.7 | 846.6 | 300.0 | 51.00 | 1.50
n°: 3831 | 29.00 | 52.2 | 0.63 | 48 | 92 | 50 | 928.2 | 0.0 | 0.00 | 4.80 | 0.00 | 0 | 1.59 | 0.7 | 928.2 | 399.0 | 693.6 | 123.3 | 21.40 | 903 | 31.5 | 1.31 | 18.60 | 14.14 | 0.7 | 846.6 | 300.0 | 51.00 | 1.50
n°: 3832 | 29.00 | 52.2 | 0.63 | 48 | 92 | 50 | 928.2 | 0.0 | 0.00 | 4.80 | 0.00 | 0 | 1.59 | 0.7 | 928.2 | 399.0 | 693.6 | 123.3 | 21.40 | 903 | 31.5 | 1.31 | 18.60 | 14.14 | 0.7 | 846.6 | 300.0 | 51.00 | 1.50
n°: 3833 | 29.00 | 52.2 | 0.63 | 48 | 92 | 50 | 928.2 | 0.0 | 0.00 | 4.80 | 0.00 | 0 | 1.59 | 0.7 | 928.2 | 399.0 | 693.6 | 123.3 | 21.40 | 903 | 31.5 | 1.31 | 18.60 | 14.14 | 0.7 | 846.6 | 300.0 | 51.00 | 1.50
n°: 3834 | 29.00 | 52.2 | 0.63 | 48 | 92 | 50 | 928.2 | 0.0 | 0.00 | 4.80 | 0.00 | 0 | 1.59 | 0.7 | 928.2 | 399.0 | 693.6 | 123.3 | 21.40 | 903 | 31.5 | 1.31 | 18.60 | 14.14 | 0.7 | 846.6 | 300.0 | 51.00 | 1.50
n°: 3835 | 29.00 | 52.2 | 0.63 | 48 | 92 | 50 | 928.2 | 0.0 | 0.00 | 4.80 | 0.00 | 0 | 1.59 | 0.7 | 928.2 | 399.0 | 693.6 | 123.3 | 21.40 | 903 | 31.5 | 1.31 | 18.60 | 14.14 | 0.7 | 846.6 | 300.0 | 51.00 | 1.50
n°: 3836 | 29.00 | 52.2 | 0.63 | 48 | 92 | 50 | 928.2 | 0.0 | 0.00 | 4.80 | 0.00 | 0 | 1.59 | 0.7 | 928.2 | 399.0 | 693.6 | 123.3 | 21.40 | 903 | 31.5 | 1.31 | 18.60 | 14.14 | 0.7 | 846.6 | 300.0 | 51.00 | 1.50
n°: 3837 | 29.00 | 52.2 | 0.63 | 48 | 92 | 50 | 928.2 | 0.0 | 0.00 | 4.80 | 0.00 | 0 | 1.59 | 0.7 | 928.2 | 399.0 | 693.6 | 123.3 | 21.40 | 903 | 31.5 | 1.31 | 18.60 | 14.14 | 0.7 | 846.6 | 300.0 | 51.00 | 1.50
n°: 3838 | 29.00 | 52.2 | 0.63 | 48 | 92 | 50 | 928.2 | 0.0 | 0.00 | 4.80 | 0.00 | 0 | 1.59 | 0.7 | 928.2 | 399.0 | 693.6 | 123.3 | 21.40 | 903 | 31.5 | 1.31 | 18.60 | 14.14 | 0.7 | 846.6 | 300.0 | 51.00 | 1.50
n°: 3839 | 29.00 | 52.2 | 0.63 | 48 | 92 | 50 | 928.2 | 0.0 | 0.00 | 4.80 | 0.00 | 0 | 1.59 | 0.7 | 928.2 | 399.0 | 693.6 | 123.3 | 21.40 | 903 | 31.5 | 1.31 | 18.60 | 14.14 | 0.7 | 846.6 | 300.0 | 51.00 | 1.50
n°: 3840 | 29.00 | 52.2 | 0.63 | 48 | 92 | 50 | 928.2 | 0.0 | 0.00 | 4.80 | 0.00 | 0 | 1.59 | 0.7 | 928.2 | 399.0 | 693.6 | 123.3 | 21.40 | 903 | 31.5 | 1.31 | 18.60 | 14.14 | 0.7 | 846.6 | 300.0 | 51.00 | 1.50
n°: 3841 | 29.00 | 52.2 | 0.63 | 48 | 92 | 50 | 928.2 | 0.0 | 0.00 | 4.80 | 0.00 | 0 | 1.59 | 0.7 | 928.2 | 399.0 | 693.6 | 123.3 | 21.40 | 903 | 31.5 | 1.31 | 18.60 | 14.14 | 0.7 | 846.6 | 300.0 | 51.00 | 1.50
n°: 3842 | 29.00 | 52.2 | 0.63 | 48 | 92 | 50 | 928.2 | 0.0 | 0.00 | 4.80 | 0.00 | 0 | 1.59 | 0.7 | 928.2 | 399.0 | 693.6 | 123.3 | 21.40 | 903 | 31.5 | 1.31 | 18.60 | 14.14 | 0.7 | 846.6 | 300.0 | 51.00 | 1.50
n°: 3843 | 29.00 | 52.2 | 0.63 | 48 | 92 | 50 | 928.2 | 0.0 | 0.00 | 4.80 | 0.00 | 0 | 1.59 | 0.7 | 928.2 | 399.0 | 693.6 | 123.3 | 21.40 | 903 | 31.5 | 1.31 | 18.60 | 14.14 | 0.7 | 846.6 | 300.0 | 51.00 | 1.50
n°: 3844 | 29.00 | 52.2 | 0.63 | 48 | 92 | 50 | 928.2 | 0.0 | 0.00 | 4.80 | 0.00 | 0 | 1.59 | 0.7 | 928.2 | 399.0 | 693.6 | 123.3 | 21.40 | 903 | 31.5 | 1.31 | 18.60 | 14.14 | 0.7 | 846.6 | 300.0 | 51.00 | 1.50
n°: 3845 | 29.00 | 52.2 | 0.63 | 48 | 92 | 50 | 928.2 | 0.0 | 0.00 | 4.80 | 0.00 | 0 | 1.59 | 0.7 | 928.2 | 399.0 | 693.6 | 123.3 | 21.40 | 903 | 31.5 | 1.31 | 18.60 | 14.14 | 0.7 | 846.6 | 300.0 | 51.00 | 1.50
n°: 3846 | 29.00 | 52.2 | 0.63 | 48 | 92 | 50 | 928.2 | 0.0 | 0.00 | 4.80 | 0.00 | 0 | 1.59 | 0.7 | 928.2 | 399.0 | 693.6 | 123.3 | 21.40 | 903 | 31.5 | 1.31 | 18.60 | 14.14 | 0.7 | 846.6 | 300.0 | 51.00 | 1.50
n°: 3847 | 29.00 | 52.2 | 0.63 | 48 | 92 | 50 | 928.2 | 0.0 | 0.00 | 4.80 | 0.00 | 0 | 1.59 | 0.7 | 928.2 | 399.0 | 693.6 | 123.3 | 21.40 | 903 | 31.5 | 1.31 | 18.60 | 14.14 | 0.7 | 846.6 | 300.0 | 51.00 | 1.50
n°: 3848 | 29.00 | 52.2 | 0.63 | 48 | 92 | 50 | 928.2 | 0.0 | 0.00 | 4.80 | 0.00 | 0 | 1.59 | 0.7 | 928.2 | 399.0 | 693.6 | 123.3 | 21.40 | 903 | 31.5 | 1.31 | 18.60 | 14.14 | 0.7 | 846.6 | 300.0 | 51.00 | 1.50
n°: 3849 | 29.00 | 52.2 | 0.63 | 48 | 92 | 50 | 928.2 | 0.0 | 0.00 | 4.80 | 0.00 | 0 | 1.59 | 0.7 | 928.2 | 399.0 | 693.6 | 123.3 | 21.40 | 903 | 31.5 | 1.31 | 18.60 | 14.14 | 0.7 | 846.6 | 300.0 | 51.00 | 1.50
n°: 3850 | 29.00 | 52.2 | 0.63 | 48 | 92 | 50 | 928.2 | 0.0 | 0.00 | 4.80 | 0.00 | 0 | 1.59 | 0.7 | 928.2 | 399.0 | 693.6 | 123.3 | 21.40 | 903 | 31.5 | 1.31 | 18.60 | 14.14 | 0.7 | 846.6 | 300.0 | 51.00 | 1.50
n°: 3851 | 29.00 | 52.2 | 0.63 | 48 | 92 | 50 | 928.2 | 0.0 | 0.00 | 4.80 | 0.00 | 0 | 1.59 | 0.7 | 928.2 | 399.0 | 693.6 | 123.3 | 21.40 | 903 | 31.5 | 1.31 | 18.60 | 14.14 | 0.7 | 846.6 | 300.0 | 51.00 | 1.50
n°: 3852 | 29.00 | 52.2 | 0.63 | 48 | 92 | 50 | 928.2 | 0.0 | 0.00 | 4.80 | 0.00 | 0 | 1.59 | 0.7 | 928.2 | 399.0 | 693.6 | 123.3 | 21.40 | 903 | 31.5 | 1.31 | 18.60 | 14.14 | 0.7 | 846.6 | 300.0 | 51.00 | 1.50
n°: 3853 | 29.00 | 52.2 | 0.63 | 48 | 92 | 50 | 928.2 | 0.0 | 0.00 | 4.80 | 0.00 | 0 | 1.59 | 0.7 | 928.2 | 399.0 | 693.6 | 123.3 | 21.40 | 903 | 31.5 | 1.31 | 18.60 | 14.14 | 0.7 | 846.6 | 300.0 | 51.00 | 1.50
n°: 3854 | 29.00 | 52.2 | 0.63 | 48 | 92 | 50 | 928.2 | 0.0 | 0.00 | 4.80 | 0.00 | 0 | 1.59 | 0.7 | 928.2 | 399.0 | 693.6 | 123.3 | 21.40 | 903 | 31.5 | 1.31 | 18.60 | 14.14 | 0.7 | 846.6 | 300.0 | 51.00 | 1.50
n°: 3855 | 29.00 | 52.2 | 0.63 | 48 | 92 | 50 | 928.2 | 0.0 | 0.00 | 4.80 | 0.00 | 0 | 1.59 | 0.7 | 928.2 | 399.0 | 693.6 | 123.3 | 21.40 | 903 | 31.5 | 1.31 | 18.60 | 14.14 | 0.7 | 846.6 | 300.0 | 51.00 | 1.50
n°: 3856 | 29.00 | 52.2 | 0.63 | 48 | 92 | 50 | 928.2 | 0.0 | 0.00 | 4.80 | 0.00 | 0 | 1.59 | 0.7 | 928.2 | 399.0 | 693.6 | 123.3 | 21.40 | 903 | 31.5 | 1.31 | 18.60 | 14.14 | 0.7 | 846.6 | 300.0 | 51.00 | 1.50
n°: 3857 | 29.00 | 52.2 | 0.63 | 48 | 92 | 50 | 928.2 | 0.0 | 0.00 | 4.80 | 0.00 | 0 | 1.59 | 0.7 | 928.2 | 399.0 | 693.6 | 123.3 | 21.40 | 903 | 31.5 | 1.31 | 18.60 | 14.14 | 0.7 | 846.6 | 300.0 | 51.00 | 1.50
n°: 3858 | 29.00 | 52.2 | 0.63 | 48 | 92 | 50 | 928.2 | 0.0 | 0.00 | 4.80 | 0.00 | 0 | 1.59 | 0.7 | 928.2 | 399.0 | 693.6 | 123.3 | 21.40 | 903 | 31.5 | 1.31 | 18.60 | 14.14 | 0.7 | 846.6 | 300.0 | 51.00 | 1.50
n°: 3859 | 29.00 | 52.2 | 0.63 | 48 | 92 | 50 | 928.2 | 0.0 | 0.00 | 4.80 | 0.00 | 0 | 1.59 | 0.7 | 928.2 | 399.0 | 693.6 | 123.3 | 21.40 | 903 | 31.5 | 1.31 | 18.60 | 14.14 | 0.7 | 846.6 | 300.0 | 51.00 | 1.50
n°: 3860 | 29.00 | 52.2 | 0.63 | 48 | 92 | 50 | 928.2 | 0.0 | 0.00 | 4.80 | 0.00 | 0 | 1.59 | 0.7 | 928.2 | 399.0 | 693.6 | 123.3 | 21.40 | 903 | 31.5 | 1.31 | 18.60 | 14.14 | 0.7 | 846.6 | 300.0 | 51.00 | 1.50
n°: 3861 | 29.00 | 52.2 | 0.63 | 48 | 92 | 50 | 928.2 | 0.0 | 0.00 | 4.80 | 0.00 | 0 | 1.59 | 0.7 | 928.2 | 399.0 | 693.6 | 123.3 | 21.40 | 903 | 31.5 | 1.31 | 18.60 | 14.14 | 0.7 | 846.6 | 300.0 | 51.00 | 1.50
n°: 3862 | 29.00 | 52.2 | 0.63 | 48 | 92 | 50 | 928.2 | 0.0 | 0.00 | 4.80 | 0.00 | 0 | 1.59 | 0.7 | 928.2 | 399.0 | 693.6 | 123.3 | 21.40 | 903 | 31.5 | 1.31 | 18.60 | 14.14 | 0.7 | 846.6 | 300.0 | 51.00 | 1.50
n°: 3863 | 29.00 | 52.2 | 0.63 | 48 | 92 | 50 | 928.2 | 0.0 | 0.00 | 4.80 | 0.00 | 0 | 1.59 | 0.7 | 928.2 | 399.0 | 693.6 | 123.3 | 21.40 | 903 | 31.5 | 1.31 | 18.60 | 14.14 | 0.7 | 846.6 | 300.0 | 51.00 | 1.50
n°: 3864 | 29.00 | 52.2 | 0.63 | 48 | 92 | 50 | 928.2 | 0.0 | 0.00 | 4.80 | 0.00 | 0 | 1.59 | 0.7 | 928.2 | 399.0 | 693.6 | 123.3 | 21.40 | 903 | 31.5 | 1.31 | 18.60 | 14.14 | 0.7 | 846.6 | 300.0 | 51.00 | 1.50
n°: 3865 | 29.00 | 52.2 | 0.63 | 48 | 92 | 50 | 928.2 | 0.0 | 0.00 | 4.80 | 0.00 | 0 | 1.59 | 0.7 | 928.2 | 399.0 | 693.6 | 123.3 | 21.40 | 903 | 31.5 | 1.31 | 18.60 | 14.14 | 0.7 | 846.6 | 300.0 | 51.00 | 1.50
n°: 3866 | 29.00 | 52.2 | 0.63 | 48 | 92 | 50 | 928.2 | 0.0 | 0.00 | 4.80 | 0.00 | 0 | 1.59 | 0.7 | 928.2 | 399.0 | 693.6 | 123.3 | 21.40 | 903 | 31.5 | 1.31 | 18.60 | 14.14 | 0.7 | 846.6 | 300.0 | 51.00 | 1.50
n°: 3867 | 29.00 | 52.2 | 0.63 | 48 | 92 | 50 | 928.2 | 0.0 | 0.00 | 4.80 | 0.00 | 0 | 1.59 | 0.7 | 928.2 | 399.0 | 693.6 | 123.3 | 21.40 | 903 | 31.5 | 1.31 | 18.60 | 14.14 | 0.7 | 846.6 | 300.0 | 51.00 | 1.50
n°: 3868 | 29.00 | 52.2 | 0.63 | 48 | 92 | 50 | 928.2 | 0.0 | 0.00 | 4.80 | 0.00 | 0 | 1.59 | 0.7 | 928.2 | 399.0 | 693.6 | 123.3 | 21.40 | 903 | 31.5 | 1.31 | 18.60 | 14.14 | 0.7 | 846.6 | 300.0 | 51.00 | 1.50
n°: 3869 | 29.00 | 52.2 | 0.63 | 48 | 92 | 50 | 928.2 | 0.0 | 0.00 | 4.80 | 0.00 | 0 | 1.59 | 0.7 | 928.2 | 399.0 | 693.6 | 123.3 | 21.40 | 903 | 31.5 | 1.31 | 18.60 | 14.14 | 0.7 | 846.6 | 300.0 | 51.00 | 1.50
n°: 3870 | 29.00 | 52.2 | 0.63 | 48 | 92 | 50 | 928.2 | 0.0 | 0.00 | 4.80 | 0.00 | 0 | 1.59 | 0.7 | 928.2 | 399.0 | 693.6 | 123.3 | 21.40 | 903 | 31.5 | 1.31 | 18.60 | 14.14 | 0.7 | 846.6 | 300.0 | 51.00 | 1.50
n°: 3871 | 29.00 | 52.2 | 0.63 | 48 | 92 | 50 | 928.2 | 0.0 | 0.00 | 4.80 | 0.00 | 0 | 1.59 | 0.7 | 928.2 | 399.0 | 693.6 | 123.3 | 21.40 | 903 | 31.5 | 1.31 | 18.60 | 14.14 | 0.7 | 846.6 | 300.0 | 51.00 | 1.50
n°: 3872 | 29.00 | 52.2 | 0.63 | 48 | 92 | 50 | 928.2 | 0.0 | 0.00 | 4.80 | 0.00 | 0 | 1.59 | 0.7 | 928.2 | 399.0 | 693.6 | 123.3 | 21.40 | 903 | 31.5 | 1.31 | 18.60 | 14.14 | 0.7 | 846.6 | 300.0 | 51.00 | 1.50
n°: 3873 | 29.00 | 52.2 | 0.63 | 48 | 92 | 50 | 928.2 | 0.0 | 0.00 | 4.80 | 0.00 | 0 | 1.59 | 0.7 | 928.2 | 399.0 | 693.6 | 123.3 | 21.40 | 903 | 31.5 | 1.31 | 18.60 | 14.14 | 0.7 | 846.6 | 300.0 | 51.00 | 1.50
n°: 3874 | 29.00 | 52.2 | 0.63 | 48 | 92 | 50 | 928.2 | 0.0 | 0.00 | 4.80 | 0.00 | 0 | 1.59 | 0.7 | 928.2 | 399.0 | 693.6 | 123.3 | 21.40 | 903 | 31.5 | 1.31 | 18.60 | 14.14 | 0.7 | 846.6 | 300.0 | 51.00 | 1.50
n°: 3875 | 29.00 | 52.2 | 0.63 | 48 | 92 | 50 | 928.2 | 0.0 | 0.00 | 4.80 | 0.00 | 0 | 1.59 | 0.7 | 928.2 | 399.0 | 693.6 | 123.3 | 21.40 | 903 | 31.5 | 1.31 | 18.60 | 14.14 | 0.7 | 846.6 | 300.0 | 51.00 | 1.50
n°: 3876 | 29.00 | 52.2 | 0.63 | 48 | 92 | 50 | 928.2 | 0.0 | 0.00 | 4.80 | 0.00 | 0 | 1.59 | 0.7 | 928.2 | 399.0 | 693.6 | 123.3 | 21.40 | 903 | 31.5 | 1.31 | 18.60 | 14.14 | 0.7 | 846.6 | 300.0 | 51.00 | 1.50
n°: 3877 | 29.00 | 52.2 | 0.63 | 48 | 92 | 50 | 928.2 | 0.0 | 0.00 | 4.80 | 0.00 | 0 | 1.59 | 0.7 | 928.2 | 399.0 | 693.6 | 123.3 | 21.40 | 903 | 31.5 | 1.31 | 18.60 | 14.14 | 0.7 | 846.6 | 300.0 | 51.00 | 1.50
n°: 3878 | 29.00 | 52.2 | 0.63 | 48 | 92 | 50 | 928.2 | 0.0 | 0.00 | 4.80 | 0.00 | 0 | 1.59 | 0.7 | 928.2 | 399.0 | 693.6 | 123.3 | 21.40 | 903 | 31.5 | 1.31 | 18.60 | 14.14 | 0.7 | 846.6 | 300.0 | 51.00 | 1.50
n°: 3879 | 29.00 | 52.2 | 0.63 | 48 | 92 | 50 | 928.2 | 0.0 | 0.00 | 4.80 | 0.00 | 0 | 1.59 | 0.7 | 928.2 | 399.0 | 693.6 | 123.3 | 21.40 | 903 | 31.5 | 1.31 | 18.60 | 14.14 | 0.7 | 846.6 | 300.0 | 51.00 | 1.50
n°: 3880 | 29.00 | 52.2 | 0.63 | 48 | 92 | 50 | 928.2 | 0.0 | 0.00 | 4.80 | 0.00 | 0 | 1.59 | 0.7 | 928.2 | 399.0 | 693.6 | 123.3 | 21.40 | 903 | 31.5 | 1.31 | 18.60 | 14.14 | 0.7 | 846.6 | 300.0 | 51.00 | 1.50
n°: 3881 | 29.00 | 52.2 | 0.63 | 48 | 92 | 50 | 928.2 | 0.0 | 0.00 | 4.80 | 0.00 | 0 | 1.59 | 0.7 | 928.2 | 399.0 | 693.6 | 123.3 | 21.40 | 903 | 31.5 | 1.31 | 18.60 | 14.14 | 0.7 | 846.6 | 300.0 | 51.00 | 1.50
n°: 3882 | 29.00 | 52.2 | 0.63 | 48 | 92 | 50 | 928.2 | 0.0 | 0.00 | 4.80 | 0.00 | 0 | 1.59 | 0.7 | 928.2 | 399.0 | 693.6 | 123.3 | 21.40 | 903 | 31.5 | 1.31 | 18.60 | 14.14 | 0.7 | 846.6 | 300.0 | 51.00 | 1.50
n°: 3883 | 29.00 | 52.2 | 0.63 | 48 | 92 | 50 | 928.2 | 0.0 | 0.00 | 4.80 | 0.00 | 0 | 1.59 | 0.7 | 928.2 | 399.0 | 693.6 | 123.3 | 21.40 | 903 | 31.5 | 1.31 | 18.60 | 14.14 | 0.7 | 846.6 | 300.0 | 51.00 | 1.50
n°: 3884 | 29.00 | 52.2 | 0.63 | 48 | 92 | 50 | 928.2 | 0.0 | 0.00 | 4.80 | 0.00 | 0 | 1.59 | 0.7 | 928.2 | 399.0 | 693.6 | 123.3 | 21.40 | 903 | 31.5 | 1.31 | 18.60 | 14.14 | 0.7 | 846.6 | 300.0 | 51.00 | 1.50
n°: 3885 | 29.00 | 52.2 | 0.63 | 48 | 92 | 50 | 928.2 | 0.0 | 0.00 | 4.80 | 0.00 | 0 | 1.59 | 0.7 | 928.2 | 399.0 | 693.6 | 123.3 | 21.40 | 903 | 31.5 | 1.31 | 18.60 | 14.14 | 0.7 | 846.6 | 300.0 | 51.00 | 1.50
n°: 3886 | 29.00 | 52.2 | 0.63 | 48 | 92 | 50 | 928.2 | 0.0 | 0.00 | 4.80 | 0.00 | 0 | 1.59 | 0.7 | 928.2 | 399.0 | 693.6 | 123.3 | 21.40 | 903 | 31.5 | 1.31 | 18.60 | 14.14 | 0.7 | 846.6 | 300.0 | 51.00 | 1.50
n°: 3887 | 29.00 | 52.2 | 0.63 | 48 | 92 | 50 | 928.2 | 0.0 | 0.00 | 4.80 | 0.00 | 0 | 1.59 | 0.7 | 928.2 | 399.0 | 693.6 | 123.3 | 21.40 | 903 | 31.5 | 1.31 | 18.60 | 14.14 | 0.7 | 846.6 | 300.0 | 51.00 | 1.50
n°: 3888 | 29.00 | 52.2 | 0.63 | 48 | 92 | 50 | 928.2 | 0.0 | 0.00 | 4.80 | 0.00 | 0 | 1.59 | 0.7 | 928.2 | 399.0 | 693.6 | 123.3 | 21.40 | 903 | 31.5 | 1.31 | 18.60 | 14.14 | 0.7 | 846.6 | 300.0 | 51.00 | 1.50
n°: 3889 | 29.00 | 52.2 | 0.63 | 48 | 92 | 50 | 928.2 | 0.0 | 0.00 | 4.80 | 0.00 | 0 | 1.59 | 0.7 | 928.2 | 399.0 | 693.6 | 123.3 | 21.40 | 903 | 31.5 | 1.31 | 18.60 | 14.14 | 0.7 | 846.6 | 300.0 | 51.00 | 1.50
n°: 3890 | 29.00 | 52.2 | 0.63 | 48 | 92 | 50 | 928.2 | 0.0 | 0.00 | 4.80 | 0.00 | 0 | 1.59 | 0.7 | 928.2 | 399.0 | 693.6 | 123.3 | 21.40 | 903 | 31.5 | 1.31 | 18.60 | 14.14 | 0.7 | 846.6 | 300.0 | 51.00 | 1.50
n°: 3891 | 29.00 | 52.2 | 0.63 | 48 | 92 | 50 | 928.2 | 0.0 | 0.00 | 4.80 | 0.00 | 0 | 1.59 | 0.7 | 928.2 | 399.0 | 693.6 | 123.3 | 21.40 | 903 | 31.5 | 1.31 | 18.60 | 14.14 | 0.7 | 846.6 | 300.0 | 51.00 | 1.50
n°: 3892 | 29.00 | 52.2 | 0.63 | 48 | 92 | 50 | 928.2 | 0.0 | 0.00 | 4.80 | 0.00 | 0 | 1.59 | 0.7 | 928.2 | 399.0 | 693.6 | 123.3 | 21.40 | 903 | 31.5 | 1.31 | 18.60 | 14.14 | 0.7 | 846.6 | 300.0 | 51.00 | 1.50
n°: 3893 | 29.00 | 52.2 | 0.63 | 48 | 92 | 50 | 928.2 | 0.0 | 0.00 | 4.80 | 0.00 | 0 | 1.59 | 0.7 | 928.2 | 399.0 | 693.6 | 123.3 | 21.40 | 903 | 31.5 | 1.31 | 18.60 | 14.14 | 0.7 | 846.6 | 300.0 | 51.00 | 1.50
n°: 3894 | 29.00 | 52.2 | 0.63 | 48 | 92 | 50 | 928.2 | 0.0 | 0.00 | 4.80 | 0.00 | 0 | 1.59 | 0.7 | 928.2 | 399.0 | 693.6 | 123.3 | 21.40 | 903 | 31.5 | 1.31 | 18.60 | 14.14 | 0.7 | 846.6 | 300.0 | 51.00 | 1.50
n°: 3895 | 29.00 | 52.2 | 0.63 | 48 | 92 | 50 | 928.2 | 0.0 | 0.00 | 4.80 | 0.00 | 0 | 1.59 | 0.7 | 928.2 | 399.0 | 693.6 | 123.3 | 21.40 | 903 | 31.5 | 1.31 | 18.60 | 14.14 | 0.7 | 846.6 | 300.0 | 51.00 | 1.50
n°: 3896 | 29.00 | 52.2 | 0.63 | 48 | 92 | 50 | 928.2 | 0.0 | 0.00 | 4.80 | 0.00 | 0 | 1.59 | 0.7 | 928.2 | 399.0 | 693.6 | 123.3 | 21.40 | 903 | 31.5 | 1.31 | 18.60 | 14.14 | 0.7 | 846.6 | 300.0 | 51.00 | 1.50
n°: 3897 | 29.00 | 52.2 | 0.63 | 48 | 92 | 50 | 928.2 | 0.0 | 0.00 | 4.80 | 0.00 | 0 | 1.59 | 0.7 | 928.2 | 399.0 | 693.6 | 123.3 | 21.40 | 903 | 31.5 | 1.31 | 18.60 | 14.14 | 0.7 | 846.6 | 300.0 | 51.00 | 1.50
n°: 3898 | 29.00 | 52.2 | 0.63 | 48 | 92 | 50 | 928.2 | 0.0 | 0.00 | 4.80 | 0.00 | 0 | 1.59 | 0.7 | 928.2 | 399.0 | 693.6 | 123.3 | 21.40 | 903 | 31.5 | 1.31 | 18.60 | 14.14 | 0.7 | 846.6 | 300.0 | 51.00 | 1.50
n°: 3899 | 29.00 | 52.2 | 0.63 | 48 | 92 | 50 | 928.2 | 0.0 | 0.00 | 4.80 | 0.00 | 0 | 1.59 | 0.7 | 928.2 | 399.0 | 693.6 | 123.3 | 21.40 | 903 | 31.5 | 1.31 | 18.60 | 14.14 | 0.7 | 846.6 | 300.0 | 51.00 | 1.50
n°: 3900 | 29.00 | 52.2 | 0.63 | 48 | 92 | 50 | 928.2 | 0.0 | 0.00 | 4.80 | 0.00 | 0 | 1.59 | 0.7 | 928.2 | 399.0 | 693.6 | 123.3 | 21.40 | 903 | 31.5 | 1.31 | 18.60 | 14.14 | 0.7 | 846.6 | 300.0 | 51.00 | 1.50
n°: 3901 | 29.00 | 52.2 | 0.63 | 48 | 92 | 50 | 928.2 | 0.0 | 0.00 | 4.80 | 0.00 | 0 | 1.59 | 0.7 | 928.2 | 399.0 | 693.6 | 123.3 | 21.40 | 903 | 31.5 | 1.31 | 18.60 | 14.14 | 0.7 | 846.6 | 300.0 | 51.00 | 1.50
n°: 3902 | 29.00 | 52.2 | 0.63 | 48 | 92 | 50 | 928.2 | 0.0 | 0.00 | 4.80 | 0.00 | 0 | 1.59 | 0.7 | 928.2 | 399.0 | 693.6 | 123.3 | 21.40 | 903 | 31.5 | 1.31 | 18.60 | 14.14 | 0.7 | 846.6 | 300.0 | 51.00 | 1.50
n°: 3903 | 29.00 | 52.2 | 0.63 | 48 | 92 | 50 | 928.2 | 0.0 | 0.00 | 4.80 | 0.00 | 0 | 1.59 | 0.7 | 928.2 | 399.0 | 693.6 | 123.3 | 21.40 | 903 | 31.5 | 1.31 | 18.60 | 14.14 | 0.7 | 846.6 | 300.0 | 51.00 | 1.50
n°: 3904 | 29.00 | 52.2 | 0.63 | 48 | 92 | 50 | 928.2 | 0.0 | 0.00 | 4.80 | 0.00 | 0 | 1.59 | 0.7 | 928.2 | 399.0 | 693.6 | 123.3 | 21.40 | 903 | 31.5 | 1.31 | 18.60 | 14.14 | 0.7 | 846.6 | 300.0 | 51.00 | 1.50
n°: 3905 | 29.00 | 52.2 | 0.63 | 48 | 92 | 50 | 928.2 | 0.0 | 0.00 | 4.80 | 0.00 | 0 | 1.59 | 0.7 | 928.2 | 399.0 | 693.6 | 123.3 | 21.40 | 903 | 31.5 | 1.31 | 18.60 | 14.14 | 0.7 | 846.6 | 300.0 | 51.00 | 1.50
n°: 3906 | 29.00 | 52.2 | 0.63 | 48 | 92 | 50 | 928.2 | 0.0 | 0.00 | 4.80 | 0.00 | 0 | 1.59 | 0.7 | 928.2 | 399.0 | 693.6 | 123.3 | 21.40 | 903 | 31.5 | 1.31 | 18.60 | 14.14 | 0.7 | 846.6 | 300.0 | 51.00 | 1.50
n°: 3907 | 29.00 | 52.2 | 0.63 | 48 | 92 | 50 | 928.2 | 0.0 | 0.00 | 4.80 | 0.00 | 0 | 1.59 | 0.7 | 928.2 | 399.0 | 693.6 | 123.3 | 21.40 | 903 | 31.5 | 1.31 | 18.60 | 14.14 | 0.7 | 846.6 | 300.0 | 51.00 | 1.50
n°: 3908 | 29.00 | 52.2 | 0.63 | 48 | 92 | 50 | 928.2 | 0.0 | 0.00 | 4.80 | 0.00 | 0 | 1.59 | 0.7 | 928.2 | 399.0 | 693.6 | 123.3 | 21.40 | 903 | 31.5 | 1.31 | 18.60 | 14.14 | 0.7 | 846.6 | 300.0 | 51.00 | 1.50
n°: 3909 | 29.00 | 52.2 | 0.63 | 48 | 92 | 50 | 928.2 | 0.0 | 0.00 | 4.80 | 0.00 | 0 | 1.59 | 0.7 | 928.2 | 399.0 | 693.6 | 123.3 | 21.40 | 903 | 31.5 | 1.31 | 18.60 | 14.14 | 0.7 | 846.6 | 300.0 | 51.00 | 1.50
n°: 3910 | 29.00 | 52.2 | 0.63 | 48 | 92 | 50 | 928.2 | 0.0 | 0.00 | 4.80 | 0.00 | 0 | 1.59 | 0.7 | 928.2 | 399.0 | 693.6 | 123.3 | 21.40 | 903 | 31.5 | 1.31 | 18.60 | 14.14 | 0.7 | 846.6 | 300.0 | 51.00 | 1.50
n°: 3911 | 29.00 | 52.2 | 0.63 | 48 | 92 | 50 | 928.2 | 0.0 | 0.00 | 4.80 | 0.00 | 0 | 1.59 | 0.7 | 928.2 | 399.0 | 693.6 | 123.3 | 21.40 | 903 | 31.5 | 1.31 | 18.60 | 14.14 | 0.7 | 846.6 | 300.0 | 51.00 | 1.50
n°: 3912 | 29.00 | 52.2 | 0.63 | 48 | 92 | 50 | 928.2 | 0.0 | 0.00 | 4.80 | 0.00 | 0 | 1.59 | 0.7 | 928.2 | 399.0 | 693.6 | 123.3 | 21.40 | 903 | 31.5 | 1.31 | 18.60 | 14.14 | 0.7 | 846.6 | 300.0 | 51.00 | 1.50
n°: 3913 | 29.00 | 52.2 | 0.63 | 48 | 92 | 50 | 928.2 | 0.0 | 0.00 | 4.80 | 0.00 | 0 | 1.59 | 0.7 | 928.2 | 399.0 | 693.6 | 123.3 | 21.40 | 903 | 31.5 | 1.31 | 18.60 | 14.14 | 0.7 | 846.6 | 300.0 | 51.00 | 1.50
n°: 3914 | 29.00 | 52.2 | 0.63 | 48 | 92 | 50 | 928.2 | 0.0 | 0.00 | 4.80 | 0.00 | 0 | 1.59 | 0.7 | 928.2 | 399.0 | 693.6 | 123.3 | 21.40 | 903 | 31.5 | 1.31 | 18.60 | 14.14 | 0.7 | 846.6 | 300.0 | 51.00 | 1.50
n°: 3915 | 29.00 | 52.2 | 0.63 | 48 | 92 | 50 | 928.2 | 0.0 | 0.00 | 4.80 | 0.00 | 0 | 1.59 | 0.7 | 928.2 | 399.0 | 693.6 | 123.3 | 21.40 | 903 | 31.5 | 1.31 | 18.60 | 14.14 | 0.7 | 846.6 | 300.0 | 51.00 | 1.50
n°: 3916 | 29.00 | 52.2 | 0.63 | 48 | 92 | 50 | 928.2 | 0.0 | 0.00 | 4.80 | 0.00 | 0 | 1.59 | 0.7 | 928.2 | 399.0 | 693.6 | 123.3 | 21.40 | 903 | 31.5 | 1.31 | 18.60 | 14.14 | 0.7 | 846.6 | 300.0 | 51.00 | 1.50
n°: 3917 | 29.00 | 52.2 | 0.63 | 48 | 92 | 50 | 928.2 | 0.0 | 0.00 | 4.80 | 0.00 | 0 | 1.59 | 0.7 | 928.2 | 399.0 | 693.6 | 123.3 | 21.40 | 903 | 31.5 | 1.31 | 18.60 | 14.14 | 0.7 | 846.6 | 300.0 | 51.00 | 1.50
n°: 3918 | 29.00 | 52.2 | 0.63 | 48 | 92 | 50 | 928.2 | 0.0 | 0.00 | 4.80 | 0.00 | 0 | 1.59 | 0.7 | 928.2 | 399.0 | 693.6 | 123.3 | 21.40 | 903 | 31.5 | 1.31 | 18.60 | 14.14 | 0.7 | 846.6 | 300.0 | 51.00 | 1.50
n°: 3919 | 29.00 | 52.2 | 0.63 | 48 | 92 | 50 | 928.2 | 0.0 | 0.00 | 4.80 | 0.00 | 0 | 1.59 | 0.7 | 928.2 | 399.0 | 693.6 | 123.3 | 21.40 | 903 | 31.5 | 1.31 | 18.60 | 14.14 | 0.7 | 846.6 | 300.0 | 51.00 | 1.50
n°: 3920 | 29.00 | 52.2 | 0.63 | 48 | 92 | 50 | 928.2 | 0.0 | 0.00 | 4.80 | 0.00 | 0 | 1.59 | 0.7 | 928.2 | 399.0 | 693.6 | 123.3 | 21.40 | 903 | 31.5 | 1.31 | 18.60 | 14.14 | 0.7 | 846.6 | 300.0 | 51.00 | 1.50
n°: 3921 | 29.00 | 52.2 | 0.63 | 48 | 92 | 50 | 928.2 | 0.0 | 0.00 | 4.80 | 0.00 | 0 | 1.59 | 0.7 | 928.2 | 399.0 | 693.6 | 123.3 | 21.40 | 903 | 31.5 | 1.31 | 18.60 | 14.14 | 0.7 | 846.6 | 300.0 | 51.00 | 1.50
n°: 3922 | 29.00 | 52.2 | 0.63 | 48 | 92 | 50 | 928.2 | 0.0 | 0.00 | 4.80 | 0.00 | 0 | 1.59 | 0.7 | 928.2 | 399.0 | 693.6 | 123.3 | 21.40 | 903 | 31.5 | 1.31 | 18.60 | 14.14 | 0.7 | 846.6 | 300.0 | 51.00 | 1.50
n°: 3923 | 29.00 | 52.2 | 0.63 | 48 | 92 | 50 | 928.2 | 0.0 | 0.00 | 4.80 | 0.00 | 0 | 1.59 | 0.7 | 928.2 | 399.0 | 693.6 | 123.3 | 21.40 | 903 | 31.5 | 1.31 | 18.60 | 14.14 | 0.7 | 846.6 | 300.0 | 51.00 | 1.50
n°: 3924 | 29.00 | 52.2 | 0.63 | 48 | 92 | 50 | 928.2 | 0.0 | 0.00 | 4.80 | 0.00 | 0 | 1.59 | 0.7 | 928.2 | 399.0 | 693.6 | 123.3 | 21.40 | 903 | 31.5 | 1.31 | 18.60 | 14.14 | 0.7 | 846.6 | 300.0 | 51.00 | 1.50
n°: 3925 | 29.00 | 52.2 | 0.63 | 48 | 92 | 50 | 928.2 | 0.0 | 0.00 | 4.80 | 0.00 | 0 | 1.59 | 0.7 | 928.2 | 399.0 | 693.6 | 123.3 | 21.40 | 903 | 31.5 | 1.31 | 18.60 | 14.14 | 0.7 | 846.6 | 300.0 | 51.00 | 1.50
n°: 3926 | 29.00 | 52.2 | 0.63 | 48 | 92 | 50 | 928.2 | 0.0 | 0.00 | 4.80 | 0.00 | 0 | 1.59 | 0.7 | 928.2 | 399.0 | 693.6 | 123.3 | 21.40 | 903 | 31.5 | 1.31 | 18.60 | 14.14 | 0.7 | 846.6 | 300.0 | 51.00 | 1.50
n°: 3927 | 29.00 | 52.2 | 0.63 | 48 | 92 | 50 | 928.2 | 0.0 | 0.00 | 4.80 | 0.00 | 0 | 1.59 | 0.7 | 928.2 | 399.0 | 693.6 | 123.3 | 21.40 | 903 | 31.5 | 1.31 | 18.60 | 14.14 | 0.7 | 846.6 | 300.0 | 51.00 | 1.50
n°: 3928 | 29.00 | 52.2 | 0.63 | 48 | 92 | 50 | 928.2 | 0.0 | 0.00 | 4.80 | 0.00 | 0 | 1.59 | 0.7 | 928.2 | 399.0 | 693.6 | 123.3 | 21.40 | 903 | 31.5 | 1.31 | 18.60 | 14.14 | 0.7 | 846.6 | 300.0 | 51.00 | 1.50
n°: 3929 | 29.00 | 52.2 | 0.63 | 48 | 92 | 50 | 928.2 | 0.0 | 0.00 | 4.80 | 0.00 | 0 | 1.59 | 0.7 | 928.2 | 399.0 | 693.6 | 123.3 | 21.40 | 903 | 31.5 | 1.31 | 18.60 | 14.14 | 0.7 | 846.6 | 300.0 | 51.00 | 1.50
n°: 3930 | 29.00 | 52.2 | 0.63 | 48 | 92 | 50 | 928.2 | 0.0 | 0.00 | 4.80 | 0.00 | 0 | 1.59 | 0.7 | 928.2 | 399.0 | 693.6 | 123.3 | 21.40 | 903 | 31.5 | 1.31 | 18.60 | 14.14 | 0.7 | 846.6 | 300.0 | 51.00 | 1.50
n°: 3931 | 29.00 | 52.2 | 0.63 | 48 | 92 | 50 | 928.2 | 0.0 | 0.00 | 4.80 | 0.00 | 0 | 1.59 | 0.7 | 928.2 | 399.0 | 693.6 | 123.3 | 21.40 | 903 | 31.5 | 1.31 | 18.60 | 14.14 | 0.7 | 846.6 | 300.0 | 51.00 | 1.50
n°: 3932 | 29.00 | 52.2 | 0.63 | 48 | 92 | 50 | 928.2 | 0.0 | 0.00 | 4.80 | 0.00 | 0 | 1.59 | 0.7 | 928.2 | 399.0 | 693.6 | 123.3 | 21.40 | 903 | 31.5 | 1.31 | 18.60 | 14.14 | 0.7 | 846.6 | 300.0 | 51.00 | 1.50
n°: 3933 | 29.00 | 52.2 | 0.63 | 48 | 92 | 50 | 928.2 | 0.0 | 0.00 | 4.80 | 0.00 | 0 | 1.59 | 0.7 | 928.2 | 399.0 | 693.6 | 123.3 | 21.40 | 903 | 31.5 | 1.31 | 18.60 | 14.14 | 0.7 | 846.6 | 300.0 | 51.00 | 1.50
n°: 3934 | 29.00 | 52.2 | 0.63 | 48 | 92 | 50 | 928.2 | 0.0 | 0.00 | 4.80 | 0.00 | 0 | 1.59 | 0.7 | 928.2 | 399.0 | 693.6 | 123.3 | 21.40 | 903 | 31.5 | 1.31 | 18.60 | 14.14 | 0.7 | 846.6 | 300.0 | 51.00 | 1.50
n°: 3935 | 29.00 | 52.2 | 0.63 | 48 | 92 | 50 | 928.2 | 0.0 | 0.00 | 4.80 | 0.00 | 0 | 1.59 | 0.7 | 928.2 | 399.0 | 693.6 | 123.3 | 21.40 | 903 | 31.5 | 1.31 | 18.60 | 14.14 | 0.7 | 846.6 | 300.0 | 51.00 | 1.50
n°: 3936 | 29.00 | 52.2 | 0.63 | 48 | 92 | 50 | 928.2 | 0.0 | 0.00 | 4.80 | 0.00 | 0 | 1.59 | 0.7 | 928.2 | 399.0 | 693.6 | 123.3 | 21.40 | 903 | 31.5 | 1.31 | 18.60 | 14.14 | 0.7 | 846.6 | 300.0 | 51.00 | 1.50
n°: 3937 | 29.00 | 52.2 | 0.63 | 48 | 92 | 50 | 928.2 | 0.0 | 0.00 | 4.80 | 0.00 | 0 | 1.59 | 0.7 | 928.2 | 399.0 | 693.6 | 123.3 | 21.40 | 903 | 31.5 | 1.31 | 18.60 | 14.14 | 0.7 | 846.6 | 300.0 | 51.00 | 1.50
n°: 3938 | 29.00 | 52.2 | 0.63 | 48 | 92 | 50 | 928.2 | 0.0 | 0.00 | 4.80 | 0.00 | 0 | 1.59 | 0.7 | 928.2 | 399.0 | 693.6 | 123.3 | 21.40 | 903 | 31.5 | 1.31 | 18.60 | 14.14 | 0.7 | 846.6 | 300.0 | 51.00 | 1.50
n°: 3939 | 29.00 | 52.2 | 0.63 | 48 | 92 | 50 | 928.2 | 0.0 | 0.00 | 4.80 | 0.00 | 0 | 1.59 | 0.7 | 928.2 | 399.0 | 693.6 | 123.3 | 21.40 | 903 | 31.5 | 1.31 | 18.60 | 14.14 | 0.7 | 846.6 | 300.0 | 51.00 | 1.50
n°: 3940 | 29.00 | 52.2 | 0.63 | 48 | 92 | 50 | 928.2 | 0.0 | 0.00 | 4.80 | 0.00 | 0 | 1.59 | 0.7 | 928.2 | 399.0 | 693.6 | 123.3 | 21.40 | 903 | 31.5 | 1.31 | 18.60 | 14.14 | 0.7 | 846.6 | 300.0 | 51.00 | 1.50
n°: 3941 | 29.00 | 52.2 | 0.63 | 48 | 92 | 50 | 928.2 | 0.0 | 0.00 | 4.80 | 0.00 | 0 | 1.59 | 0.7 | 928.2 | 399.0 | 693.6 | 123.3 | 21.40 | 903 | 31.5 | 1.31 | 18.60 | 14.14 | 0.7 | 846.6 | 300.0 | 51.00 | 1.50
n°: 3942 | 29.00 | 52.2 | 0.63 | 48 | 92 | 50 | 928.2 | 0.0 | 0.00 | 4.80 | 0.00 | 0 | 1.59 | 0.7 | 928.2 | 399.0 | 693.6 | 123.3 | 21.40 | 903 | 31.5 | 1.31 | 18.60 | 14.14 | 0.7 | 846.6 | 300.0 | 51.00 | 1.50
n°: 3943 | 29.00 | 52.2 | 0.63 | 48 | 92 | 50 | 928.2 | 0.0 | 0.00 | 4.80 | 0.00 | 0 | 1.59 | 0.7 | 928.2 | 399.0 | 693.6 | 123.3 | 21.40 | 903 | 31.5 | 1.31 | 18.60 | 14.14 | 0.7 | 846.6 | 300.0 | 51.00 | 1.50
n°: 3944 | 29.00 | 52.2 | 0.63 | 48 | 92 | 50 | 928.2 | 0.0 | 0.00 | 4.80 | 0.00 | 0 | 1.59 | 0.7 | 928.2 | 399.0 | 693.6 | 123.3 | 21.40 | 903 | 31.5 | 1.31 | 18.60 | 14.14 | 0.7 | 846.6 | 300.0 | 51.00 | 1.50
n°: 3945 | 29.00 | 52.2 | 0.63 | 48 | 92 | 50 | 928.2 | 0.0 | 0.00 | 4.80 | 0.00 | 0 | 1.59 | 0.7 | 928.2 | 399.0 | 693.6 | 123.3 | 21.40 | 903 | 31.5 | 1.31 | 18.60 | 14.14 | 0.7 | 846.6 | 300.0 | 51.00 | 1.50
n°: 3946 | 29.00 | 52.2 | 0.63 | 48 | 92 | 50 | 928.2 | 0.0 | 0.00 | 4.80 | 0.00 | 0 | 1.59 | 0.7 | 928.2 | 399.0 | 693.6 | 123.3 | 21.40 | 903 | 31.5 | 1.31 | 18.60 | 14.14 | 0.7 | 846.6 | 300.0 | 51.00 | 1.50
n°: 3947 | 29.00 | 52.2 | 0.63 | 48 | 92 | 50 | 928.2 | 0.0 | 0.00 | 4.80 | 0.00 | 0 | 1.59 | 0.7 | 928.2 | 399.0 | 693.6 | 123.3 | 21.40 | 903 | 31.5 | 1.31 | 18.60 | 14.14 | 0.7 | 846.6 | 300.0 | 51.00 | 1.50
n°: 3948 | 29.00 | 52.2 | 0.63 | 48 | 92 | 50 | 928.2 | 0.0 | 0.00 | 4.80 | 0.00 | 0 | 1.59 | 0.7 | 928.2 | 399.0 | 693.6 | 123.3 | 21.40 | 903 | 31.5 | 1.31 | 18.60 | 14.14 | 0.7 | 846.6 | 300.0 | 51.00 | 1.50
n°: 3949 | 29.00 | 52.2 | 0.63 | 48 | 92 | 50 | 928.2 | 0.0 | 0.00 | 4.80 | 0.00 | 0 | 1.59 | 0.7 | 928.2 | 399.0 | 693.6 | 123.3 | 21.40 | 903 | 31.5 | 1.31 | 18.60 | 14.14 | 0.7 | 846.6 | 300.0 | 51.00 | 1.50
n°: 3950 | 29.00 | 52.2 | 0.63 | 48 | 92 | 50 | 928.2 | 0.0 | 0.00 | 4.80 | 0.00 | 0 | 1.59 | 0.7 | 928.2 | 399.0 | 693.6 | 123.3 | 21.40 | 903 | 31.5 | 1.31 | 18.60 | 14.14 | 0.7 | 846.6 | 300.0 | 51.00 | 1.50
n°: 3951 | 29.00 | 52.2 | 0.63 | 48 | 92 | 50 | 928.2 | 0.0 | 0.00 | 4.80 | 0.00 | 0 | 1.59 | 0.7 | 928.2 | 399.0 | 693.6 | 123.3 | 21.40 | 903 | 31.5 | 1.31 | 18.60 | 14.14 | 0.7 | 846.6 | 300.0 | 51.00 | 1.50
n°: 3952 | 29.00 | 52.2 | 0.63 | 48 | 92 | 50 | 928.2 | 0.0 | 0.00 | 4.80 | 0.00 | 0 | 1.59 | 0.7 | 928.2 | 399.0 | 693.6 | 123.3 | 21.40 | 903 | 31.5 | 1.31 | 18.60 | 14.14 | 0.7 | 846.6 | 300.0 | 51.00 | 1.50
n°: 3953 | 29.00 | 52.2 | 0.63 | 48 | 92 | 50 | 928.2 | 0.0 | 0.00 | 4.80 | 0.00 | 0 | 1.59 | 0.7 | 928.2 | 399.0 | 693.6 | 123.3 | 21.40 | 903 | 31.5 | 1.31 | 18.60 | 14.14 | 0.7 | 846.6 | 300.0 | 51.00 | 1.50
n°: 3954 | 29.00 | 52.2 | 0.63 | 48 | 92 | 50 | 928.2 | 0.0 | 0.00 | 4.80 | 0.00 | 0 | 1.59 | 0.7 | 928.2 | 399.0 | 693.6 | 123.3 | 21.40 | 903 | 31.5 | 1.31 | 18.60 | 14.14 | 0.7 | 846.6 | 300.0 | 51.00 | 1.50
n°: 3955 | 29.00 | 52.2 | 0.63 | 48 | 92 | 50 | 928.2 | 0.0 | 0.00 | 4.80 | 0.00 | 0 | 1.59 | 0.7 | 928.2 | 399.0 | 693.6 | 123.3 | 21.40 | 903 | 31.5 | 1.31 | 18.60 | 14.14 | 0.7 | 846.6 | 300.0 | 51.00 | 1.50
n°: 3956 | 29.00 | 52.2 | 0.63 | 48 | 92 | 50 | 928.2 | 0.0 | 0.00 | 4.80 | 0.00 | 0 | 1.59 | 0.7 | 928.2 | 399.0 | 693.6 | 123.3 | 21.40 | 903 | 31.5 | 1.31 | 18.60 | 14.14 | 0.7 | 846.6 | 300.0 | 51.00 | 1.50
n°: 3957 | 29.00 | 52.2 | 0.63 | 48 | 92 | 50 | 928.2 | 0.0 | 0.00 | 4.80 | 0.00 | 0 | 1.59 | 0.7 | 928.2 | 399.0 | 693.6 | 123.3 | 21.40 | 903 | 31.5 | 1.31 | 18.60 | 14.14 | 0.7 | 846.6 | 300.0 | 51.00 | 1.50
n°: 3958 | 29.00 | 52.2 | 0.63 | 48 | 92 | 50 | 928.2 | 0.0 | 0.00 | 4.80 | 0.00 | 0 | 1.59 | 0.7 | 928.2 | 399.0 | 693.6 | 123.3 | 21.40 | 903 | 31.5 | 1.31 | 18.60 | 14.14 | 0.7 | 846.6 | 300.0 | 51.00 | 1.50
n°: 3959 | 29.00 | 52.2 | 0.63 | 48 | 92 | 50 | 928.2 | 0.0 | 0.00 | 4.80 | 0.00 | 0 | 1.59 | 0.7 | 928.2 | 399.0 | 693.6 | 123.3 | 21.40 | 903 | 31.5 | 1.31 | 18.60 | 14.14 | 0.7 | 846.6 | 300.0 | 51.00 | 1.50
n°: 3960 | 29.00 | 52.2 | 0.63 | 48 | 92 | 50 | 928.2 | 0.0 | 0.00 | 4.80 | 0.00 | 0 | 1.59 | 0.7 | 928.2 | 399.0 | 693.6 | 123.3 | 21.40 | 903 | 31.5 | 1.31 | 18.60 | 14.14 | 0.7 | 846.6 | 300.0 | 51.00 | 1.50
n°: 3961 | 29.00 | 52.2 | 0.63 | 48 | 92 | 50 | 928.2 | 0.0 | 0.00 | 4.80 | 0.00 | 0 | 1.59 | 0.7 | 928.2 | 399.0 | 693.6 | 123.3 | 21.40 | 903 | 31.5 | 1.31 | 18.60 | 14.14 | 0.7 | 846.6 | 300.0 | 51.00 | 1.50
n°: 3962 | 29.00 | 52.2 | 0.63 | 48 | 92 | 50 | 928.2 | 0.0 | 0.00 | 4.80 | 0.00 | 0 | 1.59 | 0.7 | 928.2 | 399.0 | 693.6 | 123.3 | 21.40 | 903 | 31.5 | 1.31 | 18.60 | 14.14 | 0.7 | 846.6 | 300.0 | 51.00 | 1.50
n°: 3963 | 29.00 | 52.2 | 0.63 | 48 | 92 | 50 | 928.2 | 0.0 | 0.00 | 4.80 | 0.00 | 0 | 1.59 | 0.7 | 928.2 | 399.0 | 693.6 | 123.3 | 21.40 | 903 | 31.5 | 1.31 | 18.60 | 14.14 | 0.7 | 846.6 | 300.0 | 51.00 | 1.50
n°: 3964 | 29.00 | 52.2 | 0.63 | 48 | 92 | 50 | 928.2 | 0.0 | 0.00 | 4.80 | 0.00 | 0 | 1.59 | 0.7 | 928.2 | 399.0 | 693.6 | 123.3 | 21.40 | 903 | 31.5 | 1.31 | 18.60 | 14.14 | 0.7 | 846.6 | 300.0 | 51.00 | 1.50
n°: 3965 | 29.00 | 52.2 | 0.63 | 48 | 92 | 50 | 928.2 | 0.0 | 0.00 | 4.80 | 0.00 | 0 | 1.59 | 0.7 | 928.2 | 399.0 | 693.6 | 123.3 | 21.40 | 903 | 31.5 | 1.31 | 18.60 | 14.14 | 0.7 | 846.6 | 300.0 | 51.00 | 1.50
n°: 3966 | 29.00 | 52.2 | 0.63 | 48 | 92 | 50 | 928.2 | 0.0 | 0.00 | 4.80 | 0.00 | 0 | 1.59 | 0.7 | 928.2 | 399.0 | 693.6 | 123.3 | 21.40 | 903 | 31.5 | 1.31 | 18.60 | 14.14 | 0.7 | 846.6 | 300.0 | 51.00 | 1.50
n°: 3967 | 29.00 | 52.2 | 0.63 | 48 | 92 | 50 | 928.2 | 0.0 | 0.00 | 4.80 | 0.00 | 0 | 1.59 | 0.7 | 928.2 | 399.0 | 693.6 | 123.3 | 21.40 | 903 | 31.5 | 1.31 | 18.60 | 14.14 | 0.7 | 846.6 | 300.0 | 51.00 | 1.50
n°: 3968 | 29.00 | 52.2 | 0.63 | 48 | 92 | 50 | 928.2 | 0.0 | 0.00 | 4.80 | 0.00 | 0 | 1.59 | 0.7 | 928.2 | 399.0 | 693.6 | 123.3 | 21.40 | 903 | 31.5 | 1.31 | 18.60 | 14.14 | 0.7 | 846.6 | 300.0 | 51.00 | 1.50
n°: 3969 | 29.00 | 52.2 | 0.63 | 48 | 92 | 50 | 928.2 | 0.0 | 0.00 | 4.80 | 0.00 | 0 | 1.59 | 0.7 | 928.2 | 399.0 | 693.6 | 123.3 | 21.40 | 903 | 31.5 | 1.31 | 18.60 | 14.14 | 0.7 | 846.6 | 300.0 | 51.00 | 1.50
n°: 3970 | 29.00 | 52.2 | 0.63 | 48 | 92 | 50 | 928.2 | 0.0 | 0.00 | 4.80 | 0.00 | 0 | 1.59 | 0.7 | 928.2 | 399.0 | 693.6 | 123.3 | 21.40 | 903 | 31.5 | 1.31 | 18.60 | 14.14 | 0.7 | 846.6 | 300.0 | 51.00 | 1.50
n°: 3971 | 29.00 | 52.2 | 0.63 | 48 | 92 | 50 | 928.2 | 0.0 | 0.00 | 4.80 | 0.00 | 0 | 1.59 | 0.7 | 928.2 | 399.0 | 693.6 | 123.3 | 21.40 | 903 | 31.5 | 1.31 | 18.60 | 14.14 | 0.7 | 846.6 | 300.0 | 51.00 | 1.50
n°: 3972 | 29.00 | 52.2 | 0.63 | 48 | 92 | 50 | 928.2 | 0.0 | 0.00 | 4.80 | 0.00 | 0 | 1.59 | 0.7 | 928.2 | 399.0 | 693.6 | 123.3 | 21.40 | 903 | 31.5 | 1.31 | 18.60 | 14.14 | 0.7 | 846.6 | 300.0 | 51.00 | 1.50
n°: 3973 | 29.00 | 52.2 | 0.63 | 48 | 92 | 50 | 928.2 | 0.0 | 0.00 | 4.80 | 0.00 | 0 | 1.59 | 0.7 | 928.2 | 399.0 | 693.6 | 123.3 | 21.40 | 903 | 31.5 | 1.31 | 18.60 | 14.14 | 0.7 | 846.6 | 300.0 | 51.00 | 1.50
n°: 3974 | 29.00 | 52.2 | 0.63 | 48 | 92 | 50 | 928.2 | 0.0 | 0.00 | 4.80 | 0.00 | 0 | 1.59 | 0.7 | 928.2 | 399.0 | 693.6 | 123.3 | 21.40 | 903 | 31.5 | 1.31 | 18.60 | 14.14 | 0.7 | 846.6 | 300.0 | 51.00 | 1.50
n°: 3975 | 29.00 | 52.2 | 0.63 | 48 | 92 | 50 | 928.2 | 0.0 | 0.00 | 4.80 | 0.00 | 0 | 1.59 | 0.7 | 928.2 | 399.0 | 693.6 | 123.3 | 21.40 | 903 | 31.5 | 1.31 | 18.60 | 14.14 | 0.7 | 846.6 | 300.0 | 51.00 | 1.50
n°: 3976 | 29.00 | 52.2 | 0.63 | 48 | 92 | 50 | 928.2 | 0.0 | 0.00 | 4.80 | 0.00 | 0 | 1.59 | 0.7 | 928.2 | 399.0 | 693.6 | 123.3 | 21.40 | 903 | 31.5 | 1.31 | 18.60 | 14.14 | 0.7 | 846.6 | 300.0 | 51.00 | 1.50