## 20210426_182030_182347-complete
Ángulo de encendido | Electroválvula presión turbo | Flujo de masa de aire | Índice de pulsación lado descarga árbol de levas | Integrador lambda | Parametri: | Posición de la válvula mariposa | Posición del pedal del freno | Presión atmosférica | Presión del climatizador | Presión sobrealimentación | Régimen motor | Regulación árbol de levas lado descarga efectiva | Regulación árbol de levas lado descarga nominal | Sensor de posición del pedal acelerador | Sonda lambda anterior | Sonda lambda posterior | Temperatura aire aspirado | Temperatura ambiente | Temperatura de Refrigerante del Motor | Tensión bateria | Tensión de alimentación de los sensores | Tiempo de inyección | Válvula antievaporación canister | Velocidad del vehículo
° | % | kg/h | % | % | Unità di misura: | % | V | hPa | kPa | hPa | rpm | ° | ° | % |  | V | °C | °C | °C | V | V | ms | % | km/h
4.5 | 0 | 14.7 | 48 | 2 | n°: 0001 | 12 | 3.22 | 906 | 174 | 910 | 840 | 14 | 15 | 8 | 0.995 | 0.42 | 31 | 27 | 91 | 12.7 | 5.0 | 2.0 | 14 | 0
4.5 | 0 | 14.7 | 48 | 2 | n°: 0002 | 12 | 2.73 | 906 | 174 | 910 | 840 | 14 | 15 | 8 | 0.995 | 0.42 | 31 | 27 | 91 | 12.6 | 5.0 | 2.0 | 14 | 0
5.3 | 0 | 14.7 | 48 | 2 | n°: 0003 | 12 | 2.73 | 906 | 174 | 910 | 840 | 14 | 15 | 8 | 1000 | 0.42 | 31 | 27 | 91 | 12.6 | 5.0 | 2.0 | 14 | 0
5.3 | 0 | 14.6 | 48 | -1 | n°: 0004 | 12 | 2.73 | 906 | 174 | 910 | 840 | 14 | 15 | 8 | 1000 | 0.63 | 31 | 27 | 91 | 12.6 | 5.0 | 2.0 | 12 | 0
5.3 | 0 | 14.6 | 49 | -1 | n°: 0005 | 12 | 2.73 | 906 | 174 | 910 | 840 | 14 | 15 | 8 | 1000 | 0.63 | 31 | 27 | 91 | 12.6 | 5.0 | 2.0 | 12 | 0
5.3 | 0 | 14.6 | 49 | -1 | n°: 0006 | 12 | 2.55 | 906 | 174 | 910 | 840 | 15 | 15 | 8 | 1000 | 0.63 | 31 | 27 | 91 | 12.6 | 5.0 | 2.0 | 12 | 0
5.3 | 0 | 14.6 | 49 | -1 | n°: 0007 | 12 | 2.55 | 906 | 174 | 910 | 840 | 15 | 15 | 8 | 1003 | 0.25 | 31 | 27 | 91 | 12.6 | 5.0 | 2.0 | 12 | 0
5.3 | 0 | 15.1 | 49 | 1 | n°: 0008 | 12 | 2.55 | 906 | 174 | 910 | 840 | 15 | 15 | 8 | 1003 | 0.25 | 31 | 27 | 91 | 12.6 | 5.0 | 2.0 | 9 | 0
5.3 | 0 | 15.1 | 49 | 1 | n°: 0009 | 12 | 2.55 | 906 | 174 | 910 | 840 | 15 | 15 | 8 | 1003 | 0.25 | 31 | 27 | 91 | 12.6 | 5.0 | 2.0 | 9 | 0
5.3 | 0 | 15.1 | 49 | 1 | n°: 0010 | 12 | 3.24 | 906 | 174 | 910 | 840 | 15 | 15 | 8 | 1003 | 0.25 | 31 | 27 | 91 | 12.7 | 5.0 | 2.0 | 9 | 0
2.3 | 0 | 15.1 | 49 | 1 | n°: 0011 | 12 | 3.24 | 906 | 174 | 910 | 840 | 15 | 15 | 8 | 1024 | 0.24 | 31 | 27 | 91 | 12.7 | 5.0 | 2.0 | 9 | 0
2.3 | 0 | 15.2 | 49 | -1 | n°: 0012 | 12 | 3.24 | 906 | 174 | 910 | 840 | 15 | 15 | 8 | 1024 | 0.24 | 31 | 27 | 91 | 12.7 | 5.0 | 2.0 | 6 | 0
2.3 | 0 | 15.2 | 49 | -1 | n°: 0013 | 12 | 3.24 | 906 | 174 | 910 | 840 | 15 | 15 | 8 | 1024 | 0.24 | 31 | 27 | 91 | 12.7 | 5.0 | 2.0 | 6 | 0
2.3 | 0 | 15.2 | 49 | -1 | n°: 0014 | 12 | 3.23 | 906 | 174 | 910 | 840 | 14 | 15 | 8 | 1024 | 0.24 | 31 | 27 | 91 | 12.6 | 5.0 | 2.0 | 6 | 0
3.0 | 0 | 15.2 | 49 | -1 | n°: 0015 | 12 | 3.23 | 906 | 174 | 910 | 840 | 14 | 15 | 8 | 0.993 | 0.24 | 31 | 27 | 91 | 12.6 | 5.0 | 2.1 | 6 | 0
3.0 | 0 | 15.3 | 49 | -4 | n°: 0016 | 12 | 3.23 | 906 | 174 | 910 | 840 | 14 | 15 | 8 | 0.993 | 0.25 | 31 | 27 | 91 | 12.6 | 5.0 | 2.1 | 3 | 0
3.0 | 0 | 15.3 | 49 | -4 | n°: 0017 | 12 | 3.23 | 906 | 174 | 910 | 840 | 14 | 15 | 8 | 0.993 | 0.25 | 31 | 27 | 91 | 12.6 | 5.0 | 2.1 | 3 | 0
3.0 | 0 | 15.3 | 49 | -4 | n°: 0018 | 12 | 3.23 | 906 | 174 | 910 | 840 | 14 | 15 | 8 | 0.993 | 0.25 | 31 | 27 | 91 | 12.6 | 5.0 | 2.1 | 3 | 0
2.3 | 0 | 15.3 | 49 | -4 | n°: 0019 | 12 | 3.23 | 906 | 174 | 910 | 840 | 14 | 15 | 8 | 0.972 | 0.71 | 31 | 27 | 91 | 12.6 | 5.0 | 2.1 | 3 | 0
2.3 | 0 | 15.5 | 49 | 0 | n°: 0020 | 12 | 3.23 | 906 | 174 | 910 | 840 | 14 | 15 | 8 | 0.972 | 0.71 | 31 | 27 | 91 | 12.6 | 5.0 | 2.1 | 0 | 0
2.3 | 0 | 15.5 | 49 | 0 | n°: 0021 | 12 | 3.23 | 906 | 174 | 910 | 840 | 14 | 15 | 8 | 0.972 | 0.71 | 31 | 27 | 91 | 12.6 | 5.0 | 2.1 | 0 | 0
2.3 | 0 | 15.5 | 49 | 0 | n°: 0022 | 12 | 3.23 | 906 | 174 | 910 | 840 | 14 | 15 | 8 | 0.972 | 0.71 | 31 | 27 | 91 | 12.8 | 5.0 | 2.1 | 0 | 0
3.0 | 0 | 15.5 | 49 | 0 | n°: 0023 | 12 | 3.23 | 906 | 174 | 910 | 840 | 14 | 15 | 8 | 0.972 | 0.71 | 31 | 27 | 91 | 12.8 | 5.0 | 2.0 | 0 | 0
3.0 | 0 | 15.0 | 49 | 2 | n°: 0024 | 12 | 3.23 | 906 | 174 | 910 | 840 | 14 | 15 | 8 | 0.972 | 0.71 | 31 | 27 | 91 | 12.8 | 5.0 | 2.0 | 0 | 0
3.0 | 0 | 15.0 | 49 | 2 | n°: 0025 | 12 | 3.23 | 906 | 174 | 910 | 840 | 14 | 15 | 8 | 0.972 | 0.71 | 31 | 27 | 91 | 12.8 | 5.0 | 2.0 | 0 | 0
3.0 | 0 | 15.0 | 49 | 2 | n°: 0026 | 12 | 3.22 | 906 | 174 | 910 | 840 | 14 | 15 | 8 | 0.972 | 0.71 | 31 | 27 | 92 | 12.7 | 5.0 | 2.0 | 0 | 0
4.5 | 0 | 15.0 | 49 | 2 | n°: 0027 | 12 | 3.22 | 906 | 174 | 910 | 840 | 14 | 15 | 8 | 0.981 | 0.70 | 31 | 27 | 92 | 12.7 | 5.0 | 2.0 | 0 | 0
4.5 | 0 | 15.1 | 49 | 2 | n°: 0028 | 12 | 3.22 | 906 | 174 | 910 | 840 | 14 | 15 | 8 | 0.981 | 0.70 | 31 | 27 | 92 | 12.7 | 5.0 | 2.0 | 0 | 0
4.5 | 0 | 15.1 | 49 | 2 | n°: 0029 | 12 | 3.23 | 906 | 174 | 910 | 840 | 14 | 15 | 8 | 0.981 | 0.70 | 31 | 26 | 92 | 12.7 | 5.0 | 2.0 | 0 | 0
4.5 | 0 | 15.1 | 49 | 2 | n°: 0030 | 12 | 3.23 | 906 | 174 | 910 | 840 | 14 | 15 | 8 | 0.981 | 0.70 | 31 | 26 | 92 | 12.8 | 5.0 | 2.0 | 0 | 0
4.5 | 0 | 15.3 | 49 | 2 | n°: 0031 | 12 | 3.23 | 906 | 174 | 910 | 840 | 14 | 15 | 8 | 0.995 | 0.67 | 31 | 26 | 92 | 12.8 | 5.0 | 2.0 | 0 | 0
4.5 | 0 | 15.3 | 49 | 2 | n°: 0032 | 12 | 3.23 | 906 | 174 | 910 | 840 | 14 | 15 | 8 | 0.995 | 0.67 | 31 | 26 | 92 | 12.8 | 5.0 | 2.0 | 0 | 0
4.5 | 0 | 15.3 | 49 | 2 | n°: 0033 | 12 | 3.22 | 906 | 174 | 910 | 840 | 14 | 15 | 8 | 0.995 | 0.67 | 31 | 26 | 92 | 12.6 | 5.0 | 2.0 | 0 | 0
5.3 | 0 | 15.3 | 49 | 2 | n°: 0034 | 12 | 3.22 | 906 | 174 | 910 | 840 | 14 | 15 | 8 | 0.990 | 0.63 | 31 | 26 | 92 | 12.6 | 5.0 | 2.0 | 0 | 0
5.3 | 0 | 15.1 | 49 | 2 | n°: 0035 | 12 | 3.22 | 906 | 174 | 910 | 840 | 14 | 15 | 8 | 0.990 | 0.63 | 31 | 26 | 92 | 12.6 | 5.0 | 2.0 | 0 | 0
5.3 | 0 | 15.1 | 91 | 2 | n°: 0036 | 12 | 3.22 | 906 | 174 | 910 | 840 | 8 | 0 | 8 | 0.990 | 0.63 | 31 | 26 | 92 | 12.6 | 5.0 | 2.0 | 0 | 0
5.3 | 0 | 15.1 | 91 | 2 | n°: 0037 | 12 | 3.23 | 906 | 174 | 900 | 1320 | 8 | 0 | 8 | 0.990 | 0.63 | 31 | 26 | 92 | 12.8 | 5.0 | 2.0 | 0 | 0
-6.0 | 0 | 15.1 | 91 | 6 | n°: 0038 | 12 | 3.23 | 906 | 174 | 900 | 1320 | 8 | 0 | 8 | 0.933 | 0.71 | 31 | 26 | 92 | 12.8 | 5.0 | 2.0 | 0 | 0
-6.0 | 0 | 130.6 | 91 | 6 | n°: 0039 | 30 | 3.23 | 906 | 174 | 900 | 1320 | 8 | 0 | 17 | 0.933 | 0.71 | 31 | 27 | 92 | 12.8 | 5.0 | 2.0 | 0 | 0
-6.0 | 0 | 130.6 | 91 | 6 | n°: 0040 | 30 | 3.22 | 906 | 174 | 930 | 1320 | 0 | 0 | 17 | 0.933 | 0.71 | 31 | 27 | 92 | 12.8 | 5.0 | 2.0 | 0 | 0
29.3 | 0 | 130.6 | 91 | 6 | n°: 0041 | 30 | 3.22 | 906 | 174 | 930 | 1440 | 0 | 0 | 17 | 1340 | 0.71 | 31 | 27 | 92 | 12.8 | 5.0 | 4.9 | 0 | 0
29.3 | 0 | 31.6 | 91 | 0 | n°: 0042 | 18 | 3.22 | 906 | 184 | 930 | 1440 | 0 | 0 | 17 | 1340 | 0.19 | 31 | 27 | 92 | 12.8 | 5.0 | 4.9 | 0 | 0
29.3 | 0 | 31.6 | 91 | 0 | n°: 0043 | 18 | 3.22 | 906 | 184 | 920 | 1440 | 0 | 0 | 12 | 1340 | 0.19 | 31 | 27 | 92 | 12.8 | 5.0 | 4.9 | 0 | 1
29.3 | 0 | 31.6 | 91 | 0 | n°: 0044 | 18 | 3.22 | 906 | 184 | 920 | 1280 | 0 | 0 | 12 | 1340 | 0.19 | 31 | 27 | 91 | 12.8 | 5.0 | 4.9 | 0 | 1
27.0 | 0 | 31.6 | 91 | 3 | n°: 0045 | 17 | 3.22 | 906 | 184 | 920 | 1280 | 0 | 0 | 12 | 0.968 | 0.74 | 31 | 27 | 91 | 12.8 | 5.0 | 1.9 | 0 | 1
27.0 | 0 | 26.4 | 91 | 3 | n°: 0046 | 17 | 3.22 | 906 | 174 | 920 | 1280 | 0 | 0 | 11 | 0.968 | 0.74 | 31 | 27 | 91 | 12.8 | 5.0 | 1.9 | 0 | 4
27.0 | 0 | 26.4 | 91 | 3 | n°: 0047 | 17 | 3.22 | 906 | 174 | 920 | 1280 | 0 | 0 | 11 | 0.968 | 0.74 | 31 | 27 | 91 | 12.6 | 5.0 | 1.9 | 0 | 4
18.0 | 0 | 26.4 | 91 | 3 | n°: 0048 | 17 | 3.22 | 906 | 174 | 920 | 720 | 0 | 0 | 11 | 1004 | 0.62 | 31 | 27 | 91 | 12.6 | 5.0 | 4.5 | 0 | 4
18.0 | 0 | 22.5 | 91 | 1 | n°: 0049 | 17 | 3.22 | 906 | 174 | 920 | 720 | 0 | 0 | 11 | 1004 | 0.62 | 31 | 27 | 91 | 12.6 | 5.0 | 4.5 | 0 | 7
18.0 | 0 | 22.5 | 91 | 1 | n°: 0050 | 17 | 3.22 | 906 | 174 | 920 | 720 | 0 | 0 | 11 | 1004 | 0.62 | 31 | 27 | 91 | 12.6 | 5.0 | 4.5 | 0 | 7
26.3 | 0 | 22.5 | 91 | 1 | n°: 0051 | 17 | 3.22 | 906 | 174 | 920 | 1000 | 0 | 0 | 11 | 1004 | 0.62 | 31 | 27 | 91 | 12.8 | 5.0 | 2.9 | 0 | 7
26.3 | 0 | 29.6 | 91 | 2 | n°: 0052 | 18 | 3.22 | 906 | 174 | 920 | 1000 | 0 | 0 | 11 | 0.976 | 0.62 | 31 | 27 | 91 | 12.8 | 5.0 | 2.9 | 0 | 7
26.3 | 0 | 29.6 | 91 | 2 | n°: 0053 | 18 | 3.22 | 906 | 184 | 920 | 1000 | 0 | 0 | 11 | 0.976 | 0.62 | 31 | 27 | 91 | 12.8 | 5.0 | 2.9 | 0 | 10
26.3 | 0 | 29.6 | 91 | 2 | n°: 0054 | 18 | 3.22 | 906 | 184 | 920 | 1000 | 0 | 0 | 11 | 0.976 | 0.62 | 31 | 27 | 91 | 12.8 | 5.0 | 2.9 | 0 | 10
29.3 | 0 | 29.6 | 91 | 2 | n°: 0055 | 18 | 3.22 | 906 | 184 | 920 | 1160 | 0 | 0 | 11 | 0.990 | 0.70 | 31 | 27 | 91 | 12.8 | 5.0 | 2.6 | 0 | 10
29.3 | 0 | 29.7 | 91 | 4 | n°: 0056 | 17 | 3.22 | 906 | 174 | 920 | 1160 | 0 | 0 | 8 | 0.990 | 0.70 | 31 | 27 | 91 | 12.8 | 5.0 | 2.6 | 0 | 10
29.3 | 0 | 29.7 | 50 | 4 | n°: 0057 | 17 | 3.22 | 906 | 174 | 920 | 1160 | 11 | 12 | 8 | 0.990 | 0.70 | 31 | 27 | 91 | 12.8 | 5.0 | 2.6 | 0 | 11
29.3 | 0 | 29.7 | 50 | 4 | n°: 0058 | 17 | 3.16 | 906 | 174 | 920 | 1160 | 11 | 12 | 8 | 0.990 | 0.70 | 31 | 27 | 91 | 12.6 | 5.0 | 2.6 | 0 | 11
-1.5 | 0 | 29.7 | 50 | 4 | n°: 0059 | 17 | 3.16 | 906 | 174 | 920 | 1080 | 11 | 12 | 8 | 1006 | 0.28 | 31 | 27 | 91 | 12.6 | 5.0 | 1.9 | 0 | 11
-1.5 | 0 | 16.0 | 50 | 6 | n°: 0060 | 13 | 3.16 | 906 | 174 | 920 | 1080 | 11 | 12 | 8 | 1006 | 0.28 | 31 | 27 | 91 | 12.6 | 5.0 | 1.9 | 1 | 10
-1.5 | 0 | 16.0 | 48 | 6 | n°: 0061 | 13 | 3.16 | 906 | 174 | 910 | 1080 | 14 | 15 | 8 | 1006 | 0.28 | 31 | 26 | 91 | 12.6 | 5.0 | 1.9 | 1 | 10
-1.5 | 0 | 16.0 | 48 | 6 | n°: 0062 | 13 | 2.54 | 906 | 174 | 910 | 1080 | 14 | 15 | 8 | 1006 | 0.28 | 31 | 26 | 91 | 12.6 | 5.0 | 1.9 | 1 | 10
9.8 | 0 | 16.0 | 48 | 6 | n°: 0063 | 13 | 2.54 | 906 | 174 | 910 | 800 | 14 | 15 | 8 | 1041 | 0.22 | 31 | 26 | 91 | 12.6 | 5.0 | 1.9 | 1 | 10
9.8 | 0 | 14.1 | 48 | 2 | n°: 0064 | 11 | 2.54 | 906 | 174 | 910 | 800 | 14 | 15 | 8 | 1041 | 0.22 | 31 | 26 | 91 | 12.6 | 5.0 | 1.9 | 1 | 10
9.8 | 0 | 14.1 | 51 | 2 | n°: 0065 | 11 | 2.54 | 906 | 174 | 910 | 800 | 15 | 15 | 8 | 1041 | 0.22 | 31 | 26 | 91 | 12.6 | 5.0 | 1.9 | 1 | 5
9.8 | 0 | 14.1 | 51 | 2 | n°: 0066 | 11 | 2.59 | 906 | 174 | 910 | 840 | 15 | 15 | 8 | 1041 | 0.22 | 31 | 26 | 91 | 12.6 | 5.0 | 1.9 | 1 | 5
3.8 | 0 | 14.1 | 51 | 2 | n°: 0067 | 11 | 2.59 | 906 | 174 | 910 | 840 | 15 | 15 | 8 | 0.993 | 0.24 | 31 | 26 | 91 | 12.6 | 5.0 | 2.0 | 1 | 5
3.8 | 0 | 15.1 | 51 | -1 | n°: 0068 | 12 | 2.59 | 906 | 174 | 910 | 840 | 15 | 15 | 8 | 0.993 | 0.24 | 31 | 26 | 91 | 12.6 | 5.0 | 2.0 | 1 | 5
3.8 | 0 | 15.1 | 49 | -1 | n°: 0069 | 12 | 2.59 | 906 | 174 | 910 | 840 | 15 | 15 | 8 | 0.993 | 0.24 | 31 | 26 | 91 | 12.6 | 5.0 | 2.0 | 1 | 2
3.8 | 0 | 15.1 | 49 | -1 | n°: 0070 | 12 | 3.10 | 906 | 174 | 910 | 840 | 15 | 15 | 8 | 0.993 | 0.24 | 31 | 26 | 91 | 12.6 | 5.0 | 2.0 | 1 | 2
4.5 | 0 | 15.1 | 49 | 2 | n°: 0071 | 12 | 3.10 | 906 | 174 | 910 | 840 | 15 | 15 | 8 | 0.996 | 0.63 | 31 | 26 | 91 | 12.6 | 5.0 | 2.1 | 1 | 2
4.5 | 0 | 14.9 | 49 | 2 | n°: 0072 | 12 | 3.10 | 906 | 184 | 910 | 840 | 15 | 15 | 8 | 0.996 | 0.63 | 31 | 26 | 91 | 12.6 | 5.0 | 2.1 | 2 | 2
4.5 | 0 | 14.9 | 49 | 2 | n°: 0073 | 12 | 3.10 | 906 | 184 | 910 | 840 | 14 | 15 | 8 | 0.996 | 0.63 | 31 | 26 | 91 | 12.6 | 5.0 | 2.1 | 2 | 1
4.5 | 0 | 14.9 | 49 | 2 | n°: 0074 | 12 | 2.85 | 906 | 184 | 910 | 840 | 14 | 15 | 8 | 0.996 | 0.63 | 31 | 26 | 91 | 12.6 | 5.0 | 2.1 | 2 | 1
4.5 | 0 | 14.9 | 49 | 1 | n°: 0075 | 12 | 2.85 | 906 | 184 | 910 | 840 | 14 | 15 | 8 | 0.999 | 0.57 | 31 | 26 | 91 | 12.6 | 5.0 | 2.0 | 2 | 1
4.5 | 0 | 15.2 | 49 | 1 | n°: 0076 | 12 | 2.85 | 906 | 184 | 910 | 840 | 14 | 15 | 8 | 0.999 | 0.57 | 31 | 26 | 91 | 12.6 | 5.0 | 2.0 | 2 | 1
4.5 | 0 | 15.2 | 49 | 1 | n°: 0077 | 12 | 2.85 | 906 | 184 | 910 | 840 | 14 | 15 | 8 | 0.999 | 0.57 | 31 | 26 | 91 | 12.6 | 5.0 | 2.0 | 2 | 0
4.5 | 0 | 15.2 | 49 | 1 | n°: 0078 | 12 | 3.23 | 906 | 184 | 910 | 840 | 14 | 15 | 8 | 0.999 | 0.57 | 31 | 26 | 91 | 12.6 | 5.0 | 2.0 | 2 | 0
12.0 | 0 | 15.2 | 49 | -1 | n°: 0079 | 12 | 3.23 | 906 | 184 | 910 | 800 | 14 | 15 | 8 | 0.992 | 0.28 | 31 | 26 | 91 | 12.6 | 5.0 | 2.0 | 2 | 0
12.0 | 0 | 14.3 | 49 | -1 | n°: 0080 | 11 | 3.23 | 906 | 184 | 910 | 800 | 14 | 15 | 8 | 0.992 | 0.28 | 31 | 26 | 91 | 12.6 | 5.0 | 2.0 | 2 | 0
12.0 | 0 | 14.3 | 49 | -1 | n°: 0081 | 11 | 3.23 | 906 | 184 | 910 | 800 | 15 | 15 | 8 | 0.992 | 0.28 | 31 | 25 | 91 | 12.6 | 5.0 | 2.0 | 2 | 0
12.0 | 0 | 14.3 | 49 | -1 | n°: 0082 | 11 | 3.23 | 906 | 184 | 910 | 800 | 15 | 15 | 8 | 0.992 | 0.28 | 31 | 25 | 91 | 12.6 | 5.0 | 2.0 | 2 | 0
9.8 | 0 | 14.3 | 49 | -1 | n°: 0083 | 11 | 3.23 | 906 | 184 | 910 | 800 | 15 | 15 | 8 | 0.988 | 0.65 | 31 | 25 | 91 | 12.6 | 5.0 | 2.0 | 2 | 0
9.8 | 0 | 14.9 | 49 | 2 | n°: 0084 | 12 | 3.23 | 906 | 184 | 910 | 800 | 15 | 15 | 14 | 0.988 | 0.65 | 31 | 25 | 91 | 12.6 | 5.0 | 2.0 | 3 | 0
9.8 | 0 | 14.9 | 91 | 2 | n°: 0085 | 12 | 3.23 | 906 | 184 | 900 | 800 | -1 | 0 | 14 | 0.988 | 0.65 | 31 | 25 | 91 | 12.6 | 5.0 | 2.0 | 3 | 0
9.8 | 0 | 14.9 | 91 | 2 | n°: 0086 | 12 | 3.23 | 906 | 184 | 900 | 800 | -1 | 0 | 14 | 0.988 | 0.65 | 31 | 25 | 91 | 12.8 | 5.0 | 2.0 | 3 | 0
26.3 | 0 | 14.9 | 91 | 2 | n°: 0087 | 12 | 3.23 | 906 | 184 | 900 | 1320 | -1 | 0 | 14 | 0.980 | 0.71 | 31 | 25 | 91 | 12.8 | 5.0 | 5.5 | 3 | 0
26.3 | 0 | 80.6 | 91 | 1 | n°: 0088 | 27 | 3.23 | 906 | 184 | 900 | 1320 | -1 | 0 | 14 | 0.980 | 0.71 | 31 | 25 | 91 | 12.8 | 5.0 | 5.5 | 2 | 1
26.3 | 0 | 80.6 | 91 | 1 | n°: 0089 | 27 | 3.23 | 906 | 184 | 900 | 1320 | -2 | 0 | 14 | 0.980 | 0.71 | 31 | 25 | 91 | 12.8 | 5.0 | 5.5 | 2 | 1
26.3 | 0 | 80.6 | 91 | 1 | n°: 0090 | 27 | 3.22 | 906 | 184 | 930 | 1680 | -2 | 0 | 14 | 0.980 | 0.71 | 31 | 25 | 91 | 12.8 | 5.0 | 5.5 | 2 | 1
30.8 | 0 | 80.6 | 91 | -15 | n°: 0091 | 27 | 3.22 | 906 | 184 | 930 | 1680 | -2 | 0 | 14 | 1085 | 0.22 | 31 | 25 | 91 | 12.8 | 5.0 | 4.8 | 2 | 1
30.8 | 0 | 75.0 | 91 | -15 | n°: 0092 | 24 | 3.22 | 906 | 184 | 930 | 1680 | -2 | 0 | 15 | 1085 | 0.22 | 31 | 25 | 91 | 12.8 | 5.0 | 4.8 | 4 | 1
30.8 | 0 | 75.0 | 91 | -15 | n°: 0093 | 24 | 3.22 | 906 | 184 | 960 | 1680 | -2 | 0 | 15 | 1085 | 0.22 | 31 | 25 | 91 | 12.8 | 5.0 | 4.8 | 4 | 6
30.8 | 0 | 75.0 | 91 | -15 | n°: 0094 | 24 | 3.22 | 906 | 184 | 960 | 1400 | -2 | 0 | 15 | 1085 | 0.22 | 31 | 25 | 91 | 12.8 | 5.0 | 4.8 | 4 | 6
26.3 | 0 | 75.0 | 91 | 2 | n°: 0095 | 24 | 3.22 | 906 | 184 | 960 | 1400 | -2 | 0 | 15 | 0.961 | 0.73 | 31 | 25 | 91 | 12.8 | 5.0 | 5.0 | 4 | 6
26.3 | 0 | 69.7 | 91 | 2 | n°: 0096 | 23 | 3.22 | 906 | 184 | 960 | 1400 | -2 | 0 | 16 | 0.961 | 0.73 | 31 | 25 | 91 | 12.8 | 5.0 | 5.0 | 10 | 14
26.3 | 0 | 69.7 | 91 | 2 | n°: 0097 | 23 | 3.22 | 906 | 184 | 960 | 1400 | -1 | 0 | 16 | 0.961 | 0.73 | 31 | 25 | 91 | 12.8 | 5.0 | 5.0 | 10 | 14
26.3 | 0 | 69.7 | 91 | 2 | n°: 0098 | 23 | 3.23 | 906 | 184 | 970 | 1840 | -1 | 0 | 16 | 0.961 | 0.73 | 31 | 25 | 91 | 12.8 | 5.0 | 5.0 | 10 | 14
33.0 | 0 | 69.7 | 91 | 5 | n°: 0099 | 23 | 3.23 | 906 | 184 | 970 | 1840 | -1 | 0 | 16 | 0.984 | 0.69 | 31 | 25 | 91 | 12.8 | 5.0 | 4.0 | 10 | 14
33.0 | 0 | 69.0 | 91 | 5 | n°: 0100 | 22 | 3.23 | 906 | 184 | 970 | 1840 | -1 | 0 | 15 | 0.984 | 0.69 | 31 | 25 | 91 | 12.8 | 5.0 | 4.0 | 13 | 19
33.0 | 0 | 69.0 | 91 | 5 | n°: 0101 | 22 | 3.23 | 906 | 184 | 960 | 1840 | -2 | 0 | 15 | 0.984 | 0.69 | 31 | 25 | 91 | 12.8 | 5.0 | 4.0 | 13 | 19
33.0 | 0 | 69.0 | 91 | 5 | n°: 0102 | 22 | 3.22 | 906 | 184 | 960 | 2240 | -2 | 0 | 15 | 0.984 | 0.69 | 31 | 25 | 90 | 12.8 | 5.0 | 2.9 | 13 | 19
17.3 | 0 | 69.0 | 91 | 0 | n°: 0103 | 18 | 3.22 | 906 | 184 | 960 | 2240 | -2 | 0 | 15 | 1021 | 0.22 | 31 | 25 | 90 | 12.8 | 5.0 | 2.9 | 13 | 19
17.3 | 0 | 32.4 | 91 | 0 | n°: 0104 | 18 | 3.22 | 906 | 184 | 960 | 2240 | -2 | 0 | 8 | 1021 | 0.22 | 31 | 25 | 90 | 12.8 | 5.0 | 2.9 | 7 | 21
17.3 | 0 | 32.4 | 91 | 0 | n°: 0105 | 18 | 3.22 | 906 | 184 | 940 | 2240 | -1 | 0 | 8 | 1021 | 0.22 | 31 | 25 | 90 | 12.8 | 5.0 | 2.9 | 7 | 21
17.3 | 0 | 32.4 | 91 | 0 | n°: 0106 | 18 | 3.23 | 906 | 184 | 940 | 1520 | -1 | 0 | 8 | 1021 | 0.22 | 31 | 25 | 90 | 12.8 | 5.0 | 1.5 | 7 | 21
29.3 | 0 | 32.4 | 91 | 0 | n°: 0107 | 13 | 3.23 | 906 | 184 | 940 | 1520 | -1 | 0 | 8 | 2832 | 0.20 | 31 | 25 | 90 | 12.8 | 5.0 | 1.5 | 7 | 21
29.3 | 0 | 16.5 | 91 | 0 | n°: 0108 | 13 | 3.23 | 906 | 184 | 940 | 1520 | -1 | 0 | 8 | 2832 | 0.20 | 31 | 25 | 90 | 12.8 | 5.0 | 1.5 | 0 | 21
29.3 | 0 | 16.5 | 44 | 0 | n°: 0109 | 13 | 3.22 | 906 | 184 | 920 | 1520 | 9 | 0 | 8 | 2832 | 0.20 | 31 | 25 | 90 | 12.7 | 5.0 | 1.5 | 0 | 21
29.3 | 0 | 16.5 | 44 | 0 | n°: 0110 | 13 | 3.22 | 906 | 184 | 920 | 1240 | 9 | 0 | 8 | 2832 | 0.20 | 31 | 25 | 90 | 12.7 | 5.0 | 1.9 | 0 | 21
21.8 | 0 | 26.8 | 44 | 0 | n°: 0111 | 17 | 3.22 | 906 | 184 | 920 | 1240 | 9 | 0 | 8 | 0.966 | 0.21 | 31 | 25 | 90 | 12.7 | 5.0 | 1.9 | 0 | 21
21.8 | 0 | 26.8 | 91 | 0 | n°: 0112 | 17 | 3.22 | 906 | 174 | 920 | 1240 | 9 | 0 | 12 | 0.966 | 0.21 | 31 | 25 | 90 | 12.7 | 5.0 | 1.9 | 0 | 20
21.8 | 0 | 26.8 | 91 | 0 | n°: 0113 | 17 | 3.22 | 906 | 174 | 920 | 1240 | -1 | 0 | 12 | 0.966 | 0.21 | 31 | 25 | 90 | 12.8 | 5.0 | 1.9 | 0 | 20
30.0 | 0 | 26.8 | 91 | 0 | n°: 0114 | 17 | 3.22 | 906 | 174 | 920 | 1240 | -1 | 0 | 12 | 0.968 | 0.21 | 31 | 25 | 90 | 12.8 | 5.0 | 2.8 | 0 | 20
30.0 | 0 | 33.2 | 91 | 2 | n°: 0115 | 18 | 3.22 | 906 | 174 | 920 | 1240 | -1 | 0 | 13 | 0.968 | 0.42 | 31 | 25 | 90 | 12.8 | 5.0 | 2.8 | 1 | 20
30.0 | 0 | 33.2 | 91 | 2 | n°: 0116 | 18 | 3.22 | 906 | 174 | 920 | 1240 | -1 | 0 | 13 | 0.968 | 0.42 | 31 | 25 | 90 | 12.8 | 5.0 | 2.8 | 1 | 20
30.0 | 0 | 33.2 | 91 | 2 | n°: 0117 | 18 | 3.22 | 906 | 174 | 910 | 1240 | -1 | 0 | 13 | 0.968 | 0.42 | 31 | 25 | 90 | 12.7 | 5.0 | 2.8 | 1 | 20
29.3 | 0 | 33.2 | 91 | 3 | n°: 0118 | 18 | 3.22 | 906 | 174 | 910 | 1320 | -1 | 0 | 13 | 0.999 | 0.70 | 31 | 25 | 90 | 12.7 | 5.0 | 3.0 | 1 | 20
29.3 | 0 | 38.6 | 91 | 3 | n°: 0119 | 19 | 3.22 | 906 | 174 | 910 | 1320 | -1 | 0 | 13 | 0.999 | 0.70 | 31 | 25 | 90 | 12.7 | 5.0 | 3.0 | 3 | 20
29.3 | 0 | 38.6 | 91 | 3 | n°: 0120 | 19 | 3.22 | 906 | 174 | 910 | 1320 | -1 | 0 | 13 | 0.999 | 0.70 | 31 | 24 | 90 | 12.7 | 5.0 | 3.0 | 3 | 22
29.3 | 0 | 38.6 | 91 | 3 | n°: 0121 | 19 | 3.22 | 906 | 174 | 920 | 1320 | -1 | 0 | 13 | 0.999 | 0.70 | 30 | 24 | 90 | 12.7 | 5.0 | 3.0 | 3 | 22
31.5 | 0 | 38.6 | 91 | 5 | n°: 0122 | 19 | 3.22 | 906 | 174 | 920 | 1400 | -1 | 0 | 13 | 1003 | 0.26 | 30 | 24 | 90 | 12.7 | 5.0 | 2.8 | 3 | 22
31.5 | 0 | 37.6 | 91 | 5 | n°: 0123 | 19 | 3.22 | 906 | 174 | 920 | 1400 | -1 | 0 | 13 | 1003 | 0.26 | 30 | 24 | 90 | 12.7 | 5.0 | 2.8 | 7 | 24
31.5 | 0 | 37.6 | 91 | 5 | n°: 0124 | 19 | 3.22 | 906 | 174 | 920 | 1400 | -1 | 0 | 13 | 1003 | 0.26 | 30 | 24 | 90 | 12.7 | 5.0 | 2.8 | 7 | 24
31.5 | 0 | 37.6 | 91 | 5 | n°: 0125 | 19 | 3.22 | 906 | 174 | 920 | 1400 | -1 | 0 | 13 | 1003 | 0.26 | 30 | 24 | 90 | 12.7 | 5.0 | 2.8 | 7 | 24
32.3 | 0 | 37.6 | 91 | 5 | n°: 0126 | 19 | 3.22 | 906 | 174 | 920 | 1520 | -1 | 0 | 13 | 1003 | 0.25 | 30 | 24 | 90 | 12.7 | 5.0 | 2.8 | 7 | 24
32.3 | 0 | 37.1 | 91 | 2 | n°: 0127 | 18 | 3.22 | 906 | 174 | 920 | 1520 | -1 | 0 | 13 | 1003 | 0.25 | 30 | 24 | 90 | 12.7 | 5.0 | 2.8 | 9 | 25
32.3 | 0 | 37.1 | 91 | 2 | n°: 0128 | 18 | 3.22 | 906 | 174 | 920 | 1520 | -2 | 0 | 13 | 1003 | 0.25 | 30 | 24 | 90 | 12.7 | 5.0 | 2.8 | 9 | 25
32.3 | 0 | 37.1 | 91 | 2 | n°: 0129 | 18 | 3.22 | 906 | 174 | 920 | 1520 | -2 | 0 | 13 | 1003 | 0.25 | 30 | 24 | 90 | 12.6 | 5.0 | 2.8 | 9 | 25
32.3 | 0 | 37.1 | 91 | 2 | n°: 0130 | 18 | 3.22 | 906 | 174 | 920 | 1560 | -2 | 0 | 13 | 0.990 | 0.70 | 30 | 24 | 90 | 12.6 | 5.0 | 2.3 | 9 | 25
32.3 | 0 | 26.9 | 91 | 1 | n°: 0131 | 17 | 3.22 | 906 | 174 | 920 | 1560 | -2 | 0 | 11 | 0.990 | 0.70 | 30 | 24 | 90 | 12.6 | 5.0 | 2.3 | 8 | 25
32.3 | 0 | 26.9 | 91 | 1 | n°: 0132 | 17 | 3.22 | 906 | 174 | 920 | 1560 | -1 | 0 | 11 | 0.990 | 0.70 | 30 | 23 | 90 | 12.6 | 5.0 | 2.3 | 8 | 26
32.3 | 0 | 26.9 | 91 | 1 | n°: 0133 | 17 | 3.23 | 906 | 174 | 920 | 1560 | -1 | 0 | 11 | 0.990 | 0.70 | 30 | 23 | 91 | 12.7 | 5.0 | 2.3 | 8 | 26
31.5 | 0 | 26.9 | 91 | 1 | n°: 0134 | 17 | 3.23 | 906 | 174 | 920 | 1600 | -1 | 0 | 11 | 1006 | 0.65 | 30 | 23 | 91 | 12.7 | 5.0 | 2.2 | 8 | 26
31.5 | 0 | 30.3 | 91 | 2 | n°: 0135 | 18 | 3.23 | 906 | 174 | 920 | 1600 | -1 | 0 | 12 | 1006 | 0.65 | 30 | 23 | 91 | 12.7 | 5.0 | 2.2 | 11 | 26
31.5 | 0 | 30.3 | 91 | 2 | n°: 0136 | 18 | 3.23 | 906 | 174 | 920 | 1600 | -1 | 0 | 12 | 1006 | 0.65 | 30 | 22 | 91 | 12.7 | 5.0 | 2.2 | 11 | 26
31.5 | 0 | 30.3 | 91 | 2 | n°: 0137 | 18 | 3.22 | 906 | 174 | 920 | 1600 | -1 | 0 | 12 | 1006 | 0.65 | 30 | 22 | 91 | 12.6 | 5.0 | 2.2 | 11 | 26
30.8 | 0 | 30.3 | 91 | 2 | n°: 0138 | 18 | 3.22 | 906 | 174 | 920 | 1600 | -1 | 0 | 12 | 0.992 | 0.27 | 30 | 22 | 91 | 12.6 | 5.0 | 2.1 | 11 | 26
30.8 | 0 | 30.5 | 91 | 2 | n°: 0139 | 18 | 3.22 | 906 | 174 | 920 | 1600 | -1 | 0 | 12 | 0.992 | 0.27 | 30 | 22 | 91 | 12.6 | 5.0 | 2.1 | 13 | 26
30.8 | 0 | 30.5 | 91 | 2 | n°: 0140 | 18 | 3.22 | 906 | 174 | 920 | 1600 | -1 | 0 | 12 | 0.992 | 0.27 | 30 | 22 | 91 | 12.6 | 5.0 | 2.1 | 13 | 26
30.8 | 0 | 30.5 | 91 | 2 | n°: 0141 | 18 | 3.22 | 906 | 174 | 910 | 1600 | -1 | 0 | 12 | 0.992 | 0.27 | 30 | 22 | 91 | 12.7 | 5.0 | 2.1 | 13 | 26
30.8 | 0 | 30.5 | 91 | -1 | n°: 0142 | 18 | 3.22 | 906 | 174 | 910 | 1600 | -1 | 0 | 12 | 0.999 | 0.62 | 30 | 22 | 91 | 12.7 | 5.0 | 2.1 | 13 | 26
30.8 | 0 | 28.0 | 91 | -1 | n°: 0143 | 17 | 3.22 | 906 | 174 | 910 | 1600 | -1 | 0 | 12 | 0.999 | 0.62 | 30 | 22 | 91 | 12.7 | 5.0 | 2.1 | 15 | 26
30.8 | 0 | 28.0 | 91 | -1 | n°: 0144 | 17 | 3.22 | 906 | 174 | 910 | 1600 | -1 | 0 | 12 | 0.999 | 0.62 | 30 | 22 | 91 | 12.7 | 5.0 | 2.1 | 15 | 26
30.8 | 0 | 28.0 | 91 | -1 | n°: 0145 | 17 | 3.23 | 906 | 174 | 910 | 1600 | -1 | 0 | 12 | 0.999 | 0.62 | 30 | 22 | 91 | 12.6 | 5.0 | 2.1 | 15 | 26
31.5 | 0 | 28.0 | 91 | -3 | n°: 0146 | 17 | 3.23 | 906 | 174 | 910 | 1600 | -1 | 0 | 12 | 1022 | 0.23 | 30 | 22 | 91 | 12.6 | 5.0 | 2.2 | 15 | 26
31.5 | 0 | 31.0 | 91 | -3 | n°: 0147 | 18 | 3.23 | 906 | 174 | 910 | 1600 | -1 | 0 | 12 | 1022 | 0.23 | 30 | 22 | 91 | 12.6 | 5.0 | 2.2 | 19 | 26
31.5 | 0 | 31.0 | 91 | -3 | n°: 0148 | 18 | 3.23 | 906 | 174 | 910 | 1600 | -1 | 0 | 12 | 1022 | 0.23 | 30 | 22 | 91 | 12.6 | 5.0 | 2.2 | 19 | 26
31.5 | 0 | 31.0 | 91 | -3 | n°: 0149 | 18 | 3.22 | 906 | 174 | 910 | 1600 | -1 | 0 | 12 | 1022 | 0.23 | 29 | 22 | 91 | 12.6 | 5.0 | 2.2 | 19 | 26
33.0 | 0 | 31.0 | 91 | -3 | n°: 0150 | 18 | 3.22 | 906 | 174 | 910 | 1640 | -1 | 0 | 12 | 0.978 | 0.70 | 29 | 22 | 91 | 12.6 | 5.0 | 2.3 | 19 | 26
33.0 | 0 | 36.3 | 91 | 0 | n°: 0151 | 18 | 3.22 | 906 | 174 | 910 | 1640 | -1 | 0 | 13 | 0.978 | 0.70 | 29 | 22 | 91 | 12.6 | 5.0 | 2.3 | 24 | 26
33.0 | 0 | 36.3 | 91 | 0 | n°: 0152 | 18 | 3.22 | 906 | 174 | 910 | 1640 | -1 | 0 | 13 | 0.978 | 0.70 | 29 | 22 | 91 | 12.6 | 5.0 | 2.3 | 24 | 26
33.0 | 0 | 36.3 | 91 | 0 | n°: 0153 | 18 | 3.23 | 906 | 174 | 910 | 1640 | -1 | 0 | 13 | 0.978 | 0.70 | 29 | 22 | 91 | 12.7 | 5.0 | 2.3 | 24 | 26
33.0 | 0 | 36.3 | 91 | 0 | n°: 0154 | 18 | 3.23 | 906 | 174 | 910 | 1680 | -1 | 0 | 13 | 1004 | 0.35 | 29 | 22 | 91 | 12.7 | 5.0 | 2.5 | 24 | 26
33.0 | 0 | 35.4 | 91 | -4 | n°: 0155 | 18 | 3.23 | 906 | 174 | 910 | 1680 | -1 | 0 | 12 | 1004 | 0.35 | 29 | 22 | 91 | 12.7 | 5.0 | 2.5 | 27 | 26
33.0 | 0 | 35.4 | 91 | -4 | n°: 0156 | 18 | 3.23 | 906 | 174 | 920 | 1680 | -1 | 0 | 12 | 1004 | 0.35 | 29 | 22 | 91 | 12.7 | 5.0 | 2.5 | 27 | 27
33.0 | 0 | 35.4 | 91 | -4 | n°: 0157 | 18 | 3.22 | 906 | 174 | 920 | 1680 | -1 | 0 | 12 | 1004 | 0.35 | 29 | 22 | 91 | 12.6 | 5.0 | 2.5 | 27 | 27
29.3 | 0 | 35.4 | 91 | -4 | n°: 0158 | 18 | 3.22 | 906 | 174 | 920 | 1680 | -1 | 0 | 12 | 0.976 | 0.69 | 29 | 22 | 91 | 12.6 | 5.0 | 1.9 | 27 | 27
29.3 | 0 | 27.2 | 91 | -2 | n°: 0159 | 17 | 3.22 | 906 | 174 | 920 | 1680 | -1 | 0 | 11 | 0.976 | 0.69 | 29 | 22 | 91 | 12.6 | 5.0 | 1.9 | 23 | 27
29.3 | 0 | 27.2 | 91 | -2 | n°: 0160 | 17 | 3.22 | 906 | 174 | 910 | 1680 | -1 | 0 | 11 | 0.976 | 0.69 | 29 | 22 | 91 | 12.6 | 5.0 | 1.9 | 23 | 27
29.3 | 0 | 27.2 | 91 | -2 | n°: 0161 | 17 | 3.22 | 906 | 174 | 910 | 1680 | -1 | 0 | 11 | 0.976 | 0.69 | 29 | 22 | 91 | 12.6 | 5.0 | 1.9 | 23 | 27
33.0 | 0 | 27.2 | 91 | -2 | n°: 0162 | 17 | 3.22 | 906 | 174 | 910 | 1680 | -1 | 0 | 11 | 1009 | 0.57 | 29 | 22 | 91 | 12.6 | 5.0 | 2.3 | 23 | 27
33.0 | 0 | 32.1 | 91 | -1 | n°: 0163 | 18 | 3.22 | 906 | 174 | 910 | 1680 | -1 | 0 | 12 | 1009 | 0.57 | 29 | 22 | 91 | 12.6 | 5.0 | 2.3 | 32 | 27
33.0 | 0 | 32.1 | 91 | -1 | n°: 0164 | 18 | 3.22 | 906 | 174 | 910 | 1680 | -1 | 0 | 12 | 1009 | 0.57 | 29 | 21 | 91 | 12.6 | 5.0 | 2.3 | 32 | 27
33.0 | 0 | 32.1 | 91 | -1 | n°: 0165 | 18 | 3.22 | 906 | 174 | 910 | 1720 | -1 | 0 | 12 | 1009 | 0.57 | 29 | 21 | 91 | 12.6 | 5.0 | 2.3 | 32 | 27
33.8 | 0 | 32.1 | 91 | -3 | n°: 0166 | 18 | 3.22 | 906 | 174 | 910 | 1720 | -1 | 0 | 12 | 0.989 | 0.69 | 29 | 21 | 91 | 12.6 | 5.0 | 2.7 | 32 | 27
33.8 | 0 | 43.0 | 91 | -3 | n°: 0167 | 19 | 3.22 | 906 | 174 | 910 | 1720 | -1 | 0 | 14 | 0.989 | 0.69 | 29 | 21 | 91 | 12.6 | 5.0 | 2.7 | 49 | 27
33.8 | 0 | 43.0 | 91 | -3 | n°: 0168 | 19 | 3.22 | 906 | 174 | 910 | 1720 | -2 | 0 | 14 | 0.989 | 0.69 | 29 | 21 | 91 | 12.6 | 5.0 | 2.7 | 49 | 29
33.8 | 0 | 43.0 | 91 | -3 | n°: 0169 | 19 | 3.22 | 906 | 174 | 920 | 1720 | -2 | 0 | 14 | 0.989 | 0.69 | 28 | 21 | 91 | 12.7 | 5.0 | 2.7 | 49 | 29
33.8 | 0 | 43.0 | 91 | -4 | n°: 0170 | 19 | 3.22 | 906 | 174 | 920 | 1800 | -2 | 0 | 14 | 1004 | 0.24 | 28 | 21 | 91 | 12.7 | 5.0 | 3.2 | 49 | 29
33.8 | 0 | 57.3 | 91 | -4 | n°: 0171 | 21 | 3.22 | 906 | 174 | 920 | 1800 | -2 | 0 | 15 | 1004 | 0.24 | 28 | 21 | 91 | 12.7 | 5.0 | 3.2 | 66 | 30
33.8 | 0 | 57.3 | 91 | -4 | n°: 0172 | 21 | 3.22 | 906 | 174 | 920 | 1800 | -2 | 0 | 15 | 1004 | 0.24 | 28 | 20 | 91 | 12.7 | 5.0 | 3.2 | 66 | 30
33.8 | 0 | 57.3 | 91 | -4 | n°: 0173 | 21 | 3.22 | 906 | 174 | 930 | 1800 | -2 | 0 | 15 | 1004 | 0.24 | 28 | 20 | 91 | 12.7 | 5.0 | 3.2 | 66 | 30
33.8 | 0 | 57.3 | 91 | 3 | n°: 0174 | 21 | 3.22 | 906 | 174 | 930 | 1920 | -2 | 0 | 15 | 0.976 | 0.71 | 28 | 20 | 91 | 12.7 | 5.0 | 3.3 | 66 | 30
33.8 | 0 | 91.6 | 91 | 3 | n°: 0175 | 24 | 3.22 | 906 | 164 | 930 | 1920 | -2 | 0 | 21 | 0.976 | 0.71 | 28 | 20 | 91 | 12.7 | 5.0 | 3.3 | 80 | 32
33.8 | 0 | 91.6 | 91 | 3 | n°: 0176 | 24 | 3.22 | 906 | 164 | 950 | 1920 | -2 | 0 | 21 | 0.976 | 0.71 | 28 | 20 | 91 | 12.7 | 5.0 | 3.3 | 80 | 32
33.8 | 0 | 91.6 | 91 | 3 | n°: 0177 | 24 | 3.22 | 906 | 164 | 950 | 1920 | -2 | 0 | 21 | 0.976 | 0.71 | 28 | 20 | 91 | 12.7 | 5.0 | 3.3 | 80 | 32
30.0 | 95 | 91.6 | 91 | 3 | n°: 0178 | 24 | 3.22 | 906 | 164 | 950 | 2160 | -2 | 0 | 21 | 1011 | 0.25 | 28 | 20 | 91 | 12.7 | 5.0 | 6.7 | 80 | 32
30.0 | 95 | 158.9 | 91 | -4 | n°: 0179 | 81 | 3.22 | 906 | 164 | 950 | 2160 | -2 | 0 | 30 | 1011 | 0.25 | 28 | 20 | 91 | 12.7 | 5.0 | 6.7 | 99 | 37
30.0 | 95 | 158.9 | 91 | -4 | n°: 0180 | 81 | 3.22 | 906 | 164 | 1140 | 2160 | -2 | 0 | 30 | 1011 | 0.25 | 28 | 20 | 91 | 12.7 | 5.0 | 6.7 | 99 | 37
30.0 | 95 | 158.9 | 91 | -4 | n°: 0181 | 81 | 3.22 | 906 | 164 | 1140 | 2560 | -2 | 0 | 30 | 1011 | 0.25 | 28 | 20 | 91 | 12.6 | 5.0 | 6.7 | 99 | 37
27.8 | 95 | 158.9 | 91 | -4 | n°: 0182 | 81 | 3.22 | 906 | 164 | 1140 | 2560 | -2 | 0 | 30 | 0.988 | 0.69 | 28 | 20 | 91 | 12.6 | 5.0 | 8.7 | 99 | 37
27.8 | 95 | 268.2 | 91 | -2 | n°: 0183 | 85 | 3.22 | 906 | 164 | 1140 | 2560 | -2 | 0 | 9 | 0.988 | 0.69 | 28 | 20 | 91 | 12.6 | 5.0 | 8.7 | 68 | 45
27.8 | 95 | 268.2 | 91 | -2 | n°: 0184 | 85 | 3.22 | 906 | 164 | 1300 | 2560 | -2 | 0 | 9 | 0.988 | 0.69 | 28 | 19 | 91 | 12.6 | 5.0 | 8.7 | 68 | 45
27.8 | 95 | 268.2 | 91 | -2 | n°: 0185 | 85 | 3.22 | 906 | 164 | 1300 | 2680 | -2 | 0 | 9 | 0.988 | 0.69 | 28 | 19 | 91 | 12.7 | 5.0 | 8.7 | 68 | 45
9.0 | 0 | 268.2 | 91 | 0 | n°: 0186 | 85 | 3.22 | 906 | 164 | 1300 | 2680 | -2 | 0 | 9 | 2102 | 0.44 | 28 | 19 | 91 | 12.7 | 5.0 | 1.5 | 68 | 45
9.0 | 0 | 35.2 | 91 | 0 | n°: 0187 | 19 | 3.22 | 906 | 164 | 1300 | 2680 | -2 | 0 | 14 | 2102 | 0.44 | 28 | 19 | 91 | 12.7 | 5.0 | 1.5 | 0 | 46
9.0 | 0 | 35.2 | 91 | 0 | n°: 0188 | 19 | 3.22 | 906 | 164 | 970 | 2680 | -2 | 0 | 14 | 2102 | 0.44 | 28 | 19 | 91 | 12.7 | 5.0 | 1.5 | 0 | 46
34.5 | 0 | 35.2 | 91 | 0 | n°: 0189 | 19 | 3.22 | 906 | 164 | 970 | 1880 | -2 | 0 | 14 | 2102 | 0.44 | 26 | 19 | 91 | 12.7 | 5.0 | 2.9 | 0 | 46
34.5 | 0 | 52.0 | 91 | 1 | n°: 0190 | 20 | 3.22 | 906 | 164 | 970 | 1880 | -2 | 0 | 14 | 0.922 | 0.73 | 26 | 19 | 91 | 12.7 | 5.0 | 2.9 | 0 | 46
34.5 | 0 | 52.0 | 91 | 1 | n°: 0191 | 20 | 3.22 | 906 | 164 | 970 | 1880 | -2 | 0 | 14 | 0.922 | 0.73 | 26 | 19 | 91 | 12.7 | 5.0 | 2.9 | 0 | 46
34.5 | 0 | 52.0 | 91 | 1 | n°: 0192 | 20 | 3.22 | 906 | 164 | 940 | 1880 | -2 | 0 | 14 | 0.922 | 0.73 | 26 | 19 | 91 | 12.8 | 5.0 | 2.9 | 0 | 46
14.3 | 0 | 52.0 | 91 | 1 | n°: 0193 | 20 | 3.22 | 906 | 164 | 940 | 1880 | -2 | 0 | 14 | 1000 | 0.69 | 26 | 19 | 91 | 12.8 | 5.0 | 2.2 | 0 | 46
14.3 | 0 | 21.3 | 91 | 5 | n°: 0194 | 16 | 3.22 | 906 | 164 | 940 | 1880 | -2 | 0 | 8 | 1000 | 0.69 | 26 | 19 | 91 | 12.8 | 5.0 | 2.2 | 1 | 46
14.3 | 0 | 21.3 | 91 | 5 | n°: 0195 | 16 | 3.22 | 906 | 164 | 940 | 1880 | -1 | 0 | 8 | 1000 | 0.69 | 26 | 19 | 91 | 12.8 | 5.0 | 2.2 | 1 | 46
14.3 | 0 | 21.3 | 91 | 5 | n°: 0196 | 16 | 3.22 | 906 | 164 | 930 | 1880 | -1 | 0 | 8 | 1000 | 0.69 | 26 | 19 | 91 | 12.8 | 5.0 | 2.2 | 1 | 46
7.5 | 0 | 21.3 | 91 | 0 | n°: 0197 | 16 | 3.22 | 906 | 164 | 930 | 1840 | -1 | 0 | 8 | 1288 | 0.66 | 26 | 19 | 91 | 12.8 | 5.0 | 1.5 | 1 | 46
7.5 | 0 | 14.4 | 91 | 0 | n°: 0198 | 11 | 3.22 | 906 | 164 | 930 | 1840 | -1 | 0 | 8 | 1288 | 0.66 | 26 | 19 | 91 | 12.8 | 5.0 | 1.5 | 0 | 45
7.5 | 0 | 14.4 | 91 | 0 | n°: 0199 | 11 | 3.23 | 906 | 164 | 920 | 1840 | -2 | 0 | 8 | 1288 | 0.66 | 26 | 19 | 91 | 12.8 | 5.0 | 1.5 | 0 | 45
7.5 | 0 | 14.4 | 91 | 0 | n°: 0200 | 11 | 3.23 | 906 | 164 | 920 | 1800 | -2 | 0 | 8 | 1288 | 0.66 | 26 | 19 | 91 | 12.7 | 5.0 | 1.5 | 0 | 45
7.5 | 0 | 14.4 | 91 | 0 | n°: 0201 | 10 | 3.23 | 906 | 164 | 920 | 1800 | -2 | 0 | 8 | 3990 | 0.18 | 26 | 19 | 91 | 12.7 | 5.0 | 1.5 | 0 | 45
7.5 | 0 | 14.3 | 91 | 0 | n°: 0202 | 10 | 3.23 | 906 | 164 | 920 | 1800 | -2 | 0 | 8 | 3990 | 0.18 | 26 | 19 | 91 | 12.7 | 5.0 | 1.5 | 0 | 43
7.5 | 0 | 14.3 | 91 | 0 | n°: 0203 | 10 | 3.22 | 906 | 164 | 920 | 1800 | -1 | 0 | 8 | 3990 | 0.18 | 26 | 19 | 91 | 12.7 | 5.0 | 1.5 | 0 | 43
6.0 | 0 | 14.3 | 91 | 0 | n°: 0204 | 10 | 3.22 | 906 | 164 | 920 | 1720 | -1 | 0 | 8 | 3990 | 0.18 | 27 | 19 | 91 | 12.6 | 5.0 | 1.5 | 0 | 43
6.0 | 0 | 13.3 | 91 | 0 | n°: 0205 | 9 | 3.22 | 906 | 164 | 920 | 1720 | -1 | 0 | 8 | 3990 | 0.19 | 27 | 19 | 91 | 12.6 | 5.0 | 1.5 | 0 | 43
6.0 | 0 | 13.3 | 49 | 0 | n°: 0206 | 9 | 3.22 | 906 | 164 | 920 | 1720 | -1 | 0 | 8 | 3990 | 0.19 | 27 | 19 | 91 | 12.6 | 5.0 | 1.5 | 0 | 41
6.0 | 0 | 13.3 | 49 | 0 | n°: 0207 | 9 | 3.22 | 906 | 164 | 920 | 1720 | 1 | 2 | 8 | 3990 | 0.19 | 27 | 19 | 91 | 12.7 | 5.0 | 1.5 | 0 | 41
3.8 | 0 | 13.3 | 49 | 0 | n°: 0208 | 9 | 3.22 | 906 | 164 | 920 | 1640 | 1 | 2 | 8 | 3990 | 0.19 | 27 | 19 | 91 | 12.7 | 5.0 | 1.5 | 0 | 41
3.8 | 0 | 11.5 | 49 | 0 | n°: 0209 | 8 | 3.22 | 906 | 164 | 920 | 1640 | 1 | 2 | 8 | 3990 | 0.19 | 27 | 19 | 91 | 12.7 | 5.0 | 1.5 | 0 | 41
3.8 | 0 | 11.5 | 45 | 0 | n°: 0210 | 8 | 3.22 | 906 | 164 | 920 | 1640 | 1 | 2 | 8 | 3990 | 0.19 | 27 | 19 | 91 | 12.7 | 5.0 | 1.5 | 0 | 38
3.8 | 0 | 11.5 | 45 | 0 | n°: 0211 | 8 | 2.52 | 906 | 164 | 920 | 1640 | 3 | 4 | 8 | 3990 | 0.19 | 27 | 19 | 91 | 12.6 | 5.0 | 1.5 | 0 | 38
0.8 | 0 | 11.5 | 45 | 0 | n°: 0212 | 8 | 2.52 | 906 | 164 | 920 | 1440 | 3 | 4 | 8 | 3990 | 0.19 | 27 | 19 | 91 | 12.6 | 5.0 | 1.5 | 0 | 38
0.8 | 0 | 10.9 | 45 | 0 | n°: 0213 | 6 | 2.52 | 906 | 164 | 920 | 1440 | 3 | 4 | 8 | 3990 | 0.20 | 27 | 19 | 91 | 12.6 | 5.0 | 1.5 | 0 | 38
0.8 | 0 | 10.9 | 49 | 0 | n°: 0214 | 6 | 2.52 | 906 | 154 | 920 | 1440 | 3 | 4 | 8 | 3990 | 0.20 | 27 | 19 | 91 | 12.6 | 5.0 | 1.5 | 0 | 35
0.8 | 0 | 10.9 | 49 | 0 | n°: 0215 | 6 | 3.23 | 906 | 154 | 920 | 1440 | 7 | 7 | 8 | 3990 | 0.20 | 27 | 19 | 91 | 12.8 | 5.0 | 1.5 | 0 | 35
0.8 | 0 | 10.9 | 49 | 0 | n°: 0216 | 6 | 3.23 | 906 | 154 | 920 | 1360 | 7 | 7 | 8 | 3990 | 0.20 | 28 | 19 | 91 | 12.8 | 5.0 | 1.5 | 0 | 35
0.8 | 0 | 9.7 | 49 | 0 | n°: 0217 | 5 | 3.23 | 906 | 154 | 920 | 1360 | 7 | 7 | 8 | 3990 | 0.20 | 28 | 19 | 91 | 12.8 | 5.0 | 1.5 | 0 | 35
0.8 | 0 | 9.7 | 48 | 0 | n°: 0218 | 5 | 3.23 | 906 | 154 | 920 | 1360 | 7 | 7 | 8 | 3990 | 0.20 | 28 | 19 | 91 | 12.8 | 5.0 | 1.5 | 0 | 32
0.8 | 0 | 9.7 | 48 | 0 | n°: 0219 | 5 | 3.23 | 906 | 154 | 910 | 1360 | 8 | 9 | 8 | 3990 | 0.20 | 28 | 19 | 91 | 12.8 | 5.0 | 1.5 | 0 | 32
0.8 | 0 | 9.7 | 48 | 0 | n°: 0220 | 5 | 3.23 | 906 | 154 | 910 | 1280 | 8 | 9 | 8 | 3990 | 0.20 | 28 | 19 | 91 | 12.8 | 5.0 | 1.5 | 0 | 32
0.8 | 0 | 9.1 | 48 | 0 | n°: 0221 | 5 | 3.23 | 906 | 154 | 910 | 1280 | 8 | 9 | 8 | 3990 | 0.20 | 28 | 19 | 91 | 12.8 | 5.0 | 1.5 | 0 | 32
0.8 | 0 | 9.1 | 91 | 0 | n°: 0222 | 5 | 3.23 | 906 | 154 | 910 | 1280 | -1 | 9 | 15 | 3990 | 0.20 | 28 | 18 | 91 | 12.8 | 5.0 | 1.5 | 0 | 31
0.8 | 0 | 9.1 | 91 | 0 | n°: 0223 | 5 | 3.22 | 906 | 154 | 910 | 1280 | -1 | 0 | 15 | 3990 | 0.20 | 28 | 18 | 91 | 12.8 | 5.0 | 1.5 | 0 | 31
22.5 | 0 | 9.1 | 91 | 0 | n°: 0224 | 5 | 3.22 | 906 | 154 | 910 | 1280 | -1 | 0 | 15 | 0.936 | 0.20 | 28 | 18 | 91 | 12.8 | 5.0 | 6.3 | 0 | 31
22.5 | 95 | 75.8 | 91 | 1 | n°: 0225 | 46 | 3.22 | 906 | 164 | 910 | 1280 | -1 | 0 | 26 | 0.936 | 0.66 | 28 | 18 | 91 | 12.8 | 5.0 | 6.3 | 0 | 31
22.5 | 95 | 75.8 | 91 | 1 | n°: 0226 | 46 | 3.22 | 906 | 164 | 910 | 1280 | -2 | 0 | 26 | 0.936 | 0.66 | 28 | 18 | 91 | 12.8 | 5.0 | 6.3 | 0 | 32
22.5 | 95 | 75.8 | 91 | 1 | n°: 0227 | 46 | 3.22 | 906 | 164 | 930 | 1280 | -2 | 0 | 26 | 0.936 | 0.66 | 27 | 18 | 91 | 12.7 | 5.0 | 6.3 | 0 | 32
24.8 | 95 | 75.8 | 91 | 1 | n°: 0228 | 46 | 3.22 | 906 | 164 | 930 | 1400 | -2 | 0 | 26 | 0.988 | 0.30 | 27 | 18 | 91 | 12.7 | 5.0 | 6.6 | 0 | 32
24.8 | 95 | 95.8 | 91 | -4 | n°: 0229 | 63 | 3.22 | 906 | 154 | 930 | 1400 | -2 | 0 | 26 | 0.988 | 0.30 | 27 | 18 | 91 | 12.7 | 5.0 | 6.6 | 11 | 32
24.8 | 95 | 95.8 | 91 | -4 | n°: 0230 | 63 | 3.22 | 906 | 154 | 930 | 1400 | -1 | 0 | 15 | 0.988 | 0.30 | 27 | 18 | 91 | 12.7 | 5.0 | 6.6 | 11 | 36
24.8 | 95 | 95.8 | 91 | -4 | n°: 0231 | 63 | 3.21 | 906 | 154 | 1000 | 1400 | -1 | 0 | 15 | 0.988 | 0.30 | 26 | 18 | 91 | 12.8 | 5.0 | 6.6 | 11 | 36
6.0 | 0 | 95.8 | 91 | -4 | n°: 0232 | 63 | 3.21 | 906 | 154 | 1000 | 1480 | -1 | 0 | 15 | 0.919 | 0.78 | 26 | 18 | 91 | 12.8 | 5.0 | 2.0 | 11 | 36
6.0 | 0 | 15.5 | 91 | 17 | n°: 0233 | 13 | 3.21 | 906 | 154 | 1000 | 1480 | -1 | 0 | 15 | 0.919 | 0.78 | 26 | 18 | 91 | 12.8 | 5.0 | 2.0 | 0 | 36
6.0 | 0 | 15.5 | 49 | 17 | n°: 0234 | 13 | 3.21 | 906 | 154 | 1000 | 1480 | 4 | 5 | 8 | 0.919 | 0.78 | 26 | 18 | 91 | 12.8 | 5.0 | 2.0 | 0 | 36
6.0 | 0 | 15.5 | 49 | 17 | n°: 0235 | 13 | 2.63 | 906 | 154 | 940 | 1480 | 4 | 5 | 8 | 0.919 | 0.78 | 26 | 18 | 91 | 12.7 | 5.0 | 2.0 | 0 | 36
20.3 | 0 | 15.5 | 49 | -1 | n°: 0236 | 12 | 2.63 | 906 | 154 | 940 | 1400 | 4 | 5 | 8 | 0.992 | 0.75 | 26 | 18 | 91 | 12.7 | 5.0 | 1.5 | 0 | 36
20.3 | 0 | 16.2 | 49 | -1 | n°: 0237 | 12 | 2.63 | 906 | 154 | 940 | 1400 | 4 | 5 | 8 | 0.992 | 0.75 | 26 | 18 | 91 | 12.7 | 5.0 | 1.5 | 0 | 33
20.3 | 0 | 16.2 | 45 | -1 | n°: 0238 | 12 | 2.63 | 906 | 154 | 920 | 1400 | 8 | 11 | 8 | 0.992 | 0.75 | 26 | 18 | 91 | 12.7 | 5.0 | 1.5 | 0 | 33
20.3 | 0 | 16.2 | 45 | -1 | n°: 0239 | 12 | 2.51 | 906 | 154 | 920 | 1120 | 8 | 11 | 8 | 0.992 | 0.75 | 26 | 18 | 91 | 12.6 | 5.0 | 1.5 | 0 | 33
9.0 | 0 | 16.2 | 45 | -2 | n°: 0240 | 12 | 2.51 | 906 | 154 | 920 | 1120 | 8 | 11 | 8 | 1006 | 0.73 | 26 | 18 | 91 | 12.6 | 5.0 | 1.8 | 0 | 33
9.0 | 0 | 16.3 | 45 | -2 | n°: 0241 | 13 | 2.51 | 906 | 154 | 920 | 1120 | 8 | 11 | 8 | 1006 | 0.73 | 26 | 18 | 91 | 12.6 | 5.0 | 1.8 | 1 | 27
9.0 | 0 | 16.3 | 47 | -2 | n°: 0242 | 13 | 2.51 | 906 | 154 | 920 | 1120 | 15 | 15 | 8 | 1006 | 0.73 | 26 | 18 | 91 | 12.6 | 5.0 | 1.8 | 1 | 27
9.0 | 0 | 16.3 | 47 | -2 | n°: 0243 | 13 | 2.47 | 906 | 154 | 920 | 840 | 15 | 15 | 8 | 1006 | 0.73 | 26 | 18 | 91 | 12.6 | 5.0 | 1.8 | 1 | 27
3.0 | 0 | 16.3 | 47 | 0 | n°: 0244 | 13 | 2.47 | 906 | 154 | 920 | 840 | 15 | 15 | 8 | 0.979 | 0.71 | 26 | 18 | 91 | 12.6 | 5.0 | 2.0 | 1 | 27
3.0 | 0 | 14.7 | 47 | 0 | n°: 0245 | 11 | 2.47 | 906 | 154 | 920 | 840 | 15 | 15 | 8 | 0.979 | 0.71 | 26 | 18 | 91 | 12.6 | 5.0 | 2.0 | 1 | 21
3.0 | 0 | 14.7 | 49 | 0 | n°: 0246 | 11 | 2.46 | 906 | 154 | 910 | 840 | 15 | 15 | 8 | 0.979 | 0.71 | 26 | 18 | 91 | 12.6 | 5.0 | 2.0 | 1 | 21
3.0 | 0 | 14.7 | 49 | 0 | n°: 0247 | 11 | 2.46 | 906 | 154 | 910 | 840 | 15 | 15 | 8 | 0.979 | 0.71 | 26 | 18 | 91 | 12.6 | 5.0 | 2.0 | 1 | 21
9.0 | 0 | 14.7 | 49 | 0 | n°: 0248 | 11 | 2.46 | 906 | 154 | 910 | 800 | 15 | 15 | 8 | 0.974 | 0.72 | 26 | 18 | 91 | 12.6 | 5.0 | 1.9 | 1 | 21
9.0 | 0 | 14.2 | 49 | 0 | n°: 0249 | 10 | 2.46 | 906 | 154 | 910 | 800 | 15 | 15 | 8 | 0.974 | 0.72 | 26 | 18 | 91 | 12.6 | 5.0 | 1.9 | 1 | 16
9.0 | 0 | 14.2 | 49 | 0 | n°: 0250 | 10 | 2.46 | 906 | 154 | 910 | 800 | 15 | 15 | 8 | 0.974 | 0.72 | 26 | 18 | 91 | 12.6 | 5.0 | 1.9 | 1 | 16
9.0 | 0 | 14.2 | 49 | 0 | n°: 0251 | 10 | 2.47 | 906 | 154 | 910 | 800 | 15 | 15 | 8 | 0.974 | 0.72 | 27 | 18 | 91 | 12.5 | 5.0 | 2.0 | 1 | 16
8.3 | 0 | 14.2 | 49 | 0 | n°: 0252 | 10 | 2.47 | 906 | 154 | 910 | 800 | 15 | 15 | 8 | 0.986 | 0.73 | 27 | 18 | 91 | 12.5 | 5.0 | 2.0 | 1 | 16
8.3 | 0 | 14.3 | 49 | 3 | n°: 0253 | 10 | 2.47 | 906 | 154 | 910 | 800 | 15 | 15 | 8 | 0.986 | 0.73 | 27 | 18 | 91 | 12.5 | 5.0 | 2.0 | 1 | 10
8.3 | 0 | 14.3 | 49 | 3 | n°: 0254 | 10 | 2.47 | 906 | 154 | 910 | 800 | 14 | 15 | 8 | 0.986 | 0.73 | 27 | 18 | 91 | 12.5 | 5.0 | 2.0 | 1 | 10
8.3 | 0 | 14.3 | 49 | 3 | n°: 0255 | 10 | 2.45 | 906 | 154 | 910 | 800 | 14 | 15 | 8 | 0.986 | 0.73 | 27 | 18 | 91 | 12.5 | 5.0 | 2.0 | 1 | 10
13.5 | 0 | 14.3 | 49 | 3 | n°: 0256 | 11 | 2.45 | 906 | 154 | 910 | 800 | 14 | 15 | 8 | 0.992 | 0.71 | 27 | 18 | 91 | 12.5 | 5.0 | 2.0 | 1 | 10
13.5 | 0 | 14.2 | 49 | 3 | n°: 0257 | 11 | 2.45 | 906 | 154 | 910 | 800 | 14 | 15 | 8 | 0.992 | 0.71 | 27 | 18 | 91 | 12.5 | 5.0 | 2.0 | 0 | 5
13.5 | 0 | 14.2 | 49 | 3 | n°: 0258 | 11 | 2.45 | 906 | 154 | 910 | 800 | 14 | 15 | 8 | 0.992 | 0.71 | 27 | 18 | 91 | 12.5 | 5.0 | 2.0 | 0 | 5
13.5 | 0 | 14.2 | 49 | 3 | n°: 0259 | 11 | 3.23 | 906 | 154 | 910 | 840 | 14 | 15 | 8 | 0.992 | 0.71 | 27 | 18 | 91 | 12.5 | 5.0 | 2.0 | 0 | 5
6.8 | 0 | 14.2 | 49 | 1 | n°: 0260 | 11 | 3.23 | 906 | 154 | 910 | 840 | 14 | 15 | 8 | 1000 | 0.70 | 27 | 18 | 91 | 12.5 | 5.0 | 2.0 | 0 | 5
6.8 | 0 | 15.3 | 49 | 1 | n°: 0261 | 12 | 3.23 | 906 | 154 | 910 | 840 | 14 | 15 | 8 | 1000 | 0.70 | 27 | 18 | 91 | 12.5 | 5.0 | 2.0 | 0 | 4
6.8 | 0 | 15.3 | 49 | 1 | n°: 0262 | 12 | 3.23 | 906 | 154 | 910 | 840 | 15 | 15 | 8 | 1000 | 0.70 | 27 | 18 | 91 | 12.5 | 5.0 | 2.0 | 0 | 4
6.8 | 0 | 15.3 | 49 | 1 | n°: 0263 | 12 | 3.23 | 906 | 154 | 910 | 840 | 15 | 15 | 8 | 1000 | 0.70 | 27 | 18 | 91 | 12.5 | 5.0 | 2.0 | 0 | 4
4.5 | 0 | 15.3 | 49 | 2 | n°: 0264 | 12 | 3.23 | 906 | 154 | 910 | 840 | 15 | 15 | 8 | 1001 | 0.68 | 27 | 18 | 91 | 12.5 | 5.0 | 2.1 | 0 | 4
4.5 | 0 | 15.1 | 49 | 2 | n°: 0265 | 12 | 3.23 | 906 | 154 | 910 | 840 | 15 | 15 | 8 | 1001 | 0.68 | 27 | 18 | 91 | 12.5 | 5.0 | 2.1 | 0 | 4
4.5 | 0 | 15.1 | 49 | 2 | n°: 0266 | 12 | 3.23 | 906 | 154 | 910 | 840 | 14 | 15 | 8 | 1001 | 0.68 | 27 | 18 | 91 | 12.5 | 5.0 | 2.1 | 0 | 4
4.5 | 0 | 15.1 | 49 | 2 | n°: 0267 | 12 | 3.23 | 906 | 154 | 910 | 840 | 14 | 15 | 8 | 1001 | 0.68 | 27 | 18 | 91 | 12.6 | 5.0 | 2.1 | 0 | 4
5.3 | 0 | 15.1 | 49 | 3 | n°: 0268 | 12 | 3.23 | 906 | 154 | 910 | 840 | 14 | 15 | 8 | 0.990 | 0.67 | 27 | 18 | 91 | 12.6 | 5.0 | 2.1 | 0 | 4
5.3 | 0 | 15.1 | 49 | 3 | n°: 0269 | 12 | 3.23 | 906 | 154 | 910 | 840 | 14 | 15 | 8 | 0.990 | 0.67 | 27 | 18 | 91 | 12.6 | 5.0 | 2.1 | 0 | 4
5.3 | 0 | 15.1 | 50 | 3 | n°: 0270 | 12 | 3.23 | 906 | 154 | 910 | 840 | 15 | 15 | 8 | 0.990 | 0.67 | 27 | 18 | 91 | 12.6 | 5.0 | 2.1 | 0 | 4
5.3 | 0 | 15.1 | 50 | 3 | n°: 0271 | 12 | 3.23 | 906 | 154 | 910 | 800 | 15 | 15 | 8 | 0.990 | 0.67 | 27 | 18 | 91 | 12.6 | 5.0 | 2.1 | 0 | 4
7.5 | 0 | 15.1 | 50 | 3 | n°: 0272 | 12 | 3.23 | 906 | 154 | 910 | 800 | 15 | 15 | 8 | 0.992 | 0.68 | 27 | 18 | 91 | 12.6 | 5.0 | 2.0 | 0 | 4
7.5 | 0 | 14.9 | 50 | 1 | n°: 0273 | 12 | 3.23 | 906 | 164 | 910 | 800 | 15 | 15 | 8 | 0.992 | 0.68 | 27 | 18 | 91 | 12.6 | 5.0 | 2.0 | 0 | 4
7.5 | 0 | 14.9 | 49 | 1 | n°: 0274 | 12 | 3.23 | 906 | 164 | 910 | 800 | 15 | 15 | 8 | 0.992 | 0.68 | 27 | 18 | 91 | 12.6 | 5.0 | 2.0 | 0 | 4
7.5 | 0 | 14.9 | 49 | 1 | n°: 0275 | 12 | 3.22 | 906 | 164 | 910 | 840 | 15 | 15 | 8 | 0.992 | 0.68 | 27 | 18 | 91 | 12.6 | 5.0 | 2.1 | 0 | 4
3.8 | 0 | 14.9 | 49 | 1 | n°: 0276 | 12 | 3.22 | 906 | 164 | 910 | 840 | 15 | 15 | 8 | 0.999 | 0.67 | 27 | 18 | 91 | 12.6 | 5.0 | 2.1 | 0 | 4
3.8 | 0 | 15.7 | 49 | 2 | n°: 0277 | 12 | 3.22 | 906 | 164 | 910 | 840 | 15 | 15 | 23 | 0.999 | 0.67 | 27 | 18 | 91 | 12.6 | 5.0 | 2.1 | 0 | 4
3.8 | 0 | 15.7 | 91 | 2 | n°: 0278 | 12 | 3.22 | 906 | 164 | 920 | 840 | -2 | 7 | 23 | 0.999 | 0.67 | 27 | 18 | 91 | 12.6 | 5.0 | 2.1 | 0 | 4
3.8 | 0 | 15.7 | 91 | 2 | n°: 0279 | 12 | 3.23 | 906 | 164 | 920 | 1320 | -2 | 7 | 23 | 0.999 | 0.67 | 27 | 18 | 91 | 12.7 | 5.0 | 2.1 | 0 | 4
27.0 | 0 | 15.7 | 91 | 4 | n°: 0280 | 12 | 3.23 | 906 | 164 | 920 | 1320 | -2 | 7 | 23 | 0.998 | 0.69 | 27 | 18 | 91 | 12.7 | 5.0 | 1.8 | 0 | 4
27.0 | 0 | 87.3 | 91 | 4 | n°: 0281 | 21 | 3.23 | 906 | 164 | 920 | 1320 | -2 | 7 | 16 | 0.998 | 0.69 | 27 | 18 | 91 | 12.7 | 5.0 | 1.8 | 0 | 4
27.0 | 0 | 87.3 | 91 | 4 | n°: 0282 | 21 | 3.23 | 906 | 164 | 940 | 1320 | -2 | 0 | 16 | 0.998 | 0.69 | 27 | 18 | 91 | 12.7 | 5.0 | 1.8 | 0 | 4
27.0 | 0 | 87.3 | 91 | 4 | n°: 0283 | 21 | 3.23 | 906 | 164 | 940 | 1480 | -2 | 0 | 16 | 0.998 | 0.69 | 27 | 18 | 91 | 12.7 | 5.0 | 1.8 | 0 | 4
30.0 | 0 | 87.3 | 91 | -8 | n°: 0284 | 21 | 3.23 | 906 | 164 | 940 | 1480 | -2 | 0 | 16 | 1043 | 0.22 | 27 | 18 | 91 | 12.7 | 5.0 | 2.7 | 0 | 4
30.0 | 0 | 41.7 | 91 | -8 | n°: 0285 | 25 | 3.23 | 906 | 164 | 940 | 1480 | -2 | 0 | 14 | 1043 | 0.22 | 27 | 18 | 91 | 12.7 | 5.0 | 2.7 | 0 | 9
30.0 | 0 | 41.7 | 91 | -8 | n°: 0286 | 25 | 3.22 | 906 | 164 | 930 | 1480 | -1 | 0 | 14 | 1043 | 0.22 | 27 | 19 | 91 | 12.7 | 5.0 | 2.7 | 0 | 9
30.0 | 0 | 41.7 | 91 | -8 | n°: 0287 | 25 | 3.22 | 906 | 164 | 930 | 1440 | -1 | 0 | 14 | 1043 | 0.22 | 26 | 19 | 91 | 12.6 | 5.0 | 6.5 | 0 | 9
25.5 | 5 | 41.7 | 91 | -8 | n°: 0288 | 35 | 3.22 | 906 | 164 | 930 | 1440 | -1 | 0 | 14 | 0.964 | 0.62 | 26 | 19 | 91 | 12.6 | 5.0 | 6.5 | 0 | 9
25.5 | 5 | 103.5 | 91 | -8 | n°: 0289 | 35 | 3.22 | 906 | 164 | 930 | 1440 | -1 | 0 | 19 | 0.964 | 0.62 | 26 | 19 | 91 | 12.6 | 5.0 | 6.5 | 0 | 15
25.5 | 5 | 103.5 | 91 | -8 | n°: 0290 | 35 | 3.22 | 906 | 164 | 1010 | 1440 | -1 | 0 | 19 | 0.964 | 0.62 | 26 | 19 | 91 | 12.6 | 5.0 | 6.5 | 0 | 15
25.5 | 5 | 103.5 | 91 | -8 | n°: 0291 | 35 | 3.22 | 906 | 164 | 1010 | 2280 | -1 | 0 | 19 | 0.964 | 0.62 | 26 | 19 | 91 | 12.6 | 5.0 | 5.2 | 0 | 15
33.0 | 0 | 103.5 | 91 | 5 | n°: 0292 | 27 | 3.22 | 906 | 164 | 1010 | 2280 | -1 | 0 | 19 | 0.972 | 0.71 | 26 | 19 | 91 | 12.6 | 5.0 | 5.2 | 0 | 15
33.0 | 0 | 124.0 | 91 | 5 | n°: 0293 | 27 | 3.22 | 906 | 164 | 1010 | 2280 | -1 | 0 | 19 | 0.972 | 0.71 | 26 | 19 | 91 | 12.6 | 5.0 | 5.2 | 0 | 24
33.0 | 0 | 124.0 | 91 | 5 | n°: 0294 | 27 | 3.22 | 906 | 164 | 1030 | 2280 | -1 | 0 | 19 | 0.972 | 0.71 | 26 | 19 | 91 | 12.6 | 5.0 | 5.2 | 0 | 24
33.0 | 0 | 124.0 | 91 | 5 | n°: 0295 | 27 | 3.22 | 906 | 164 | 1030 | 2760 | -1 | 0 | 19 | 0.972 | 0.71 | 25 | 19 | 91 | 12.6 | 5.0 | 2.5 | 0 | 24
-3.0 | 0 | 124.0 | 91 | 0 | n°: 0296 | 16 | 3.22 | 906 | 164 | 1030 | 2760 | -1 | 0 | 19 | 1012 | 0.60 | 25 | 19 | 91 | 12.6 | 5.0 | 2.5 | 0 | 24
-3.0 | 0 | 23.1 | 91 | 0 | n°: 0297 | 16 | 3.22 | 906 | 164 | 1030 | 2760 | -1 | 0 | 8 | 1012 | 0.60 | 25 | 19 | 91 | 12.6 | 5.0 | 2.5 | 0 | 26
-3.0 | 0 | 23.1 | 91 | 0 | n°: 0298 | 16 | 3.23 | 906 | 164 | 970 | 2760 | -1 | 0 | 8 | 1012 | 0.60 | 25 | 19 | 91 | 12.7 | 5.0 | 2.5 | 0 | 26
7.5 | 0 | 23.1 | 91 | 0 | n°: 0299 | 16 | 3.23 | 906 | 164 | 970 | 1840 | -1 | 0 | 8 | 3990 | 0.60 | 25 | 19 | 91 | 12.7 | 5.0 | 1.5 | 0 | 26
7.5 | 0 | 16.5 | 91 | 0 | n°: 0300 | 10 | 3.23 | 906 | 164 | 970 | 1840 | -1 | 0 | 8 | 3990 | 0.17 | 25 | 19 | 91 | 12.7 | 5.0 | 1.5 | 0 | 26
7.5 | 0 | 16.5 | 91 | 0 | n°: 0301 | 10 | 3.23 | 906 | 164 | 970 | 1840 | -1 | 0 | 14 | 3990 | 0.17 | 25 | 19 | 91 | 12.7 | 5.0 | 1.5 | 0 | 26
7.5 | 0 | 16.5 | 91 | 0 | n°: 0302 | 10 | 3.22 | 906 | 164 | 930 | 1600 | -1 | 0 | 14 | 3990 | 0.17 | 25 | 19 | 91 | 12.6 | 5.0 | 1.5 | 0 | 26
15.8 | 0 | 16.5 | 91 | -1 | n°: 0303 | 25 | 3.22 | 906 | 164 | 930 | 1600 | -1 | 0 | 14 | 0.945 | 0.23 | 25 | 19 | 91 | 12.6 | 5.0 | 4.3 | 0 | 26
15.8 | 0 | 97.9 | 91 | -1 | n°: 0304 | 25 | 3.22 | 906 | 164 | 930 | 1600 | -1 | 0 | 20 | 0.945 | 0.23 | 25 | 19 | 91 | 12.6 | 5.0 | 4.3 | 0 | 27
15.8 | 0 | 97.9 | 91 | -1 | n°: 0305 | 25 | 3.22 | 906 | 164 | 960 | 1600 | -1 | 0 | 20 | 0.945 | 0.23 | 25 | 19 | 91 | 12.6 | 5.0 | 4.3 | 0 | 27
15.8 | 0 | 97.9 | 91 | -1 | n°: 0306 | 25 | 3.23 | 906 | 164 | 960 | 1880 | -1 | 0 | 20 | 0.945 | 0.23 | 25 | 19 | 91 | 12.6 | 5.0 | 7.0 | 0 | 27
27.8 | 95 | 97.9 | 91 | -1 | n°: 0307 | 78 | 3.23 | 906 | 164 | 960 | 1880 | -1 | 0 | 20 | 0.985 | 0.57 | 25 | 19 | 91 | 12.6 | 5.0 | 7.0 | 0 | 27
27.8 | 95 | 137.8 | 91 | -1 | n°: 0308 | 78 | 3.23 | 906 | 164 | 960 | 1880 | -1 | 0 | 37 | 0.985 | 0.57 | 25 | 19 | 91 | 12.6 | 5.0 | 7.0 | 99 | 32
27.8 | 95 | 137.8 | 91 | -1 | n°: 0309 | 78 | 3.23 | 906 | 164 | 1090 | 1880 | -1 | 0 | 37 | 0.985 | 0.57 | 25 | 19 | 91 | 12.6 | 5.0 | 7.0 | 99 | 32
27.8 | 95 | 137.8 | 91 | -1 | n°: 0310 | 78 | 3.22 | 906 | 164 | 1090 | 2320 | -1 | 0 | 37 | 0.985 | 0.57 | 25 | 19 | 91 | 12.6 | 5.0 | 7.8 | 99 | 32
28.5 | 95 | 137.8 | 91 | -3 | n°: 0311 | 78 | 3.22 | 906 | 164 | 1090 | 2320 | -1 | 0 | 37 | 1008 | 0.26 | 25 | 19 | 91 | 12.6 | 5.0 | 7.8 | 99 | 32
28.5 | 95 | 201.9 | 91 | -3 | n°: 0312 | 83 | 3.22 | 906 | 164 | 1090 | 2320 | -1 | 0 | 40 | 1008 | 0.26 | 25 | 18 | 91 | 12.6 | 5.0 | 7.8 | 99 | 40
28.5 | 95 | 201.9 | 91 | -3 | n°: 0313 | 83 | 3.22 | 906 | 164 | 1290 | 2320 | -2 | 0 | 40 | 1008 | 0.26 | 25 | 18 | 91 | 12.6 | 5.0 | 7.8 | 99 | 40
28.5 | 95 | 201.9 | 91 | -3 | n°: 0314 | 83 | 3.22 | 906 | 164 | 1290 | 2880 | -2 | 0 | 40 | 1008 | 0.26 | 25 | 18 | 91 | 12.6 | 5.0 | 10.7 | 99 | 40
18.8 | 95 | 201.9 | 91 | -1 | n°: 0315 | 89 | 3.22 | 906 | 164 | 1290 | 2880 | -2 | 0 | 40 | 0.989 | 0.62 | 25 | 18 | 91 | 12.6 | 5.0 | 10.7 | 99 | 40
18.8 | 95 | 375.9 | 91 | -1 | n°: 0316 | 89 | 3.22 | 906 | 164 | 1290 | 2880 | -2 | 0 | 35 | 0.989 | 0.62 | 25 | 18 | 91 | 12.6 | 5.0 | 10.7 | 99 | 50
18.8 | 95 | 375.9 | 91 | -1 | n°: 0317 | 89 | 3.21 | 906 | 164 | 1990 | 2880 | -1 | 0 | 35 | 0.989 | 0.62 | 25 | 18 | 91 | 12.6 | 5.0 | 10.7 | 99 | 50
18.8 | 95 | 375.9 | 91 | -1 | n°: 0318 | 89 | 3.21 | 906 | 164 | 1990 | 3680 | -1 | 0 | 35 | 0.989 | 0.62 | 26 | 18 | 91 | 12.6 | 5.0 | 2.7 | 99 | 50
-0.8 | 0 | 375.9 | 91 | 0 | n°: 0319 | 15 | 3.21 | 906 | 164 | 1990 | 3680 | -1 | 0 | 35 | 0.866 | 0.71 | 26 | 18 | 91 | 12.6 | 5.0 | 2.7 | 99 | 50
-0.8 | 0 | 14.1 | 91 | 0 | n°: 0320 | 15 | 3.21 | 906 | 164 | 1990 | 3680 | -1 | 0 | 8 | 0.866 | 0.71 | 26 | 18 | 91 | 12.6 | 5.0 | 2.7 | 0 | 53
-0.8 | 0 | 14.1 | 91 | 0 | n°: 0321 | 15 | 3.23 | 906 | 164 | 1040 | 3680 | -1 | 0 | 8 | 0.866 | 0.71 | 26 | 18 | 91 | 12.6 | 5.0 | 2.7 | 0 | 53
30.8 | 0 | 14.1 | 91 | 0 | n°: 0322 | 15 | 3.23 | 906 | 164 | 1040 | 2240 | -1 | 0 | 8 | 0.958 | 0.71 | 23 | 18 | 91 | 12.6 | 5.0 | 2.2 | 0 | 53
30.8 | 0 | 64.0 | 91 | 0 | n°: 0323 | 19 | 3.23 | 906 | 164 | 1040 | 2240 | -1 | 0 | 8 | 0.958 | 0.19 | 23 | 18 | 91 | 12.6 | 5.0 | 2.2 | 0 | 53
30.8 | 0 | 64.0 | 91 | 0 | n°: 0324 | 19 | 3.23 | 906 | 164 | 1040 | 2240 | -1 | 0 | 15 | 0.958 | 0.19 | 23 | 18 | 91 | 12.6 | 5.0 | 2.2 | 0 | 53
30.8 | 0 | 64.0 | 91 | 0 | n°: 0325 | 19 | 3.22 | 906 | 164 | 950 | 2240 | -1 | 0 | 15 | 0.958 | 0.19 | 23 | 18 | 91 | 12.7 | 5.0 | 2.2 | 0 | 53
35.3 | 0 | 64.0 | 91 | 0 | n°: 0326 | 19 | 3.22 | 906 | 164 | 950 | 2200 | -1 | 0 | 15 | 0.963 | 0.73 | 23 | 18 | 91 | 12.7 | 5.0 | 3.1 | 0 | 53
35.3 | 0 | 60.1 | 91 | 5 | n°: 0327 | 21 | 3.22 | 906 | 164 | 950 | 2200 | -1 | 0 | 15 | 0.963 | 0.73 | 23 | 18 | 91 | 12.7 | 5.0 | 3.1 | 0 | 53
35.3 | 0 | 60.1 | 91 | 5 | n°: 0328 | 21 | 3.22 | 906 | 164 | 950 | 2200 | -1 | 0 | 15 | 0.963 | 0.73 | 23 | 18 | 91 | 12.7 | 5.0 | 3.1 | 0 | 55
35.3 | 0 | 60.1 | 91 | 5 | n°: 0329 | 21 | 3.22 | 906 | 164 | 950 | 2200 | -1 | 0 | 15 | 0.963 | 0.73 | 23 | 18 | 91 | 12.7 | 5.0 | 3.1 | 0 | 55
36.0 | 0 | 60.1 | 91 | 2 | n°: 0330 | 21 | 3.22 | 906 | 164 | 950 | 2240 | -1 | 0 | 15 | 0.993 | 0.68 | 23 | 18 | 91 | 12.7 | 5.0 | 2.7 | 0 | 55
36.0 | 0 | 38.6 | 91 | 2 | n°: 0331 | 18 | 3.22 | 906 | 154 | 950 | 2240 | -1 | 0 | 12 | 0.993 | 0.68 | 23 | 18 | 91 | 12.7 | 5.0 | 2.7 | 2 | 55
36.0 | 0 | 38.6 | 91 | 2 | n°: 0332 | 18 | 3.22 | 906 | 154 | 930 | 2240 | -1 | 0 | 12 | 0.993 | 0.68 | 23 | 18 | 91 | 12.7 | 5.0 | 2.7 | 2 | 55
36.0 | 0 | 38.6 | 91 | 2 | n°: 0333 | 18 | 3.22 | 906 | 154 | 930 | 2240 | -1 | 0 | 12 | 0.993 | 0.68 | 24 | 18 | 91 | 12.6 | 5.0 | 2.7 | 2 | 55
33.0 | 0 | 38.6 | 91 | 0 | n°: 0334 | 18 | 3.22 | 906 | 154 | 930 | 2240 | -1 | 0 | 12 | 1006 | 0.68 | 24 | 18 | 91 | 12.6 | 5.0 | 2.0 | 2 | 55
33.0 | 0 | 36.7 | 91 | 0 | n°: 0335 | 18 | 3.22 | 906 | 154 | 930 | 2240 | -1 | 0 | 12 | 1006 | 0.68 | 24 | 18 | 91 | 12.6 | 5.0 | 2.0 | 3 | 55
33.0 | 0 | 36.7 | 91 | 0 | n°: 0336 | 18 | 3.22 | 906 | 154 | 920 | 2240 | -1 | 0 | 12 | 1006 | 0.68 | 24 | 18 | 91 | 12.6 | 5.0 | 2.0 | 3 | 55
33.0 | 0 | 36.7 | 91 | 0 | n°: 0337 | 18 | 3.22 | 906 | 154 | 920 | 2200 | -1 | 0 | 12 | 1006 | 0.68 | 24 | 18 | 91 | 12.6 | 5.0 | 2.1 | 3 | 55
33.8 | 0 | 36.7 | 91 | -5 | n°: 0338 | 18 | 3.22 | 906 | 154 | 920 | 2200 | -1 | 0 | 12 | 1014 | 0.65 | 24 | 18 | 91 | 12.6 | 5.0 | 2.1 | 3 | 55
33.8 | 0 | 36.7 | 91 | -5 | n°: 0339 | 18 | 3.22 | 906 | 154 | 920 | 2200 | -1 | 0 | 12 | 1014 | 0.65 | 24 | 18 | 91 | 12.6 | 5.0 | 2.1 | 5 | 53
33.8 | 0 | 36.7 | 91 | -5 | n°: 0340 | 18 | 3.22 | 906 | 154 | 920 | 2200 | -1 | 0 | 12 | 1014 | 0.65 | 24 | 18 | 91 | 12.7 | 5.0 | 2.1 | 5 | 53
33.8 | 0 | 36.7 | 91 | -5 | n°: 0341 | 18 | 3.22 | 906 | 154 | 920 | 2200 | -1 | 0 | 12 | 0.993 | 0.65 | 24 | 18 | 91 | 12.7 | 5.0 | 2.1 | 5 | 53
33.8 | 0 | 38.0 | 91 | -5 | n°: 0342 | 18 | 3.22 | 906 | 154 | 920 | 2200 | -1 | 0 | 12 | 0.993 | 0.63 | 24 | 18 | 91 | 12.7 | 5.0 | 2.1 | 5 | 53
33.8 | 0 | 38.0 | 91 | -5 | n°: 0343 | 18 | 3.22 | 906 | 154 | 920 | 2200 | -1 | 0 | 12 | 0.993 | 0.63 | 24 | 18 | 91 | 12.7 | 5.0 | 2.1 | 6 | 53
33.8 | 0 | 38.0 | 91 | -5 | n°: 0344 | 18 | 3.21 | 906 | 154 | 920 | 2200 | -1 | 0 | 12 | 0.993 | 0.63 | 24 | 18 | 91 | 12.7 | 5.0 | 2.1 | 6 | 53
34.5 | 0 | 38.0 | 91 | -5 | n°: 0345 | 18 | 3.21 | 906 | 154 | 920 | 2160 | -1 | 0 | 12 | 0.992 | 0.66 | 24 | 18 | 91 | 12.7 | 5.0 | 2.1 | 6 | 53
34.5 | 0 | 37.4 | 91 | 0 | n°: 0346 | 18 | 3.21 | 906 | 154 | 920 | 2160 | -1 | 0 | 12 | 0.992 | 0.66 | 24 | 18 | 91 | 12.7 | 5.0 | 2.1 | 8 | 53
34.5 | 0 | 37.4 | 91 | 0 | n°: 0347 | 18 | 3.21 | 906 | 154 | 920 | 2160 | -1 | 0 | 12 | 0.992 | 0.66 | 24 | 17 | 91 | 12.7 | 5.0 | 2.1 | 8 | 53
34.5 | 0 | 37.4 | 91 | 0 | n°: 0348 | 18 | 3.21 | 906 | 154 | 920 | 2160 | -1 | 0 | 12 | 0.992 | 0.66 | 24 | 17 | 92 | 12.6 | 5.0 | 2.1 | 8 | 53
34.5 | 0 | 37.4 | 91 | 0 | n°: 0349 | 18 | 3.21 | 906 | 154 | 920 | 2160 | -1 | 0 | 12 | 0.992 | 0.66 | 24 | 17 | 92 | 12.6 | 5.0 | 2.1 | 8 | 53
34.5 | 0 | 37.9 | 91 | 0 | n°: 0350 | 18 | 3.21 | 906 | 154 | 920 | 2160 | -1 | 0 | 13 | 0.992 | 0.66 | 24 | 17 | 92 | 12.6 | 5.0 | 2.1 | 10 | 53
34.5 | 0 | 37.9 | 91 | 0 | n°: 0351 | 18 | 3.21 | 906 | 154 | 920 | 2160 | -1 | 0 | 13 | 0.992 | 0.66 | 24 | 17 | 92 | 12.6 | 5.0 | 2.1 | 10 | 52
34.5 | 0 | 37.9 | 91 | 0 | n°: 0352 | 18 | 3.22 | 906 | 154 | 920 | 2160 | -1 | 0 | 13 | 0.992 | 0.66 | 24 | 17 | 92 | 12.7 | 5.0 | 2.1 | 10 | 52
36.8 | 0 | 37.9 | 91 | -4 | n°: 0353 | 18 | 3.22 | 906 | 154 | 920 | 2160 | -1 | 0 | 13 | 0.995 | 0.67 | 24 | 17 | 92 | 12.7 | 5.0 | 2.5 | 10 | 52
36.8 | 0 | 44.7 | 91 | -4 | n°: 0354 | 19 | 3.22 | 906 | 154 | 920 | 2160 | -1 | 0 | 14 | 0.995 | 0.67 | 24 | 17 | 92 | 12.7 | 5.0 | 2.5 | 15 | 52
36.8 | 0 | 44.7 | 91 | -4 | n°: 0355 | 19 | 3.22 | 906 | 154 | 910 | 2160 | -1 | 0 | 14 | 0.995 | 0.67 | 24 | 17 | 92 | 12.7 | 5.0 | 2.5 | 15 | 52
36.8 | 0 | 44.7 | 91 | -4 | n°: 0356 | 19 | 3.22 | 906 | 154 | 910 | 2200 | -1 | 0 | 14 | 0.995 | 0.67 | 24 | 17 | 92 | 12.6 | 5.0 | 2.5 | 15 | 52
33.8 | 0 | 44.7 | 91 | -2 | n°: 0357 | 29 | 3.22 | 906 | 154 | 910 | 2200 | -1 | 0 | 14 | 1011 | 0.62 | 24 | 17 | 92 | 12.6 | 5.0 | 4.5 | 15 | 52
33.8 | 0 | 116.9 | 91 | -2 | n°: 0358 | 29 | 3.22 | 906 | 154 | 910 | 2200 | -1 | 0 | 20 | 1011 | 0.62 | 24 | 17 | 92 | 12.6 | 5.0 | 4.5 | 74 | 53
33.8 | 0 | 116.9 | 91 | -2 | n°: 0359 | 29 | 3.22 | 906 | 154 | 990 | 2200 | -1 | 0 | 20 | 1011 | 0.62 | 24 | 17 | 92 | 12.6 | 5.0 | 4.5 | 74 | 53
33.8 | 0 | 116.9 | 91 | -2 | n°: 0360 | 29 | 3.22 | 906 | 154 | 990 | 2280 | -1 | 0 | 20 | 1011 | 0.62 | 24 | 17 | 92 | 12.6 | 5.0 | 4.5 | 74 | 53
33.0 | 0 | 116.9 | 91 | 4 | n°: 0361 | 29 | 3.22 | 906 | 154 | 990 | 2280 | -1 | 0 | 20 | 0.974 | 0.68 | 24 | 17 | 92 | 12.6 | 5.0 | 5.0 | 74 | 53
33.0 | 0 | 111.8 | 91 | 4 | n°: 0362 | 26 | 3.22 | 906 | 154 | 990 | 2280 | -1 | 0 | 20 | 0.974 | 0.68 | 24 | 17 | 92 | 12.6 | 5.0 | 5.0 | 99 | 57
33.0 | 0 | 111.8 | 91 | 4 | n°: 0363 | 26 | 3.22 | 906 | 154 | 1050 | 2280 | -1 | 0 | 20 | 0.974 | 0.68 | 24 | 17 | 92 | 12.6 | 5.0 | 5.0 | 99 | 57
33.0 | 0 | 111.8 | 91 | 4 | n°: 0364 | 26 | 3.22 | 906 | 154 | 1050 | 2400 | -1 | 0 | 20 | 0.974 | 0.68 | 24 | 17 | 91 | 12.6 | 5.0 | 4.5 | 99 | 57
34.5 | 0 | 111.8 | 91 | 1 | n°: 0365 | 26 | 3.22 | 906 | 154 | 1050 | 2400 | -1 | 0 | 20 | 1019 | 0.59 | 24 | 17 | 91 | 12.6 | 5.0 | 4.5 | 99 | 57
34.5 | 0 | 115.3 | 91 | 1 | n°: 0366 | 26 | 3.22 | 906 | 154 | 1050 | 2400 | -1 | 0 | 20 | 1019 | 0.59 | 24 | 17 | 91 | 12.6 | 5.0 | 4.5 | 99 | 59
34.5 | 0 | 115.3 | 91 | 1 | n°: 0367 | 26 | 3.22 | 906 | 154 | 1030 | 2400 | -1 | 0 | 20 | 1019 | 0.59 | 24 | 17 | 91 | 12.6 | 5.0 | 4.5 | 99 | 59
34.5 | 0 | 115.3 | 91 | 1 | n°: 0368 | 26 | 3.22 | 906 | 154 | 1030 | 2520 | -1 | 0 | 20 | 1019 | 0.59 | 23 | 17 | 91 | 12.6 | 5.0 | 7.4 | 99 | 59
30.8 | 95 | 115.3 | 91 | -3 | n°: 0369 | 84 | 3.22 | 906 | 154 | 1030 | 2520 | -1 | 0 | 20 | 1041 | 0.19 | 23 | 17 | 91 | 12.6 | 5.0 | 7.4 | 99 | 59
30.8 | 95 | 215.6 | 91 | -3 | n°: 0370 | 84 | 3.22 | 906 | 154 | 1030 | 2520 | -1 | 0 | 30 | 1041 | 0.19 | 23 | 17 | 91 | 12.6 | 5.0 | 7.4 | 99 | 63
30.8 | 95 | 215.6 | 91 | -3 | n°: 0371 | 84 | 3.22 | 906 | 154 | 1310 | 2520 | -1 | 0 | 30 | 1041 | 0.19 | 23 | 17 | 91 | 12.6 | 5.0 | 7.4 | 99 | 63
30.8 | 95 | 215.6 | 91 | -3 | n°: 0372 | 84 | 3.22 | 906 | 154 | 1310 | 2760 | -1 | 0 | 30 | 1041 | 0.19 | 24 | 17 | 91 | 12.5 | 5.0 | 10.6 | 99 | 63
6.0 | 5 | 215.6 | 91 | -5 | n°: 0373 | 23 | 3.22 | 906 | 154 | 1310 | 2760 | -1 | 0 | 30 | 0.999 | 0.40 | 24 | 17 | 91 | 12.5 | 5.0 | 10.6 | 99 | 63
6.0 | 5 | 132.4 | 91 | -5 | n°: 0374 | 23 | 3.22 | 906 | 154 | 1310 | 2760 | -1 | 0 | 8 | 0.999 | 0.40 | 24 | 17 | 91 | 12.5 | 5.0 | 10.6 | 47 | 67
6.0 | 5 | 132.4 | 91 | -5 | n°: 0375 | 23 | 3.22 | 906 | 154 | 1140 | 2760 | -1 | 0 | 8 | 0.999 | 0.40 | 24 | 17 | 91 | 12.5 | 5.0 | 10.6 | 47 | 67
6.0 | 5 | 132.4 | 91 | -5 | n°: 0376 | 23 | 3.22 | 906 | 154 | 1140 | 2320 | -1 | 0 | 8 | 0.999 | 0.40 | 23 | 17 | 91 | 12.6 | 5.0 | 10.6 | 47 | 67
7.5 | 0 | 132.4 | 91 | 0 | n°: 0377 | 23 | 3.22 | 906 | 154 | 1140 | 2320 | -1 | 0 | 8 | 2948 | 0.18 | 23 | 17 | 91 | 12.6 | 5.0 | 1.5 | 47 | 67
7.5 | 0 | 14.1 | 91 | 0 | n°: 0378 | 12 | 3.22 | 906 | 154 | 1140 | 2320 | -1 | 0 | 8 | 2948 | 0.18 | 23 | 17 | 91 | 12.6 | 5.0 | 1.5 | 0 | 67
7.5 | 0 | 14.1 | 91 | 0 | n°: 0379 | 12 | 3.22 | 906 | 154 | 960 | 2320 | -1 | 0 | 8 | 2948 | 0.18 | 23 | 17 | 91 | 12.6 | 5.0 | 1.5 | 0 | 67
7.5 | 0 | 14.1 | 91 | 0 | n°: 0380 | 12 | 3.22 | 906 | 154 | 960 | 1960 | -1 | 0 | 8 | 2948 | 0.18 | 22 | 17 | 91 | 12.6 | 5.0 | 1.5 | 0 | 67
7.5 | 0 | 14.1 | 91 | 0 | n°: 0381 | 12 | 3.22 | 906 | 154 | 960 | 1960 | -1 | 0 | 8 | 3990 | 0.17 | 22 | 17 | 91 | 12.6 | 5.0 | 1.5 | 0 | 67
7.5 | 0 | 16.5 | 91 | 0 | n°: 0382 | 12 | 3.22 | 906 | 154 | 960 | 1960 | -1 | 0 | 10 | 3990 | 0.17 | 22 | 16 | 91 | 12.6 | 5.0 | 1.5 | 0 | 66
7.5 | 0 | 16.5 | 91 | 0 | n°: 0383 | 12 | 3.22 | 906 | 154 | 930 | 1960 | -1 | 0 | 10 | 3990 | 0.17 | 22 | 16 | 91 | 12.5 | 5.0 | 1.5 | 0 | 66
-1.5 | 0 | 16.5 | 91 | 0 | n°: 0384 | 12 | 3.22 | 906 | 154 | 930 | 1920 | -1 | 0 | 10 | 3990 | 0.17 | 22 | 16 | 91 | 12.5 | 5.0 | 2.9 | 0 | 66
-1.5 | 0 | 91.0 | 91 | 0 | n°: 0385 | 25 | 3.22 | 906 | 154 | 930 | 1920 | -1 | 0 | 10 | 1038 | 0.18 | 22 | 16 | 91 | 12.5 | 5.0 | 2.9 | 0 | 66
-1.5 | 0 | 91.0 | 91 | 0 | n°: 0386 | 25 | 3.22 | 906 | 154 | 930 | 1920 | -1 | 0 | 19 | 1038 | 0.18 | 22 | 16 | 91 | 12.5 | 5.0 | 2.9 | 0 | 64
-1.5 | 0 | 91.0 | 91 | 0 | n°: 0387 | 25 | 3.22 | 906 | 154 | 960 | 1920 | -1 | 0 | 19 | 1038 | 0.18 | 22 | 16 | 91 | 12.6 | 5.0 | 2.9 | 0 | 64
27.0 | 0 | 91.0 | 91 | 0 | n°: 0388 | 25 | 3.22 | 906 | 154 | 960 | 1960 | -1 | 0 | 19 | 0.985 | 0.68 | 22 | 16 | 91 | 12.6 | 5.0 | 6.7 | 0 | 64
27.0 | 34 | 132.8 | 91 | -3 | n°: 0389 | 37 | 3.22 | 906 | 154 | 960 | 1960 | -1 | 0 | 19 | 0.985 | 0.68 | 22 | 16 | 91 | 12.6 | 5.0 | 6.7 | 79 | 64
27.0 | 34 | 132.8 | 91 | -3 | n°: 0390 | 37 | 3.22 | 906 | 154 | 960 | 1960 | -1 | 0 | 21 | 0.985 | 0.68 | 22 | 16 | 91 | 12.6 | 5.0 | 6.7 | 79 | 67
27.0 | 34 | 132.8 | 91 | -3 | n°: 0391 | 37 | 3.22 | 906 | 154 | 1080 | 1960 | -1 | 0 | 21 | 0.985 | 0.68 | 23 | 16 | 91 | 12.6 | 5.0 | 6.7 | 79 | 67
30.8 | 34 | 132.8 | 91 | -3 | n°: 0392 | 37 | 3.22 | 906 | 154 | 1080 | 2040 | -1 | 0 | 21 | 1008 | 0.66 | 23 | 16 | 91 | 12.6 | 5.0 | 5.2 | 79 | 67
30.8 | 0 | 101.7 | 91 | 1 | n°: 0393 | 25 | 3.22 | 906 | 154 | 1080 | 2040 | -1 | 0 | 21 | 1008 | 0.66 | 23 | 16 | 91 | 12.6 | 5.0 | 5.2 | 12 | 67
30.8 | 0 | 101.7 | 91 | 1 | n°: 0394 | 25 | 3.22 | 906 | 154 | 1080 | 2040 | -1 | 0 | 19 | 1008 | 0.66 | 23 | 16 | 91 | 12.6 | 5.0 | 5.2 | 12 | 68
30.8 | 0 | 101.7 | 91 | 1 | n°: 0395 | 25 | 3.22 | 906 | 154 | 1050 | 2040 | -1 | 0 | 19 | 1008 | 0.66 | 23 | 16 | 91 | 12.6 | 5.0 | 5.2 | 12 | 68
33.0 | 0 | 101.7 | 91 | 1 | n°: 0396 | 25 | 3.22 | 906 | 154 | 1050 | 2080 | -1 | 0 | 19 | 1016 | 0.66 | 23 | 16 | 91 | 12.6 | 5.0 | 4.2 | 12 | 68
33.0 | 0 | 61.7 | 91 | -1 | n°: 0397 | 20 | 3.22 | 906 | 154 | 1050 | 2080 | -1 | 0 | 19 | 1016 | 0.36 | 23 | 16 | 91 | 12.6 | 5.0 | 4.2 | 9 | 68
33.0 | 0 | 61.7 | 91 | -1 | n°: 0398 | 20 | 3.22 | 906 | 154 | 1050 | 2080 | -1 | 0 | 11 | 1016 | 0.36 | 23 | 16 | 91 | 12.6 | 5.0 | 4.2 | 9 | 69
33.0 | 0 | 61.7 | 91 | -1 | n°: 0399 | 20 | 3.22 | 906 | 154 | 980 | 2080 | -1 | 0 | 11 | 1016 | 0.36 | 23 | 16 | 91 | 12.8 | 5.0 | 4.2 | 9 | 69
25.5 | 0 | 61.7 | 91 | -1 | n°: 0400 | 20 | 3.22 | 906 | 154 | 980 | 2080 | -1 | 0 | 11 | 1041 | 0.56 | 22 | 16 | 91 | 12.8 | 5.0 | 1.5 | 9 | 69
25.5 | 0 | 21.8 | 91 | 1 | n°: 0401 | 15 | 3.22 | 906 | 154 | 980 | 2080 | -1 | 0 | 11 | 1041 | 0.56 | 22 | 16 | 91 | 12.8 | 5.0 | 1.5 | 4 | 69
25.5 | 0 | 21.8 | 91 | 1 | n°: 0402 | 15 | 3.22 | 906 | 154 | 980 | 2080 | -1 | 0 | 8 | 1041 | 0.56 | 22 | 16 | 91 | 12.8 | 5.0 | 1.5 | 4 | 69
25.5 | 0 | 21.8 | 91 | 1 | n°: 0403 | 15 | 3.21 | 906 | 154 | 940 | 2080 | -1 | 0 | 8 | 1041 | 0.56 | 22 | 16 | 91 | 12.7 | 5.0 | 1.5 | 4 | 69
7.5 | 0 | 21.8 | 91 | 1 | n°: 0404 | 15 | 3.21 | 906 | 154 | 940 | 2040 | -1 | 0 | 8 | 3295 | 0.56 | 22 | 16 | 91 | 12.7 | 5.0 | 1.5 | 4 | 69
7.5 | 0 | 18.5 | 91 | 0 | n°: 0405 | 13 | 3.21 | 906 | 154 | 940 | 2040 | -1 | 0 | 8 | 3295 | 0.17 | 22 | 16 | 91 | 12.7 | 5.0 | 1.5 | 0 | 69
7.5 | 0 | 18.5 | 91 | 0 | n°: 0406 | 13 | 3.21 | 906 | 154 | 940 | 2040 | -1 | 0 | 8 | 3295 | 0.17 | 22 | 16 | 91 | 12.7 | 5.0 | 1.5 | 0 | 68
7.5 | 0 | 18.5 | 91 | 0 | n°: 0407 | 13 | 3.22 | 906 | 154 | 930 | 2040 | -1 | 0 | 8 | 3295 | 0.17 | 23 | 16 | 91 | 12.8 | 5.0 | 1.5 | 0 | 68
7.5 | 0 | 18.5 | 91 | 0 | n°: 0408 | 13 | 3.22 | 906 | 154 | 930 | 2000 | -1 | 0 | 8 | 3990 | 0.17 | 23 | 16 | 91 | 12.8 | 5.0 | 1.5 | 0 | 68
7.5 | 0 | 17.0 | 91 | 0 | n°: 0409 | 12 | 3.22 | 906 | 154 | 930 | 2000 | -1 | 0 | 8 | 3990 | 0.17 | 23 | 16 | 91 | 12.8 | 5.0 | 1.5 | 0 | 66
7.5 | 0 | 17.0 | 91 | 0 | n°: 0410 | 12 | 3.22 | 906 | 154 | 920 | 2000 | -1 | 0 | 8 | 3990 | 0.17 | 23 | 16 | 91 | 12.8 | 5.0 | 1.5 | 0 | 66
7.5 | 0 | 17.0 | 91 | 0 | n°: 0411 | 12 | 3.22 | 906 | 154 | 920 | 1960 | -1 | 0 | 8 | 3990 | 0.17 | 23 | 16 | 91 | 12.6 | 5.0 | 1.5 | 0 | 66
7.5 | 0 | 17.0 | 91 | 0 | n°: 0412 | 12 | 3.22 | 906 | 154 | 920 | 1960 | -1 | 0 | 8 | 3990 | 0.17 | 23 | 16 | 91 | 12.6 | 5.0 | 1.5 | 0 | 66
7.5 | 0 | 17.0 | 91 | 0 | n°: 0413 | 12 | 3.22 | 906 | 154 | 920 | 1960 | -1 | 0 | 8 | 3990 | 0.17 | 23 | 16 | 91 | 12.6 | 5.0 | 1.5 | 0 | 64
7.5 | 0 | 17.0 | 91 | 0 | n°: 0414 | 12 | 3.22 | 906 | 154 | 920 | 1960 | -1 | 0 | 8 | 3990 | 0.17 | 23 | 16 | 91 | 12.6 | 5.0 | 1.5 | 0 | 64
7.5 | 0 | 17.0 | 91 | 0 | n°: 0415 | 12 | 3.22 | 906 | 154 | 920 | 1920 | -1 | 0 | 8 | 3990 | 0.17 | 23 | 16 | 91 | 12.6 | 5.0 | 1.5 | 0 | 64
7.5 | 0 | 15.9 | 91 | 0 | n°: 0416 | 12 | 3.22 | 906 | 154 | 920 | 1920 | -1 | 0 | 8 | 3990 | 0.18 | 23 | 16 | 91 | 12.6 | 5.0 | 1.5 | 0 | 64
7.5 | 0 | 15.9 | 91 | 0 | n°: 0417 | 12 | 3.22 | 906 | 154 | 920 | 1920 | -1 | 0 | 8 | 3990 | 0.18 | 23 | 16 | 91 | 12.6 | 5.0 | 1.5 | 0 | 63
7.5 | 0 | 15.9 | 91 | 0 | n°: 0418 | 12 | 3.22 | 906 | 154 | 920 | 1920 | -1 | 0 | 8 | 3990 | 0.18 | 23 | 16 | 91 | 12.6 | 5.0 | 1.5 | 0 | 63
7.5 | 0 | 15.9 | 91 | 0 | n°: 0419 | 12 | 3.22 | 906 | 154 | 920 | 1840 | -1 | 0 | 8 | 3990 | 0.18 | 24 | 16 | 91 | 12.6 | 5.0 | 1.5 | 0 | 63
7.5 | 0 | 24.3 | 91 | 0 | n°: 0420 | 16 | 3.22 | 906 | 154 | 920 | 1840 | -1 | 0 | 8 | 3990 | 0.18 | 24 | 16 | 91 | 12.6 | 5.0 | 1.5 | 0 | 63
7.5 | 0 | 24.3 | 91 | 0 | n°: 0421 | 16 | 3.22 | 906 | 154 | 920 | 1840 | -1 | 0 | 13 | 3990 | 0.18 | 24 | 16 | 91 | 12.6 | 5.0 | 1.5 | 0 | 62
7.5 | 0 | 24.3 | 91 | 0 | n°: 0422 | 16 | 3.22 | 906 | 154 | 910 | 1840 | -1 | 0 | 13 | 3990 | 0.18 | 24 | 16 | 91 | 12.7 | 5.0 | 1.5 | 0 | 62
6.8 | 54 | 24.3 | 91 | 0 | n°: 0423 | 16 | 3.22 | 906 | 154 | 910 | 1840 | -1 | 0 | 13 | 0.986 | 0.29 | 24 | 16 | 91 | 12.7 | 5.0 | 6.0 | 0 | 62
6.8 | 54 | 116.7 | 91 | -1 | n°: 0424 | 66 | 3.22 | 906 | 154 | 910 | 1840 | -1 | 0 | 26 | 0.986 | 0.29 | 24 | 16 | 91 | 12.7 | 5.0 | 6.0 | 0 | 62
6.8 | 54 | 116.7 | 91 | -1 | n°: 0425 | 66 | 3.22 | 906 | 154 | 910 | 1840 | -1 | 0 | 26 | 0.986 | 0.29 | 24 | 16 | 91 | 12.7 | 5.0 | 6.0 | 0 | 63
6.8 | 54 | 116.7 | 91 | -1 | n°: 0426 | 66 | 3.22 | 906 | 154 | 1000 | 1840 | -1 | 0 | 26 | 0.986 | 0.29 | 23 | 16 | 91 | 12.6 | 5.0 | 6.0 | 0 | 63
27.0 | 22 | 116.7 | 91 | -1 | n°: 0427 | 66 | 3.22 | 906 | 154 | 1000 | 1920 | -1 | 0 | 26 | 0.989 | 0.70 | 23 | 16 | 91 | 12.6 | 5.0 | 7.2 | 0 | 63
27.0 | 22 | 137.8 | 91 | -5 | n°: 0428 | 52 | 3.22 | 906 | 154 | 1000 | 1920 | -1 | 0 | 15 | 0.989 | 0.70 | 23 | 16 | 91 | 12.6 | 5.0 | 7.2 | 56 | 63
27.0 | 22 | 137.8 | 91 | -5 | n°: 0429 | 52 | 3.22 | 906 | 154 | 1100 | 1920 | -1 | 0 | 15 | 0.989 | 0.70 | 23 | 16 | 91 | 12.6 | 5.0 | 7.2 | 56 | 66
27.0 | 22 | 137.8 | 91 | -5 | n°: 0430 | 52 | 3.22 | 906 | 154 | 1100 | 1960 | -1 | 0 | 15 | 0.989 | 0.70 | 23 | 16 | 91 | 12.7 | 5.0 | 7.2 | 56 | 66
2.3 | 0 | 137.8 | 91 | -5 | n°: 0431 | 52 | 3.22 | 906 | 154 | 1100 | 1960 | -1 | 0 | 15 | 1029 | 0.68 | 23 | 16 | 91 | 12.7 | 5.0 | 2.1 | 56 | 66
2.3 | 0 | 18.2 | 91 | 12 | n°: 0432 | 14 | 3.22 | 906 | 154 | 1100 | 1960 | -1 | 0 | 8 | 1029 | 0.68 | 23 | 16 | 91 | 12.7 | 5.0 | 2.1 | 1 | 66
2.3 | 0 | 18.2 | 91 | 12 | n°: 0433 | 14 | 3.22 | 906 | 154 | 1100 | 1960 | -1 | 0 | 8 | 1029 | 0.68 | 23 | 16 | 91 | 12.7 | 5.0 | 2.1 | 1 | 66
2.3 | 0 | 18.2 | 91 | 12 | n°: 0434 | 14 | 3.22 | 906 | 154 | 960 | 1680 | -1 | 0 | 8 | 1029 | 0.68 | 22 | 16 | 91 | 12.7 | 5.0 | 2.1 | 1 | 66
18.0 | 0 | 18.2 | 91 | 0 | n°: 0435 | 14 | 3.22 | 906 | 154 | 960 | 1680 | -1 | 0 | 8 | 1529 | 0.22 | 22 | 16 | 91 | 12.7 | 5.0 | 5.4 | 1 | 66
18.0 | 0 | 110.7 | 91 | 0 | n°: 0436 | 48 | 3.22 | 906 | 154 | 960 | 1680 | -1 | 0 | 8 | 1529 | 0.22 | 22 | 16 | 91 | 12.7 | 5.0 | 5.4 | 0 | 66
18.0 | 0 | 110.7 | 91 | 0 | n°: 0437 | 48 | 3.22 | 906 | 154 | 960 | 1680 | -1 | 0 | 8 | 1529 | 0.22 | 22 | 16 | 91 | 12.7 | 5.0 | 5.4 | 0 | 64
18.0 | 0 | 110.7 | 91 | 0 | n°: 0438 | 48 | 3.22 | 906 | 154 | 960 | 1640 | -1 | 0 | 8 | 1529 | 0.22 | 22 | 16 | 91 | 12.5 | 5.0 | 5.4 | 0 | 64
4.5 | 0 | 11.7 | 91 | 0 | n°: 0439 | 8 | 3.22 | 906 | 154 | 960 | 1640 | -1 | 0 | 8 | 3990 | 0.18 | 22 | 16 | 91 | 12.5 | 5.0 | 1.5 | 0 | 64
4.5 | 0 | 11.7 | 91 | 0 | n°: 0440 | 8 | 3.22 | 906 | 154 | 960 | 1640 | -1 | 0 | 8 | 3990 | 0.18 | 22 | 16 | 91 | 12.5 | 5.0 | 1.5 | 0 | 63
4.5 | 0 | 11.7 | 91 | 0 | n°: 0441 | 8 | 2.54 | 906 | 154 | 930 | 1640 | -1 | 0 | 8 | 3990 | 0.18 | 22 | 16 | 91 | 12.6 | 5.0 | 1.5 | 0 | 63
8.3 | 0 | 11.7 | 91 | 0 | n°: 0442 | 8 | 2.54 | 906 | 154 | 930 | 2440 | -1 | 0 | 8 | 3990 | 0.18 | 22 | 16 | 91 | 12.6 | 5.0 | 1.5 | 0 | 63
8.3 | 0 | 23.0 | 91 | 0 | n°: 0443 | 16 | 2.54 | 906 | 154 | 930 | 2440 | -1 | 0 | 8 | 3990 | 0.18 | 22 | 16 | 91 | 12.6 | 5.0 | 1.5 | 0 | 63
8.3 | 0 | 23.0 | 91 | 0 | n°: 0444 | 16 | 2.54 | 906 | 154 | 930 | 2440 | -1 | 0 | 8 | 3990 | 0.18 | 22 | 16 | 91 | 12.6 | 5.0 | 1.5 | 0 | 58
8.3 | 0 | 23.0 | 91 | 0 | n°: 0445 | 16 | 2.45 | 906 | 154 | 930 | 2440 | -1 | 0 | 8 | 3990 | 0.18 | 23 | 16 | 91 | 12.6 | 5.0 | 1.5 | 0 | 58
7.5 | 0 | 23.0 | 91 | 0 | n°: 0446 | 16 | 2.45 | 906 | 154 | 930 | 2200 | -1 | 0 | 8 | 3990 | 0.18 | 23 | 16 | 91 | 12.6 | 5.0 | 1.5 | 0 | 58
7.5 | 0 | 19.6 | 91 | 0 | n°: 0447 | 14 | 2.45 | 906 | 154 | 930 | 2200 | -1 | 0 | 8 | 3990 | 0.18 | 23 | 16 | 91 | 12.6 | 5.0 | 1.5 | 0 | 51
7.5 | 0 | 19.6 | 91 | 0 | n°: 0448 | 14 | 2.52 | 906 | 154 | 920 | 2200 | -1 | 0 | 8 | 3990 | 0.18 | 23 | 16 | 91 | 12.6 | 5.0 | 1.5 | 0 | 51
7.5 | 0 | 19.6 | 91 | 0 | n°: 0449 | 14 | 2.52 | 906 | 154 | 920 | 1920 | -1 | 0 | 8 | 3990 | 0.18 | 23 | 16 | 91 | 12.7 | 5.0 | 1.5 | 0 | 51
7.5 | 0 | 16.1 | 91 | 0 | n°: 0450 | 12 | 2.52 | 906 | 154 | 920 | 1920 | -1 | 0 | 8 | 3990 | 0.19 | 23 | 16 | 91 | 12.7 | 5.0 | 1.5 | 0 | 51
7.5 | 0 | 16.1 | 91 | 0 | n°: 0451 | 12 | 2.52 | 906 | 154 | 920 | 1920 | -1 | 0 | 8 | 3990 | 0.19 | 23 | 16 | 91 | 12.7 | 5.0 | 1.5 | 0 | 46
7.5 | 0 | 16.1 | 91 | 0 | n°: 0452 | 12 | 2.88 | 906 | 154 | 920 | 1920 | -1 | 0 | 8 | 3990 | 0.19 | 23 | 16 | 91 | 12.5 | 5.0 | 1.5 | 0 | 46
7.5 | 0 | 16.1 | 91 | 0 | n°: 0453 | 12 | 2.88 | 906 | 154 | 920 | 1800 | -1 | 0 | 8 | 3990 | 0.19 | 23 | 16 | 91 | 12.5 | 5.0 | 1.5 | 0 | 46
7.5 | 0 | 60.8 | 91 | 0 | n°: 0454 | 13 | 2.88 | 906 | 154 | 920 | 1800 | -1 | 0 | 8 | 3990 | 0.20 | 23 | 16 | 91 | 12.5 | 5.0 | 1.5 | 0 | 46
7.5 | 0 | 60.8 | 91 | 0 | n°: 0455 | 13 | 2.88 | 906 | 154 | 920 | 1800 | -1 | 0 | 30 | 3990 | 0.20 | 23 | 16 | 91 | 12.5 | 5.0 | 1.5 | 0 | 43
7.5 | 0 | 60.8 | 91 | 0 | n°: 0456 | 13 | 3.23 | 906 | 154 | 910 | 1800 | -1 | 0 | 30 | 3990 | 0.20 | 23 | 16 | 91 | 12.6 | 5.0 | 1.5 | 0 | 43
28.5 | 95 | 60.8 | 91 | 0 | n°: 0457 | 13 | 3.23 | 906 | 154 | 910 | 1840 | -1 | 0 | 30 | 0.995 | 0.62 | 23 | 16 | 91 | 12.6 | 5.0 | 6.4 | 0 | 43
28.5 | 95 | 126.5 | 91 | 1 | n°: 0458 | 77 | 3.23 | 906 | 154 | 910 | 1840 | -1 | 0 | 30 | 0.995 | 0.62 | 23 | 16 | 91 | 12.6 | 5.0 | 6.4 | 3 | 43
28.5 | 95 | 126.5 | 91 | 1 | n°: 0459 | 77 | 3.23 | 906 | 154 | 910 | 1840 | -1 | 0 | 31 | 0.995 | 0.62 | 23 | 16 | 91 | 12.6 | 5.0 | 6.4 | 3 | 46
28.5 | 95 | 126.5 | 91 | 1 | n°: 0460 | 77 | 3.22 | 906 | 154 | 1050 | 1840 | -1 | 0 | 31 | 0.995 | 0.62 | 22 | 16 | 91 | 12.6 | 5.0 | 6.4 | 3 | 46
22.5 | 17 | 126.5 | 91 | 1 | n°: 0461 | 77 | 3.22 | 906 | 154 | 1050 | 2040 | -1 | 0 | 31 | 0.999 | 0.45 | 22 | 16 | 91 | 12.6 | 5.0 | 7.3 | 3 | 46
22.5 | 17 | 106.3 | 91 | -3 | n°: 0462 | 26 | 3.22 | 906 | 154 | 1050 | 2040 | -1 | 0 | 13 | 0.999 | 0.45 | 22 | 16 | 91 | 12.6 | 5.0 | 7.3 | 83 | 46
22.5 | 17 | 106.3 | 91 | -3 | n°: 0463 | 26 | 3.22 | 906 | 154 | 1050 | 2040 | -1 | 0 | 13 | 0.999 | 0.45 | 22 | 16 | 91 | 12.6 | 5.0 | 7.3 | 83 | 51
22.5 | 17 | 106.3 | 91 | -3 | n°: 0464 | 26 | 3.22 | 906 | 154 | 1070 | 2040 | -1 | 0 | 13 | 0.999 | 0.45 | 22 | 16 | 91 | 12.7 | 5.0 | 7.3 | 83 | 51
13.5 | 0 | 106.3 | 91 | -3 | n°: 0465 | 26 | 3.22 | 906 | 154 | 1070 | 2080 | -1 | 0 | 13 | 0.989 | 0.73 | 22 | 16 | 91 | 12.7 | 5.0 | 2.1 | 83 | 51
13.5 | 0 | 20.2 | 91 | 0 | n°: 0466 | 15 | 3.22 | 906 | 154 | 1070 | 2080 | -1 | 0 | 8 | 0.989 | 0.73 | 22 | 16 | 91 | 12.7 | 5.0 | 2.1 | 2 | 51
13.5 | 0 | 20.2 | 91 | 0 | n°: 0467 | 15 | 3.22 | 906 | 154 | 1070 | 2080 | -1 | 0 | 8 | 0.989 | 0.73 | 22 | 16 | 91 | 12.7 | 5.0 | 2.1 | 2 | 51
13.5 | 0 | 20.2 | 91 | 0 | n°: 0468 | 15 | 3.22 | 906 | 154 | 960 | 2080 | -1 | 0 | 8 | 0.989 | 0.73 | 22 | 16 | 91 | 12.6 | 5.0 | 2.1 | 2 | 51
7.5 | 0 | 20.2 | 91 | 0 | n°: 0469 | 15 | 3.22 | 906 | 154 | 960 | 2040 | -1 | 0 | 8 | 1556 | 0.71 | 22 | 16 | 91 | 12.6 | 5.0 | 1.5 | 2 | 51
7.5 | 0 | 18.7 | 91 | 0 | n°: 0470 | 13 | 3.22 | 906 | 154 | 960 | 2040 | -1 | 0 | 8 | 1556 | 0.71 | 22 | 16 | 91 | 12.6 | 5.0 | 1.5 | 0 | 51
7.5 | 0 | 18.7 | 91 | 0 | n°: 0471 | 13 | 3.22 | 906 | 154 | 960 | 2040 | -1 | 0 | 8 | 1556 | 0.71 | 22 | 16 | 91 | 12.6 | 5.0 | 1.5 | 0 | 48
7.5 | 0 | 18.7 | 91 | 0 | n°: 0472 | 13 | 3.22 | 906 | 154 | 930 | 1920 | -1 | 0 | 8 | 1556 | 0.71 | 22 | 16 | 91 | 12.6 | 5.0 | 1.5 | 0 | 48
7.5 | 0 | 18.7 | 91 | 0 | n°: 0473 | 13 | 3.22 | 906 | 154 | 930 | 1920 | -1 | 0 | 8 | 3990 | 0.18 | 22 | 16 | 91 | 12.6 | 5.0 | 1.5 | 0 | 48
7.5 | 0 | 16.5 | 91 | 0 | n°: 0474 | 12 | 3.22 | 906 | 154 | 930 | 1920 | -1 | 0 | 8 | 3990 | 0.18 | 22 | 16 | 91 | 12.6 | 5.0 | 1.5 | 0 | 47
7.5 | 0 | 16.5 | 91 | 0 | n°: 0475 | 12 | 3.23 | 906 | 154 | 920 | 1920 | -1 | 0 | 8 | 3990 | 0.18 | 22 | 16 | 91 | 12.8 | 5.0 | 1.5 | 0 | 47
7.5 | 0 | 16.5 | 91 | 0 | n°: 0476 | 12 | 3.23 | 906 | 154 | 920 | 1840 | -1 | 0 | 8 | 3990 | 0.19 | 22 | 16 | 91 | 12.8 | 5.0 | 1.5 | 0 | 47
7.5 | 0 | 14.6 | 91 | 0 | n°: 0477 | 10 | 3.23 | 906 | 154 | 920 | 1840 | -1 | 0 | 11 | 3990 | 0.19 | 22 | 16 | 91 | 12.8 | 5.0 | 1.5 | 0 | 45
7.5 | 0 | 14.6 | 91 | 0 | n°: 0478 | 10 | 3.22 | 906 | 154 | 920 | 1840 | -1 | 0 | 11 | 3990 | 0.19 | 22 | 16 | 91 | 12.7 | 5.0 | 1.5 | 0 | 45
7.5 | 0 | 14.6 | 91 | 0 | n°: 0479 | 10 | 3.22 | 906 | 154 | 920 | 1840 | -1 | 0 | 11 | 3990 | 0.19 | 22 | 16 | 91 | 12.7 | 5.0 | 2.9 | 0 | 45
7.5 | 0 | 62.6 | 91 | 0 | n°: 0480 | 21 | 3.22 | 906 | 154 | 920 | 1840 | -1 | 0 | 11 | 1061 | 0.21 | 22 | 16 | 91 | 12.7 | 5.0 | 2.9 | 0 | 45
7.5 | 0 | 62.6 | 91 | 0 | n°: 0481 | 21 | 3.22 | 906 | 154 | 920 | 1840 | -1 | 0 | 16 | 1061 | 0.21 | 22 | 16 | 91 | 12.7 | 5.0 | 2.9 | 0 | 45
7.5 | 0 | 62.6 | 91 | 0 | n°: 0482 | 21 | 3.22 | 906 | 154 | 920 | 1840 | -1 | 0 | 16 | 1061 | 0.21 | 22 | 16 | 91 | 12.7 | 5.0 | 2.9 | 0 | 45
31.5 | 0 | 62.6 | 91 | 0 | n°: 0483 | 21 | 3.22 | 906 | 154 | 920 | 1840 | -1 | 0 | 16 | 1061 | 0.21 | 22 | 16 | 91 | 12.7 | 5.0 | 3.9 | 0 | 45
31.5 | 0 | 68.3 | 91 | 0 | n°: 0484 | 22 | 3.22 | 906 | 154 | 920 | 1840 | -1 | 0 | 16 | 0.963 | 0.72 | 22 | 16 | 91 | 12.7 | 5.0 | 3.9 | 3 | 45
31.5 | 0 | 68.3 | 91 | 0 | n°: 0485 | 22 | 3.22 | 906 | 154 | 920 | 1840 | -1 | 0 | 16 | 0.963 | 0.72 | 22 | 17 | 91 | 12.7 | 5.0 | 3.9 | 3 | 45
31.5 | 0 | 68.3 | 91 | 0 | n°: 0486 | 22 | 3.23 | 906 | 154 | 940 | 1840 | -1 | 0 | 16 | 0.963 | 0.72 | 22 | 17 | 91 | 12.8 | 5.0 | 3.9 | 3 | 45
33.8 | 0 | 68.3 | 91 | 0 | n°: 0487 | 22 | 3.23 | 906 | 154 | 940 | 1880 | -1 | 0 | 16 | 0.990 | 0.71 | 22 | 17 | 91 | 12.8 | 5.0 | 3.5 | 3 | 45
33.8 | 0 | 65.3 | 91 | 4 | n°: 0488 | 22 | 3.23 | 906 | 154 | 940 | 1880 | -1 | 0 | 16 | 0.990 | 0.71 | 22 | 17 | 91 | 12.8 | 5.0 | 3.5 | 6 | 45
33.8 | 0 | 65.3 | 91 | 4 | n°: 0489 | 22 | 3.23 | 906 | 154 | 940 | 1880 | -1 | 0 | 13 | 0.990 | 0.71 | 22 | 17 | 91 | 12.8 | 5.0 | 3.5 | 6 | 46
33.8 | 0 | 65.3 | 91 | 4 | n°: 0490 | 22 | 3.22 | 906 | 154 | 950 | 1880 | -1 | 0 | 13 | 0.990 | 0.71 | 22 | 17 | 91 | 12.7 | 5.0 | 3.5 | 6 | 46
22.5 | 0 | 65.3 | 91 | 4 | n°: 0491 | 22 | 3.22 | 906 | 154 | 950 | 1920 | -1 | 0 | 13 | 0.992 | 0.66 | 22 | 17 | 91 | 12.7 | 5.0 | 2.4 | 6 | 46
22.5 | 0 | 34.0 | 91 | 3 | n°: 0492 | 18 | 3.22 | 906 | 154 | 950 | 1920 | -1 | 0 | 12 | 0.992 | 0.66 | 22 | 17 | 91 | 12.7 | 5.0 | 2.4 | 5 | 46
22.5 | 0 | 34.0 | 91 | 3 | n°: 0493 | 18 | 3.22 | 906 | 154 | 930 | 1920 | -1 | 0 | 12 | 0.992 | 0.66 | 22 | 17 | 91 | 12.7 | 5.0 | 2.4 | 5 | 46
22.5 | 0 | 34.0 | 91 | 3 | n°: 0494 | 18 | 3.22 | 906 | 154 | 930 | 1920 | -1 | 0 | 12 | 0.992 | 0.66 | 22 | 17 | 91 | 12.8 | 5.0 | 2.4 | 5 | 46
33.8 | 0 | 34.0 | 91 | -2 | n°: 0495 | 18 | 3.22 | 906 | 154 | 930 | 1920 | -1 | 0 | 12 | 1019 | 0.61 | 22 | 17 | 91 | 12.8 | 5.0 | 2.1 | 5 | 46
33.8 | 0 | 25.0 | 91 | -2 | n°: 0496 | 16 | 3.22 | 906 | 154 | 930 | 1920 | -1 | 0 | 9 | 1019 | 0.61 | 22 | 17 | 91 | 12.8 | 5.0 | 2.1 | 5 | 46
33.8 | 0 | 25.0 | 91 | -2 | n°: 0497 | 16 | 3.22 | 906 | 154 | 920 | 1920 | -1 | 0 | 9 | 1019 | 0.61 | 22 | 17 | 91 | 12.8 | 5.0 | 2.1 | 5 | 46
33.8 | 0 | 25.0 | 91 | -2 | n°: 0498 | 16 | 3.22 | 906 | 154 | 920 | 1840 | -1 | 0 | 9 | 1019 | 0.61 | 22 | 17 | 91 | 12.8 | 5.0 | 1.6 | 5 | 46
11.3 | 0 | 25.0 | 91 | 0 | n°: 0499 | 16 | 3.22 | 906 | 154 | 920 | 1840 | -1 | 0 | 9 | 0.992 | 0.32 | 22 | 17 | 91 | 12.8 | 5.0 | 1.6 | 5 | 46
11.3 | 0 | 14.3 | 91 | 0 | n°: 0500 | 11 | 3.22 | 906 | 154 | 920 | 1840 | -1 | 0 | 8 | 0.992 | 0.32 | 22 | 17 | 91 | 12.8 | 5.0 | 1.6 | 0 | 45
11.3 | 0 | 14.3 | 91 | 0 | n°: 0501 | 11 | 3.22 | 906 | 154 | 920 | 1840 | -1 | 0 | 8 | 0.992 | 0.32 | 22 | 17 | 91 | 12.8 | 5.0 | 1.6 | 0 | 45
7.5 | 0 | 14.3 | 91 | 0 | n°: 0502 | 11 | 3.22 | 906 | 154 | 920 | 1760 | -1 | 0 | 8 | 0.992 | 0.32 | 22 | 17 | 91 | 12.8 | 5.0 | 1.5 | 0 | 45
7.5 | 0 | 13.9 | 91 | 0 | n°: 0503 | 10 | 3.22 | 906 | 154 | 920 | 1760 | -1 | 0 | 8 | 3372 | 0.19 | 22 | 17 | 91 | 12.8 | 5.0 | 1.5 | 0 | 45
7.5 | 0 | 13.9 | 49 | 0 | n°: 0504 | 10 | 3.22 | 906 | 154 | 920 | 1760 | -1 | 0 | 8 | 3372 | 0.19 | 22 | 17 | 91 | 12.8 | 5.0 | 1.5 | 0 | 42
7.5 | 0 | 13.9 | 49 | 0 | n°: 0505 | 10 | 3.22 | 906 | 154 | 920 | 1760 | 0 | 1 | 8 | 3372 | 0.19 | 22 | 17 | 91 | 12.7 | 5.0 | 1.5 | 0 | 42
4.5 | 0 | 13.9 | 49 | 0 | n°: 0506 | 10 | 3.22 | 906 | 154 | 920 | 1680 | 0 | 1 | 8 | 3990 | 0.19 | 22 | 17 | 91 | 12.7 | 5.0 | 1.5 | 0 | 42
4.5 | 0 | 12.1 | 49 | 0 | n°: 0507 | 8 | 3.22 | 906 | 154 | 920 | 1680 | 0 | 1 | 8 | 3990 | 0.19 | 22 | 17 | 91 | 12.7 | 5.0 | 1.5 | 0 | 42
4.5 | 0 | 12.1 | 49 | 0 | n°: 0508 | 8 | 3.22 | 906 | 154 | 920 | 1680 | 2 | 3 | 8 | 3990 | 0.19 | 22 | 16 | 91 | 12.7 | 5.0 | 1.5 | 0 | 40
4.5 | 0 | 12.1 | 49 | 0 | n°: 0509 | 8 | 3.22 | 906 | 154 | 920 | 1680 | 2 | 3 | 8 | 3990 | 0.19 | 23 | 16 | 91 | 12.7 | 5.0 | 1.5 | 0 | 40
2.3 | 0 | 12.1 | 49 | 0 | n°: 0510 | 8 | 3.22 | 906 | 154 | 920 | 1560 | 2 | 3 | 8 | 3990 | 0.19 | 23 | 16 | 91 | 12.7 | 5.0 | 1.5 | 0 | 40
2.3 | 0 | 11.5 | 49 | 0 | n°: 0511 | 8 | 3.22 | 906 | 154 | 920 | 1560 | 2 | 3 | 8 | 3990 | 0.19 | 23 | 16 | 91 | 12.7 | 5.0 | 1.5 | 0 | 38
2.3 | 0 | 11.5 | 48 | 0 | n°: 0512 | 8 | 3.22 | 906 | 154 | 920 | 1560 | 4 | 4 | 8 | 3990 | 0.19 | 23 | 16 | 91 | 12.7 | 5.0 | 1.5 | 0 | 38
2.3 | 0 | 11.5 | 48 | 0 | n°: 0513 | 8 | 2.61 | 906 | 154 | 920 | 1440 | 4 | 4 | 8 | 3990 | 0.19 | 23 | 16 | 91 | 12.6 | 5.0 | 1.5 | 0 | 38
0.8 | 0 | 11.5 | 48 | 0 | n°: 0514 | 8 | 2.61 | 906 | 154 | 920 | 1440 | 4 | 4 | 8 | 3990 | 0.20 | 23 | 16 | 91 | 12.6 | 5.0 | 1.5 | 0 | 38
0.8 | 0 | 9.8 | 48 | 0 | n°: 0515 | 6 | 2.61 | 906 | 154 | 920 | 1440 | 4 | 4 | 8 | 3990 | 0.20 | 23 | 16 | 91 | 12.6 | 5.0 | 1.5 | 0 | 33
0.8 | 0 | 9.8 | 48 | 0 | n°: 0516 | 6 | 2.61 | 906 | 154 | 910 | 1440 | 8 | 10 | 8 | 3990 | 0.20 | 23 | 16 | 91 | 12.6 | 5.0 | 1.5 | 0 | 33
0.8 | 0 | 9.8 | 48 | 0 | n°: 0517 | 6 | 2.87 | 906 | 154 | 910 | 1280 | 8 | 10 | 8 | 3990 | 0.20 | 23 | 16 | 91 | 12.6 | 5.0 | 1.5 | 0 | 33
0.8 | 0 | 9.8 | 48 | 0 | n°: 0518 | 6 | 2.87 | 906 | 154 | 910 | 1280 | 8 | 10 | 8 | 3990 | 0.19 | 23 | 16 | 91 | 12.6 | 5.0 | 1.5 | 0 | 33
0.8 | 0 | 12.3 | 48 | 0 | n°: 0519 | 8 | 2.87 | 906 | 154 | 910 | 1280 | 8 | 10 | 8 | 3990 | 0.19 | 23 | 16 | 91 | 12.6 | 5.0 | 1.5 | 0 | 33
0.8 | 0 | 12.3 | 49 | 0 | n°: 0520 | 8 | 2.87 | 906 | 154 | 910 | 1280 | 10 | 0 | 8 | 3990 | 0.19 | 23 | 16 | 91 | 12.6 | 5.0 | 1.5 | 0 | 30
17.3 | 0 | 12.3 | 49 | 0 | n°: 0521 | 8 | 3.23 | 906 | 154 | 910 | 1200 | 10 | 0 | 8 | 3990 | 0.19 | 24 | 16 | 91 | 12.8 | 5.0 | 1.9 | 0 | 30
17.3 | 0 | 12.3 | 49 | 0 | n°: 0522 | 17 | 3.23 | 906 | 154 | 910 | 1200 | 10 | 0 | 8 | 1591 | 0.20 | 24 | 16 | 91 | 12.8 | 5.0 | 1.9 | 0 | 30
17.3 | 0 | 32.3 | 49 | 0 | n°: 0523 | 17 | 3.23 | 906 | 154 | 910 | 1200 | 10 | 0 | 12 | 1591 | 0.20 | 24 | 16 | 91 | 12.8 | 5.0 | 1.9 | 0 | 30
17.3 | 0 | 32.3 | 91 | 0 | n°: 0524 | 17 | 3.23 | 906 | 154 | 900 | 1200 | -1 | 0 | 12 | 1591 | 0.20 | 24 | 16 | 91 | 12.8 | 5.0 | 1.9 | 0 | 30
1.5 | 0 | 32.3 | 91 | 0 | n°: 0525 | 17 | 3.23 | 906 | 154 | 900 | 1240 | -1 | 0 | 12 | 1035 | 0.20 | 23 | 16 | 91 | 12.8 | 5.0 | 5.8 | 0 | 30
1.5 | 29 | 73.9 | 91 | -4 | n°: 0526 | 37 | 3.23 | 906 | 154 | 900 | 1240 | -1 | 0 | 16 | 1035 | 0.24 | 23 | 16 | 91 | 12.8 | 5.0 | 5.8 | 0 | 30
1.5 | 29 | 73.9 | 91 | -4 | n°: 0527 | 37 | 3.23 | 906 | 154 | 900 | 1240 | -1 | 0 | 16 | 1035 | 0.24 | 23 | 16 | 91 | 12.8 | 5.0 | 5.8 | 0 | 31
1.5 | 29 | 73.9 | 91 | -4 | n°: 0528 | 37 | 3.22 | 906 | 154 | 950 | 1240 | -1 | 0 | 16 | 1035 | 0.24 | 23 | 16 | 91 | 12.7 | 5.0 | 5.8 | 0 | 31
1.5 | 29 | 73.9 | 91 | -4 | n°: 0529 | 37 | 3.22 | 906 | 154 | 950 | 1360 | -1 | 0 | 16 | 0.892 | 0.77 | 23 | 16 | 91 | 12.7 | 5.0 | 4.1 | 0 | 31
1.5 | 0 | 36.3 | 91 | 3 | n°: 0530 | 18 | 3.22 | 906 | 154 | 950 | 1360 | -1 | 0 | 11 | 0.892 | 0.77 | 23 | 16 | 91 | 12.7 | 5.0 | 4.1 | 1 | 31
1.5 | 0 | 36.3 | 91 | 3 | n°: 0531 | 18 | 3.22 | 906 | 154 | 950 | 1360 | -1 | 0 | 11 | 0.892 | 0.77 | 23 | 16 | 91 | 12.7 | 5.0 | 4.1 | 1 | 33
1.5 | 0 | 36.3 | 91 | 3 | n°: 0532 | 18 | 3.21 | 906 | 154 | 940 | 1360 | -1 | 0 | 11 | 0.892 | 0.77 | 22 | 16 | 91 | 12.6 | 5.0 | 4.1 | 1 | 33
28.5 | 0 | 36.3 | 91 | 3 | n°: 0533 | 18 | 3.21 | 906 | 154 | 940 | 1400 | -1 | 0 | 11 | 0.995 | 0.74 | 22 | 16 | 91 | 12.6 | 5.0 | 2.2 | 1 | 33
28.5 | 0 | 27.2 | 91 | 4 | n°: 0534 | 17 | 3.21 | 906 | 154 | 940 | 1400 | -1 | 0 | 11 | 0.995 | 0.74 | 22 | 16 | 91 | 12.6 | 5.0 | 2.2 | 2 | 33
28.5 | 0 | 27.2 | 91 | 4 | n°: 0535 | 17 | 3.21 | 906 | 154 | 940 | 1400 | -1 | 0 | 11 | 0.995 | 0.74 | 22 | 16 | 91 | 12.6 | 5.0 | 2.2 | 2 | 33
28.5 | 0 | 27.2 | 91 | 4 | n°: 0536 | 17 | 3.22 | 906 | 154 | 920 | 1400 | -1 | 0 | 11 | 0.995 | 0.74 | 22 | 16 | 91 | 12.7 | 5.0 | 2.2 | 2 | 33
29.3 | 0 | 27.2 | 91 | 4 | n°: 0537 | 17 | 3.22 | 906 | 154 | 920 | 1400 | -1 | 0 | 11 | 0.982 | 0.71 | 22 | 16 | 91 | 12.7 | 5.0 | 2.3 | 2 | 33
29.3 | 0 | 32.7 | 91 | 1 | n°: 0538 | 17 | 3.22 | 906 | 154 | 920 | 1400 | -1 | 0 | 12 | 0.982 | 0.71 | 22 | 16 | 91 | 12.7 | 5.0 | 2.3 | 2 | 33
29.3 | 0 | 32.7 | 91 | 1 | n°: 0539 | 17 | 3.22 | 906 | 154 | 920 | 1400 | -1 | 0 | 12 | 0.982 | 0.71 | 22 | 16 | 91 | 12.7 | 5.0 | 2.3 | 2 | 33
29.3 | 0 | 32.7 | 91 | 1 | n°: 0540 | 17 | 3.22 | 906 | 154 | 910 | 1400 | -1 | 0 | 12 | 0.982 | 0.71 | 22 | 16 | 91 | 12.7 | 5.0 | 2.3 | 2 | 33
27.0 | 0 | 32.7 | 91 | 1 | n°: 0541 | 17 | 3.22 | 906 | 154 | 910 | 1400 | -1 | 0 | 12 | 0.970 | 0.73 | 22 | 16 | 91 | 12.7 | 5.0 | 4.0 | 2 | 33
27.0 | 0 | 49.7 | 91 | 2 | n°: 0542 | 20 | 3.22 | 906 | 154 | 910 | 1400 | -1 | 0 | 12 | 0.970 | 0.73 | 22 | 16 | 91 | 12.7 | 5.0 | 4.0 | 6 | 33
27.0 | 0 | 49.7 | 91 | 2 | n°: 0543 | 20 | 3.22 | 906 | 154 | 910 | 1400 | -1 | 0 | 14 | 0.970 | 0.73 | 22 | 16 | 91 | 12.7 | 5.0 | 4.0 | 6 | 33
27.0 | 0 | 49.7 | 91 | 2 | n°: 0544 | 20 | 3.22 | 906 | 154 | 920 | 1400 | -1 | 0 | 14 | 0.970 | 0.73 | 22 | 16 | 91 | 12.6 | 5.0 | 4.0 | 6 | 33
28.5 | 0 | 49.7 | 91 | 2 | n°: 0545 | 20 | 3.22 | 906 | 154 | 920 | 1440 | -1 | 0 | 14 | 0.959 | 0.73 | 22 | 16 | 91 | 12.6 | 5.0 | 3.3 | 6 | 33
28.5 | 0 | 29.2 | 91 | 3 | n°: 0546 | 17 | 3.22 | 906 | 154 | 920 | 1440 | -1 | 0 | 14 | 0.959 | 0.73 | 22 | 16 | 91 | 12.6 | 5.0 | 3.3 | 3 | 33
28.5 | 0 | 29.2 | 91 | 3 | n°: 0547 | 17 | 3.22 | 906 | 154 | 920 | 1440 | -1 | 0 | 12 | 0.959 | 0.73 | 22 | 16 | 91 | 12.6 | 5.0 | 3.3 | 3 | 35
28.5 | 0 | 29.2 | 91 | 3 | n°: 0548 | 17 | 3.21 | 906 | 154 | 920 | 1440 | -1 | 0 | 12 | 0.959 | 0.73 | 22 | 16 | 91 | 12.7 | 5.0 | 3.3 | 3 | 35
30.0 | 0 | 29.2 | 91 | 0 | n°: 0549 | 17 | 3.21 | 906 | 154 | 920 | 1440 | -1 | 0 | 12 | 0.982 | 0.71 | 22 | 16 | 91 | 12.7 | 5.0 | 2.5 | 3 | 35
30.0 | 0 | 32.9 | 91 | 0 | n°: 0550 | 17 | 3.21 | 906 | 154 | 920 | 1440 | -1 | 0 | 12 | 0.982 | 0.71 | 22 | 16 | 91 | 12.7 | 5.0 | 2.5 | 5 | 35
30.0 | 0 | 32.9 | 91 | 0 | n°: 0551 | 17 | 3.21 | 906 | 154 | 920 | 1440 | -1 | 0 | 12 | 0.982 | 0.71 | 22 | 16 | 91 | 12.7 | 5.0 | 2.5 | 5 | 35
30.0 | 0 | 32.9 | 91 | 0 | n°: 0552 | 17 | 3.22 | 906 | 154 | 920 | 1440 | -1 | 0 | 12 | 0.982 | 0.71 | 22 | 16 | 91 | 12.7 | 5.0 | 2.5 | 5 | 35
27.0 | 54 | 32.9 | 91 | -4 | n°: 0553 | 17 | 3.22 | 906 | 154 | 920 | 1440 | -1 | 0 | 12 | 1041 | 0.58 | 22 | 16 | 91 | 12.7 | 5.0 | 5.4 | 5 | 35
27.0 | 54 | 85.7 | 91 | -4 | n°: 0554 | 63 | 3.22 | 906 | 154 | 920 | 1440 | -1 | 0 | 25 | 1041 | 0.58 | 22 | 16 | 91 | 12.7 | 5.0 | 5.4 | 79 | 36
27.0 | 54 | 85.7 | 91 | -4 | n°: 0555 | 63 | 3.22 | 906 | 154 | 960 | 1440 | -1 | 0 | 25 | 1041 | 0.58 | 22 | 16 | 91 | 12.7 | 5.0 | 5.4 | 79 | 36
27.0 | 54 | 85.7 | 91 | -4 | n°: 0556 | 63 | 3.22 | 906 | 154 | 960 | 1600 | -1 | 0 | 25 | 1041 | 0.58 | 22 | 16 | 91 | 12.6 | 5.0 | 5.4 | 79 | 36
14.3 | 75 | 85.7 | 91 | 4 | n°: 0557 | 63 | 3.22 | 906 | 154 | 960 | 1600 | -1 | 0 | 25 | 0.958 | 0.71 | 22 | 16 | 91 | 12.6 | 5.0 | 9.1 | 79 | 36
14.3 | 75 | 85.9 | 91 | 4 | n°: 0558 | 28 | 3.22 | 906 | 154 | 960 | 1600 | -1 | 0 | 14 | 0.958 | 0.71 | 22 | 16 | 91 | 12.6 | 5.0 | 9.1 | 17 | 40
14.3 | 75 | 85.9 | 91 | 4 | n°: 0559 | 28 | 3.22 | 906 | 154 | 1000 | 1600 | -1 | 0 | 14 | 0.958 | 0.71 | 22 | 16 | 91 | 12.6 | 5.0 | 9.1 | 17 | 40
14.3 | 75 | 85.9 | 91 | 4 | n°: 0560 | 28 | 3.22 | 906 | 154 | 1000 | 1680 | -1 | 0 | 14 | 0.958 | 0.71 | 22 | 16 | 91 | 12.7 | 5.0 | 9.1 | 17 | 40
12.8 | 0 | 85.9 | 91 | -1 | n°: 0561 | 28 | 3.22 | 906 | 154 | 1000 | 1680 | -1 | 0 | 14 | 0.990 | 0.40 | 22 | 16 | 91 | 12.7 | 5.0 | 2.7 | 17 | 40
12.8 | 0 | 37.5 | 91 | -1 | n°: 0562 | 18 | 3.22 | 906 | 154 | 1000 | 1680 | -1 | 0 | 12 | 0.990 | 0.40 | 22 | 16 | 91 | 12.7 | 5.0 | 2.7 | 2 | 41
12.8 | 0 | 37.5 | 91 | -1 | n°: 0563 | 18 | 3.22 | 906 | 154 | 950 | 1680 | -1 | 0 | 12 | 0.990 | 0.40 | 22 | 16 | 91 | 12.7 | 5.0 | 2.7 | 2 | 41
12.8 | 0 | 37.5 | 91 | -1 | n°: 0564 | 18 | 3.21 | 906 | 154 | 950 | 1680 | -1 | 0 | 12 | 0.990 | 0.40 | 22 | 16 | 91 | 12.8 | 5.0 | 2.7 | 2 | 41
33.0 | 0 | 37.5 | 91 | -1 | n°: 0565 | 18 | 3.21 | 906 | 154 | 950 | 1680 | -1 | 0 | 12 | 1006 | 0.62 | 22 | 16 | 91 | 12.8 | 5.0 | 2.3 | 2 | 41
33.0 | 0 | 32.7 | 91 | -1 | n°: 0566 | 17 | 3.21 | 906 | 154 | 950 | 1680 | -1 | 0 | 12 | 1006 | 0.62 | 22 | 16 | 91 | 12.8 | 5.0 | 2.3 | 3 | 41
33.0 | 0 | 32.7 | 91 | -1 | n°: 0567 | 17 | 3.21 | 906 | 154 | 930 | 1680 | -1 | 0 | 12 | 1006 | 0.62 | 22 | 16 | 91 | 12.8 | 5.0 | 2.3 | 3 | 41
33.0 | 0 | 32.7 | 91 | -1 | n°: 0568 | 17 | 3.21 | 906 | 154 | 930 | 1680 | -1 | 0 | 12 | 1006 | 0.62 | 22 | 16 | 91 | 12.8 | 5.0 | 2.5 | 3 | 41
33.0 | 0 | 32.7 | 91 | 0 | n°: 0569 | 19 | 3.21 | 906 | 154 | 930 | 1680 | -1 | 0 | 12 | 1021 | 0.40 | 22 | 16 | 91 | 12.8 | 5.0 | 2.5 | 3 | 41
33.0 | 0 | 44.8 | 91 | 0 | n°: 0570 | 19 | 3.21 | 906 | 154 | 930 | 1680 | -1 | 0 | 13 | 1021 | 0.40 | 22 | 16 | 91 | 12.8 | 5.0 | 2.5 | 5 | 41
33.0 | 0 | 44.8 | 91 | 0 | n°: 0571 | 19 | 3.21 | 906 | 154 | 920 | 1680 | -1 | 0 | 13 | 1021 | 0.40 | 22 | 16 | 91 | 12.8 | 5.0 | 2.5 | 5 | 41
33.0 | 0 | 44.8 | 91 | 0 | n°: 0572 | 19 | 3.22 | 906 | 154 | 920 | 1680 | -1 | 0 | 13 | 1021 | 0.40 | 22 | 16 | 91 | 12.8 | 5.0 | 2.9 | 5 | 41
33.0 | 0 | 44.8 | 91 | 4 | n°: 0573 | 19 | 3.22 | 906 | 154 | 920 | 1680 | -1 | 0 | 13 | 0.969 | 0.69 | 22 | 16 | 91 | 12.8 | 5.0 | 2.9 | 5 | 41
33.0 | 0 | 50.9 | 91 | 4 | n°: 0574 | 19 | 3.22 | 906 | 154 | 920 | 1680 | -1 | 0 | 14 | 0.969 | 0.69 | 22 | 16 | 91 | 12.8 | 5.0 | 2.9 | 9 | 41
33.0 | 0 | 50.9 | 91 | 4 | n°: 0575 | 19 | 3.22 | 906 | 154 | 920 | 1680 | -1 | 0 | 14 | 0.969 | 0.69 | 22 | 16 | 91 | 12.8 | 5.0 | 2.9 | 9 | 41
33.0 | 0 | 50.9 | 91 | 4 | n°: 0576 | 19 | 3.21 | 906 | 154 | 920 | 1720 | -1 | 0 | 14 | 0.969 | 0.69 | 22 | 16 | 91 | 12.7 | 5.0 | 2.9 | 9 | 41
33.0 | 0 | 50.9 | 91 | 0 | n°: 0577 | 19 | 3.21 | 906 | 154 | 920 | 1720 | -1 | 0 | 14 | 1011 | 0.67 | 22 | 16 | 91 | 12.7 | 5.0 | 3.1 | 9 | 41
33.0 | 0 | 50.1 | 91 | 0 | n°: 0578 | 19 | 3.21 | 906 | 154 | 920 | 1720 | -1 | 0 | 14 | 1011 | 0.67 | 22 | 16 | 91 | 12.7 | 5.0 | 3.1 | 8 | 42
33.0 | 0 | 50.1 | 91 | 0 | n°: 0579 | 19 | 3.21 | 906 | 154 | 930 | 1720 | -1 | 0 | 14 | 1011 | 0.67 | 22 | 16 | 91 | 12.7 | 5.0 | 3.1 | 8 | 42
33.0 | 0 | 50.1 | 91 | 0 | n°: 0580 | 19 | 3.21 | 906 | 154 | 930 | 1760 | -1 | 0 | 14 | 1011 | 0.67 | 22 | 16 | 91 | 12.6 | 5.0 | 3.1 | 8 | 42
33.0 | 0 | 50.1 | 91 | 3 | n°: 0581 | 19 | 3.21 | 906 | 154 | 930 | 1760 | -1 | 0 | 14 | 0.990 | 0.66 | 22 | 16 | 91 | 12.6 | 5.0 | 3.5 | 8 | 42
33.0 | 0 | 67.3 | 91 | 3 | n°: 0582 | 22 | 3.21 | 906 | 154 | 930 | 1760 | -1 | 0 | 16 | 0.990 | 0.66 | 22 | 16 | 91 | 12.6 | 5.0 | 3.5 | 9 | 43
33.0 | 0 | 67.3 | 91 | 3 | n°: 0583 | 22 | 3.22 | 906 | 154 | 930 | 1760 | -1 | 0 | 16 | 0.990 | 0.66 | 22 | 16 | 91 | 12.6 | 5.0 | 3.5 | 9 | 43
33.0 | 0 | 67.3 | 91 | 3 | n°: 0584 | 22 | 3.22 | 906 | 154 | 930 | 1840 | -1 | 0 | 16 | 0.990 | 0.66 | 21 | 16 | 91 | 12.8 | 5.0 | 3.5 | 9 | 43
28.5 | 95 | 67.3 | 91 | -1 | n°: 0585 | 22 | 3.22 | 906 | 154 | 930 | 1840 | -1 | 0 | 16 | 1028 | 0.22 | 21 | 16 | 91 | 12.8 | 5.0 | 6.4 | 9 | 43
28.5 | 95 | 127.1 | 91 | -1 | n°: 0586 | 77 | 3.22 | 906 | 154 | 930 | 1840 | -1 | 0 | 31 | 1028 | 0.22 | 21 | 16 | 91 | 12.8 | 5.0 | 6.4 | 63 | 46
28.5 | 95 | 127.1 | 91 | -1 | n°: 0587 | 77 | 3.22 | 906 | 154 | 1050 | 1840 | -1 | 0 | 31 | 1028 | 0.22 | 21 | 16 | 91 | 12.8 | 5.0 | 6.4 | 63 | 46
28.5 | 95 | 127.1 | 91 | -1 | n°: 0588 | 77 | 3.22 | 906 | 154 | 1050 | 2040 | -1 | 0 | 31 | 1028 | 0.22 | 21 | 16 | 91 | 12.6 | 5.0 | 7.3 | 63 | 46
27.8 | 95 | 127.1 | 91 | -5 | n°: 0589 | 77 | 3.22 | 906 | 154 | 1050 | 2040 | -1 | 0 | 31 | 1008 | 0.34 | 21 | 16 | 91 | 12.6 | 5.0 | 7.3 | 63 | 46
27.8 | 95 | 159.8 | 91 | -5 | n°: 0590 | 79 | 3.22 | 906 | 154 | 1050 | 2040 | -1 | 0 | 34 | 1008 | 0.34 | 21 | 16 | 91 | 12.6 | 5.0 | 7.3 | 99 | 51
27.8 | 95 | 159.8 | 91 | -5 | n°: 0591 | 79 | 3.22 | 906 | 154 | 1170 | 2040 | -1 | 0 | 34 | 1008 | 0.34 | 21 | 16 | 91 | 12.6 | 5.0 | 7.3 | 99 | 51
27.8 | 95 | 159.8 | 91 | -5 | n°: 0592 | 79 | 3.22 | 906 | 154 | 1170 | 2240 | -1 | 0 | 34 | 1008 | 0.34 | 22 | 16 | 91 | 12.6 | 5.0 | 8.2 | 99 | 51
27.0 | 95 | 159.8 | 91 | -2 | n°: 0593 | 81 | 3.22 | 906 | 154 | 1170 | 2240 | -1 | 0 | 34 | 1004 | 0.33 | 22 | 16 | 91 | 12.6 | 5.0 | 8.2 | 99 | 51
27.0 | 95 | 194.4 | 91 | -2 | n°: 0594 | 81 | 3.22 | 906 | 154 | 1170 | 2240 | -1 | 0 | 33 | 1004 | 0.33 | 22 | 16 | 91 | 12.6 | 5.0 | 8.2 | 99 | 56
27.0 | 95 | 194.4 | 91 | -2 | n°: 0595 | 81 | 3.22 | 906 | 154 | 1320 | 2240 | -2 | 0 | 33 | 1004 | 0.33 | 22 | 16 | 91 | 12.6 | 5.0 | 8.2 | 99 | 56
27.0 | 95 | 194.4 | 91 | -2 | n°: 0596 | 81 | 3.22 | 906 | 154 | 1320 | 2440 | -2 | 0 | 33 | 1004 | 0.33 | 22 | 16 | 91 | 12.6 | 5.0 | 4.1 | 99 | 56
-4.5 | 0 | 194.4 | 91 | -2 | n°: 0597 | 17 | 3.22 | 906 | 154 | 1320 | 2440 | -2 | 0 | 33 | 0.807 | 0.78 | 22 | 16 | 91 | 12.6 | 5.0 | 4.1 | 99 | 56
-4.5 | 0 | 18.7 | 91 | -2 | n°: 0598 | 17 | 3.22 | 906 | 154 | 1320 | 2440 | -2 | 0 | 8 | 0.807 | 0.78 | 22 | 16 | 91 | 12.6 | 5.0 | 4.1 | 1 | 59
-4.5 | 0 | 18.7 | 91 | -2 | n°: 0599 | 17 | 3.22 | 906 | 154 | 1020 | 2440 | -1 | 0 | 8 | 0.807 | 0.78 | 22 | 16 | 91 | 12.6 | 5.0 | 4.1 | 1 | 59
-4.5 | 0 | 18.7 | 91 | -2 | n°: 0600 | 17 | 3.00 | 906 | 154 | 1020 | 2360 | -1 | 0 | 8 | 0.807 | 0.78 | 20 | 16 | 91 | 12.6 | 5.0 | 4.1 | 1 | 59
8.3 | 0 | 18.7 | 91 | 0 | n°: 0601 | 16 | 3.00 | 906 | 154 | 1020 | 2360 | -1 | 0 | 8 | 0.934 | 0.77 | 20 | 16 | 91 | 12.6 | 5.0 | 1.5 | 1 | 59
8.3 | 0 | 22.5 | 91 | 0 | n°: 0602 | 16 | 3.00 | 906 | 154 | 1020 | 2360 | -1 | 0 | 8 | 0.934 | 0.77 | 20 | 16 | 91 | 12.6 | 5.0 | 1.5 | 0 | 57
8.3 | 0 | 22.5 | 91 | 0 | n°: 0603 | 16 | 2.95 | 906 | 154 | 950 | 2360 | -1 | 0 | 8 | 0.934 | 0.77 | 20 | 16 | 91 | 12.6 | 5.0 | 1.5 | 0 | 57
8.3 | 0 | 22.5 | 91 | 0 | n°: 0604 | 16 | 2.95 | 906 | 154 | 950 | 2280 | -1 | 0 | 8 | 0.934 | 0.77 | 20 | 16 | 91 | 12.6 | 5.0 | 1.5 | 0 | 57
8.3 | 0 | 22.2 | 91 | 0 | n°: 0605 | 15 | 2.95 | 906 | 154 | 950 | 2280 | -1 | 0 | 8 | 3990 | 0.16 | 20 | 16 | 91 | 12.6 | 5.0 | 1.5 | 0 | 57
8.3 | 0 | 22.2 | 91 | 0 | n°: 0606 | 15 | 2.95 | 906 | 154 | 950 | 2280 | -1 | 0 | 8 | 3990 | 0.16 | 20 | 16 | 91 | 12.6 | 5.0 | 1.5 | 0 | 56
8.3 | 0 | 22.2 | 91 | 0 | n°: 0607 | 15 | 3.23 | 906 | 154 | 930 | 2280 | -1 | 0 | 8 | 3990 | 0.16 | 20 | 16 | 91 | 12.8 | 5.0 | 1.5 | 0 | 56
7.5 | 0 | 22.2 | 91 | 0 | n°: 0608 | 15 | 3.23 | 906 | 154 | 930 | 2240 | -1 | 0 | 8 | 3990 | 0.17 | 20 | 16 | 91 | 12.8 | 5.0 | 1.5 | 0 | 56
7.5 | 0 | 23.0 | 91 | 0 | n°: 0609 | 15 | 3.23 | 906 | 154 | 930 | 2240 | -1 | 0 | 10 | 3990 | 0.17 | 20 | 16 | 91 | 12.8 | 5.0 | 1.5 | 0 | 53
7.5 | 0 | 23.0 | 91 | 0 | n°: 0610 | 15 | 3.22 | 906 | 154 | 930 | 2240 | -1 | 0 | 10 | 3990 | 0.17 | 20 | 16 | 91 | 12.8 | 5.0 | 1.5 | 0 | 53
15.0 | 0 | 23.0 | 91 | 0 | n°: 0611 | 15 | 3.22 | 906 | 154 | 930 | 2200 | -1 | 0 | 10 | 3990 | 0.17 | 20 | 16 | 91 | 12.8 | 5.0 | 2.3 | 0 | 53
15.0 | 0 | 69.1 | 91 | 0 | n°: 0612 | 22 | 3.22 | 906 | 154 | 930 | 2200 | -1 | 0 | 10 | 1161 | 0.19 | 20 | 16 | 91 | 12.8 | 5.0 | 2.3 | 0 | 53
15.0 | 0 | 69.1 | 91 | 0 | n°: 0613 | 22 | 3.22 | 906 | 154 | 930 | 2200 | -1 | 0 | 16 | 1161 | 0.19 | 20 | 16 | 91 | 12.8 | 5.0 | 2.3 | 0 | 53
15.0 | 0 | 69.1 | 91 | 0 | n°: 0614 | 22 | 3.22 | 906 | 154 | 930 | 2200 | -1 | 0 | 16 | 1161 | 0.19 | 20 | 16 | 91 | 12.7 | 5.0 | 2.3 | 0 | 53
33.8 | 0 | 69.1 | 91 | 0 | n°: 0615 | 22 | 3.22 | 906 | 154 | 930 | 2200 | -1 | 0 | 16 | 0.968 | 0.63 | 20 | 16 | 91 | 12.7 | 5.0 | 4.1 | 0 | 53
33.8 | 0 | 82.5 | 91 | -2 | n°: 0616 | 23 | 3.22 | 906 | 154 | 930 | 2200 | -1 | 0 | 16 | 0.968 | 0.63 | 20 | 16 | 91 | 12.7 | 5.0 | 4.1 | 3 | 53
33.8 | 0 | 82.5 | 91 | -2 | n°: 0617 | 23 | 3.22 | 906 | 154 | 930 | 2200 | -1 | 0 | 16 | 0.968 | 0.63 | 20 | 16 | 91 | 12.7 | 5.0 | 4.1 | 3 | 55
33.8 | 0 | 82.5 | 91 | -2 | n°: 0618 | 23 | 3.22 | 906 | 154 | 960 | 2200 | -1 | 0 | 16 | 0.968 | 0.63 | 20 | 16 | 91 | 12.7 | 5.0 | 4.1 | 3 | 55
34.5 | 0 | 82.5 | 91 | -2 | n°: 0619 | 23 | 3.22 | 906 | 154 | 960 | 2280 | -1 | 0 | 16 | 0.981 | 0.63 | 20 | 16 | 91 | 12.7 | 5.0 | 3.3 | 3 | 55
34.5 | 0 | 71.1 | 91 | 0 | n°: 0620 | 21 | 3.22 | 906 | 154 | 960 | 2280 | -1 | 0 | 16 | 0.981 | 0.72 | 20 | 16 | 91 | 12.7 | 5.0 | 3.3 | 8 | 55
34.5 | 0 | 71.1 | 91 | 0 | n°: 0621 | 21 | 3.22 | 906 | 154 | 960 | 2280 | -1 | 0 | 16 | 0.981 | 0.72 | 20 | 16 | 91 | 12.7 | 5.0 | 3.3 | 8 | 56
34.5 | 0 | 71.1 | 91 | 0 | n°: 0622 | 21 | 3.22 | 906 | 154 | 950 | 2280 | -1 | 0 | 16 | 0.981 | 0.72 | 20 | 16 | 91 | 12.8 | 5.0 | 3.3 | 8 | 56
35.3 | 0 | 71.1 | 91 | 0 | n°: 0623 | 21 | 3.22 | 906 | 154 | 950 | 2320 | -1 | 0 | 16 | 0.971 | 0.72 | 20 | 16 | 91 | 12.8 | 5.0 | 3.3 | 8 | 56
35.3 | 0 | 70.6 | 91 | -1 | n°: 0624 | 22 | 3.22 | 906 | 154 | 950 | 2320 | -1 | 0 | 16 | 0.971 | 0.72 | 20 | 16 | 91 | 12.8 | 5.0 | 3.3 | 14 | 56
35.3 | 0 | 70.6 | 91 | -1 | n°: 0625 | 22 | 3.22 | 906 | 154 | 950 | 2320 | -1 | 0 | 16 | 0.971 | 0.72 | 20 | 16 | 91 | 12.8 | 5.0 | 3.3 | 14 | 56
35.3 | 0 | 70.6 | 91 | -1 | n°: 0626 | 22 | 3.22 | 906 | 154 | 950 | 2320 | -1 | 0 | 16 | 0.971 | 0.72 | 20 | 16 | 91 | 12.7 | 5.0 | 3.3 | 14 | 56
36.0 | 0 | 70.6 | 91 | -1 | n°: 0627 | 22 | 3.22 | 906 | 154 | 950 | 2320 | -1 | 0 | 16 | 1012 | 0.72 | 20 | 16 | 91 | 12.7 | 5.0 | 3.8 | 14 | 56
36.0 | 0 | 125.0 | 91 | -3 | n°: 0628 | 29 | 3.22 | 906 | 154 | 950 | 2320 | -1 | 0 | 16 | 1012 | 0.68 | 20 | 16 | 91 | 12.7 | 5.0 | 3.8 | 36 | 56
36.0 | 0 | 125.0 | 91 | -3 | n°: 0629 | 29 | 3.22 | 906 | 154 | 950 | 2320 | -1 | 0 | 24 | 1012 | 0.68 | 20 | 16 | 91 | 12.7 | 5.0 | 3.8 | 36 | 57
36.0 | 0 | 125.0 | 91 | -3 | n°: 0630 | 29 | 3.22 | 906 | 154 | 1020 | 2320 | -2 | 0 | 24 | 1012 | 0.68 | 21 | 16 | 91 | 12.6 | 5.0 | 3.8 | 36 | 57
29.3 | 0 | 125.0 | 91 | -3 | n°: 0631 | 29 | 3.22 | 906 | 154 | 1020 | 2480 | -2 | 0 | 24 | 0.993 | 0.68 | 21 | 16 | 91 | 12.6 | 5.0 | 7.8 | 36 | 57
29.3 | 95 | 217.1 | 91 | -5 | n°: 0632 | 84 | 3.22 | 906 | 154 | 1020 | 2480 | -2 | 0 | 24 | 0.993 | 0.28 | 21 | 16 | 91 | 12.6 | 5.0 | 7.8 | 89 | 57
29.3 | 95 | 217.1 | 91 | -5 | n°: 0633 | 84 | 3.22 | 906 | 154 | 1020 | 2480 | -1 | 0 | 34 | 0.993 | 0.28 | 21 | 16 | 91 | 12.6 | 5.0 | 7.8 | 89 | 62
29.3 | 95 | 217.1 | 91 | -5 | n°: 0634 | 84 | 3.22 | 906 | 154 | 1320 | 2480 | -1 | 0 | 34 | 0.993 | 0.28 | 22 | 16 | 91 | 12.6 | 5.0 | 7.8 | 89 | 62
18.8 | 95 | 217.1 | 91 | -5 | n°: 0635 | 84 | 3.22 | 906 | 154 | 1320 | 2720 | -1 | 0 | 34 | 0.986 | 0.66 | 22 | 16 | 91 | 12.6 | 5.0 | 10.8 | 89 | 62
18.8 | 95 | 331.7 | 91 | -1 | n°: 0636 | 87 | 3.22 | 906 | 154 | 1320 | 2720 | -1 | 0 | 34 | 0.986 | 0.66 | 22 | 16 | 91 | 12.6 | 5.0 | 10.8 | 53 | 62
18.8 | 95 | 331.7 | 91 | -1 | n°: 0637 | 87 | 3.22 | 906 | 154 | 1320 | 2720 | -1 | 0 | 28 | 0.986 | 0.66 | 22 | 16 | 91 | 12.6 | 5.0 | 10.8 | 53 | 68
18.8 | 95 | 331.7 | 91 | -1 | n°: 0638 | 87 | 3.22 | 906 | 154 | 1890 | 2720 | -2 | 0 | 28 | 0.986 | 0.66 | 22 | 16 | 91 | 12.6 | 5.0 | 10.8 | 53 | 68
0.8 | 95 | 331.7 | 91 | -1 | n°: 0639 | 87 | 3.22 | 906 | 154 | 1890 | 3240 | -2 | 0 | 28 | 0.934 | 0.78 | 22 | 16 | 91 | 12.6 | 5.0 | 1.8 | 53 | 68
0.8 | 0 | 16.6 | 91 | 0 | n°: 0640 | 14 | 3.22 | 906 | 154 | 1890 | 3240 | -2 | 0 | 28 | 0.934 | 0.78 | 22 | 16 | 91 | 12.6 | 5.0 | 1.8 | 0 | 68
0.8 | 0 | 16.6 | 91 | 0 | n°: 0641 | 14 | 3.22 | 906 | 154 | 1890 | 3240 | -1 | 0 | 10 | 0.934 | 0.78 | 22 | 16 | 91 | 12.6 | 5.0 | 1.8 | 0 | 69
0.8 | 0 | 16.6 | 91 | 0 | n°: 0642 | 14 | 3.22 | 906 | 154 | 1020 | 3240 | -1 | 0 | 10 | 0.934 | 0.78 | 19 | 16 | 91 | 12.7 | 5.0 | 1.8 | 0 | 69
8.3 | 5 | 16.6 | 91 | 1 | n°: 0643 | 39 | 3.22 | 906 | 154 | 1020 | 2040 | -1 | 0 | 10 | 0.948 | 0.71 | 19 | 16 | 91 | 12.7 | 5.0 | 5.1 | 0 | 69
8.3 | 5 | 138.1 | 91 | 1 | n°: 0644 | 39 | 3.22 | 906 | 154 | 1020 | 2040 | -1 | 0 | 30 | 0.948 | 0.71 | 19 | 16 | 91 | 12.7 | 5.0 | 5.1 | 7 | 69
8.3 | 5 | 138.1 | 91 | 1 | n°: 0645 | 39 | 3.22 | 906 | 154 | 1060 | 2040 | -1 | 0 | 30 | 0.948 | 0.71 | 19 | 16 | 91 | 12.7 | 5.0 | 5.1 | 7 | 69
8.3 | 5 | 138.1 | 91 | 1 | n°: 0646 | 39 | 3.22 | 906 | 154 | 1060 | 2120 | -1 | 0 | 30 | 0.948 | 0.71 | 20 | 16 | 91 | 12.7 | 5.0 | 7.6 | 7 | 69
27.0 | 95 | 138.1 | 91 | -5 | n°: 0647 | 39 | 3.22 | 906 | 154 | 1060 | 2120 | -1 | 0 | 30 | 0.989 | 0.65 | 20 | 16 | 91 | 12.7 | 5.0 | 7.6 | 7 | 69
27.0 | 95 | 164.2 | 91 | -5 | n°: 0648 | 80 | 3.22 | 906 | 154 | 1060 | 2120 | -1 | 0 | 38 | 0.989 | 0.65 | 20 | 16 | 91 | 12.7 | 5.0 | 7.6 | 99 | 72
27.0 | 95 | 164.2 | 91 | -5 | n°: 0649 | 80 | 3.22 | 906 | 154 | 1200 | 2120 | -1 | 0 | 38 | 0.989 | 0.65 | 20 | 16 | 91 | 12.7 | 5.0 | 7.6 | 99 | 72
27.0 | 95 | 164.2 | 91 | -5 | n°: 0650 | 80 | 3.22 | 906 | 154 | 1200 | 2240 | -1 | 0 | 38 | 0.989 | 0.65 | 22 | 16 | 91 | 12.7 | 5.0 | 7.6 | 99 | 72
25.5 | 95 | 164.2 | 91 | -2 | n°: 0651 | 81 | 3.22 | 906 | 154 | 1200 | 2240 | -1 | 0 | 38 | 0.993 | 0.66 | 22 | 16 | 91 | 12.7 | 5.0 | 8.6 | 99 | 72
25.5 | 95 | 191.0 | 91 | -2 | n°: 0652 | 81 | 3.22 | 906 | 154 | 1200 | 2240 | -1 | 0 | 38 | 0.993 | 0.66 | 22 | 16 | 91 | 12.7 | 5.0 | 8.6 | 99 | 76
25.5 | 95 | 191.0 | 91 | -2 | n°: 0653 | 81 | 3.22 | 906 | 154 | 1310 | 2240 | -1 | 0 | 38 | 0.993 | 0.66 | 22 | 16 | 91 | 12.7 | 5.0 | 8.6 | 99 | 76
25.5 | 95 | 191.0 | 91 | -2 | n°: 0654 | 81 | 3.22 | 906 | 154 | 1310 | 2320 | -1 | 0 | 38 | 0.993 | 0.66 | 22 | 16 | 91 | 12.6 | 5.0 | 9.5 | 99 | 76
22.5 | 95 | 191.0 | 91 | -1 | n°: 0655 | 81 | 3.22 | 906 | 154 | 1310 | 2320 | -1 | 0 | 38 | 0.984 | 0.67 | 22 | 16 | 91 | 12.6 | 5.0 | 9.5 | 99 | 76
22.5 | 95 | 222.0 | 91 | -1 | n°: 0656 | 82 | 3.22 | 906 | 154 | 1310 | 2320 | -1 | 0 | 36 | 0.984 | 0.67 | 22 | 16 | 91 | 12.6 | 5.0 | 9.5 | 99 | 79
22.5 | 95 | 222.0 | 91 | -1 | n°: 0657 | 82 | 3.22 | 906 | 154 | 1420 | 2320 | -2 | 0 | 36 | 0.984 | 0.67 | 22 | 16 | 91 | 12.6 | 5.0 | 9.5 | 99 | 79
22.5 | 95 | 222.0 | 91 | -1 | n°: 0658 | 82 | 3.22 | 906 | 154 | 1420 | 2440 | -2 | 0 | 36 | 0.984 | 0.67 | 22 | 16 | 91 | 12.7 | 5.0 | 10.5 | 99 | 79
20.3 | 95 | 222.0 | 91 | 1 | n°: 0659 | 83 | 3.22 | 906 | 154 | 1420 | 2440 | -2 | 0 | 36 | 0.993 | 0.66 | 22 | 16 | 91 | 12.7 | 5.0 | 10.5 | 99 | 79
20.3 | 95 | 274.1 | 91 | 1 | n°: 0660 | 83 | 3.22 | 906 | 164 | 1420 | 2440 | -2 | 0 | 32 | 0.993 | 0.66 | 22 | 16 | 91 | 12.7 | 5.0 | 10.5 | 76 | 84
20.3 | 95 | 274.1 | 91 | 1 | n°: 0661 | 83 | 3.22 | 906 | 164 | 1590 | 2440 | -2 | 0 | 32 | 0.993 | 0.66 | 22 | 16 | 91 | 12.7 | 5.0 | 10.5 | 76 | 84
20.3 | 95 | 274.1 | 91 | 1 | n°: 0662 | 83 | 3.22 | 906 | 164 | 1590 | 2600 | -2 | 0 | 32 | 0.993 | 0.66 | 22 | 16 | 91 | 12.7 | 5.0 | 12.8 | 76 | 84
14.3 | 95 | 274.1 | 91 | 0 | n°: 0663 | 86 | 3.22 | 906 | 164 | 1590 | 2600 | -2 | 0 | 32 | 0.975 | 0.68 | 22 | 16 | 91 | 12.7 | 5.0 | 12.8 | 76 | 84
14.3 | 95 | 332.2 | 91 | 0 | n°: 0664 | 86 | 3.22 | 906 | 164 | 1590 | 2600 | -2 | 0 | 31 | 0.975 | 0.68 | 22 | 16 | 91 | 12.7 | 5.0 | 12.8 | 50 | 88
14.3 | 95 | 332.2 | 91 | 0 | n°: 0665 | 86 | 3.22 | 906 | 164 | 1880 | 2600 | -1 | 0 | 31 | 0.975 | 0.68 | 22 | 16 | 91 | 12.7 | 5.0 | 12.8 | 50 | 88
14.3 | 95 | 332.2 | 91 | 0 | n°: 0666 | 86 | 3.22 | 906 | 164 | 1880 | 2760 | -1 | 0 | 31 | 0.975 | 0.68 | 24 | 16 | 91 | 12.5 | 5.0 | 12.8 | 50 | 88
4.5 | 93 | 332.2 | 91 | 1 | n°: 0667 | 87 | 3.22 | 906 | 164 | 1880 | 2760 | -1 | 0 | 31 | 0.883 | 0.73 | 24 | 16 | 91 | 12.5 | 5.0 | 18.6 | 50 | 88
4.5 | 93 | 479.1 | 91 | 1 | n°: 0668 | 87 | 3.22 | 906 | 164 | 1880 | 2760 | -1 | 0 | 32 | 0.883 | 0.73 | 24 | 16 | 91 | 12.5 | 5.0 | 18.6 | 30 | 94
4.5 | 93 | 479.1 | 91 | 1 | n°: 0669 | 87 | 3.22 | 901 | 164 | 2290 | 2760 | -1 | 0 | 32 | 0.883 | 0.73 | 24 | 16 | 91 | 12.5 | 5.0 | 18.6 | 30 | 94
4.5 | 93 | 479.1 | 91 | 1 | n°: 0670 | 87 | 3.22 | 901 | 164 | 2290 | 2840 | -1 | 0 | 32 | 0.883 | 0.73 | 25 | 16 | 92 | 12.6 | 5.0 | 18.6 | 30 | 94
-0.8 | 82 | 479.1 | 91 | 3 | n°: 0671 | 88 | 3.22 | 901 | 164 | 2290 | 2840 | -1 | 0 | 32 | 0.850 | 0.74 | 25 | 16 | 92 | 12.6 | 5.0 | 23.1 | 30 | 94
-0.8 | 82 | 579.2 | 91 | 3 | n°: 0672 | 88 | 3.22 | 901 | 164 | 2290 | 2840 | -1 | 0 | 32 | 0.850 | 0.74 | 25 | 16 | 92 | 12.6 | 5.0 | 23.1 | 16 | 99
-0.8 | 82 | 579.2 | 91 | 3 | n°: 0673 | 88 | 3.22 | 901 | 164 | 2180 | 2840 | -1 | 0 | 32 | 0.850 | 0.74 | 25 | 16 | 92 | 12.6 | 5.0 | 23.1 | 16 | 99
-0.8 | 82 | 579.2 | 91 | 3 | n°: 0674 | 88 | 3.22 | 901 | 164 | 2180 | 3080 | -1 | 0 | 32 | 0.850 | 0.74 | 27 | 16 | 92 | 12.6 | 5.0 | 23.1 | 16 | 99
4.5 | 69 | 579.2 | 91 | 6 | n°: 0675 | 90 | 3.22 | 901 | 164 | 2180 | 3080 | -1 | 0 | 32 | 0.833 | 0.75 | 27 | 16 | 92 | 12.6 | 5.0 | 20.0 | 16 | 99
4.5 | 69 | 449.5 | 91 | 6 | n°: 0676 | 90 | 3.22 | 901 | 164 | 2180 | 3080 | -1 | 0 | 32 | 0.833 | 0.75 | 27 | 16 | 92 | 12.6 | 5.0 | 20.0 | 73 | 105
4.5 | 69 | 449.5 | 91 | 6 | n°: 0677 | 90 | 3.22 | 901 | 164 | 1890 | 3080 | -1 | 0 | 32 | 0.833 | 0.75 | 27 | 16 | 92 | 12.6 | 5.0 | 20.0 | 73 | 105
4.5 | 69 | 449.5 | 91 | 6 | n°: 0678 | 90 | 3.22 | 901 | 164 | 1890 | 3240 | -1 | 0 | 32 | 0.833 | 0.75 | 28 | 16 | 92 | 12.6 | 5.0 | 16.1 | 73 | 105
14.3 | 58 | 449.5 | 91 | 8 | n°: 0679 | 90 | 3.22 | 901 | 164 | 1890 | 3240 | -1 | 0 | 32 | 0.851 | 0.73 | 28 | 16 | 92 | 12.6 | 5.0 | 16.1 | 73 | 105
14.3 | 58 | 426.5 | 91 | 8 | n°: 0680 | 90 | 3.22 | 901 | 164 | 1890 | 3240 | -1 | 0 | 32 | 0.851 | 0.73 | 28 | 16 | 92 | 12.6 | 5.0 | 16.1 | 80 | 110
14.3 | 58 | 426.5 | 91 | 8 | n°: 0681 | 90 | 3.21 | 901 | 164 | 1750 | 3240 | -1 | 0 | 32 | 0.851 | 0.73 | 28 | 16 | 92 | 12.6 | 5.0 | 16.1 | 80 | 110
14.3 | 58 | 426.5 | 91 | 8 | n°: 0682 | 90 | 3.21 | 901 | 164 | 1750 | 3400 | -1 | 0 | 32 | 0.851 | 0.73 | 29 | 16 | 92 | 12.6 | 5.0 | 14.9 | 80 | 110
14.3 | 58 | 426.5 | 91 | 6 | n°: 0683 | 91 | 3.21 | 901 | 164 | 1750 | 3400 | -1 | 0 | 32 | 0.873 | 0.71 | 29 | 16 | 92 | 12.6 | 5.0 | 14.9 | 80 | 110
14.3 | 58 | 452.6 | 91 | 6 | n°: 0684 | 91 | 3.21 | 901 | 164 | 1750 | 3400 | -1 | 0 | 34 | 0.873 | 0.71 | 29 | 16 | 92 | 12.6 | 5.0 | 14.9 | 62 | 115
14.3 | 58 | 452.6 | 91 | 6 | n°: 0685 | 91 | 3.22 | 901 | 164 | 1810 | 3400 | -1 | 0 | 34 | 0.873 | 0.71 | 29 | 16 | 92 | 12.6 | 5.0 | 14.9 | 62 | 115
14.3 | 58 | 452.6 | 91 | 6 | n°: 0686 | 91 | 3.22 | 901 | 164 | 1810 | 3560 | -1 | 0 | 34 | 0.873 | 0.71 | 30 | 16 | 92 | 12.5 | 5.0 | 16.2 | 62 | 115
15.0 | 60 | 452.6 | 91 | 7 | n°: 0687 | 92 | 3.22 | 901 | 164 | 1810 | 3560 | -1 | 0 | 34 | 0.839 | 0.72 | 30 | 16 | 92 | 12.5 | 5.0 | 16.2 | 62 | 115
15.0 | 60 | 499.2 | 91 | 7 | n°: 0688 | 92 | 3.22 | 901 | 164 | 1810 | 3560 | -1 | 0 | 34 | 0.839 | 0.72 | 30 | 16 | 92 | 12.5 | 5.0 | 16.2 | 42 | 120
15.0 | 60 | 499.2 | 91 | 7 | n°: 0689 | 92 | 3.22 | 901 | 164 | 1840 | 3560 | -1 | 0 | 34 | 0.839 | 0.72 | 30 | 16 | 92 | 12.5 | 5.0 | 16.2 | 42 | 120
15.0 | 60 | 499.2 | 91 | 7 | n°: 0690 | 92 | 3.22 | 901 | 164 | 1840 | 3680 | -1 | 0 | 34 | 0.839 | 0.72 | 31 | 16 | 92 | 12.5 | 5.0 | 17.3 | 42 | 120
9.8 | 58 | 499.2 | 91 | 6 | n°: 0691 | 91 | 3.22 | 901 | 164 | 1840 | 3680 | -1 | 0 | 34 | 0.824 | 0.72 | 31 | 16 | 92 | 12.5 | 5.0 | 17.3 | 42 | 120
9.8 | 58 | 520.5 | 91 | 6 | n°: 0692 | 91 | 3.22 | 901 | 164 | 1840 | 3680 | -1 | 0 | 38 | 0.824 | 0.72 | 31 | 16 | 92 | 12.5 | 5.0 | 17.3 | 80 | 125
9.8 | 58 | 520.5 | 91 | 6 | n°: 0693 | 91 | 3.22 | 901 | 164 | 2020 | 3680 | -1 | 0 | 38 | 0.824 | 0.72 | 31 | 16 | 92 | 12.5 | 5.0 | 17.3 | 80 | 125
9.8 | 58 | 520.5 | 91 | 6 | n°: 0694 | 91 | 3.22 | 901 | 164 | 2020 | 3800 | -1 | 0 | 38 | 0.824 | 0.72 | 32 | 16 | 92 | 12.4 | 5.0 | 17.3 | 80 | 125
3.8 | 93 | 520.5 | 91 | -8 | n°: 0695 | 92 | 3.22 | 901 | 164 | 2020 | 3800 | -1 | 0 | 38 | 0.851 | 0.69 | 32 | 16 | 92 | 12.4 | 5.0 | 25.3 | 80 | 125
3.8 | 93 | 727.5 | 91 | -8 | n°: 0696 | 92 | 3.22 | 901 | 164 | 2020 | 3800 | -1 | 0 | 43 | 0.851 | 0.69 | 32 | 16 | 92 | 12.4 | 5.0 | 25.3 | 81 | 129
3.8 | 93 | 727.5 | 91 | -8 | n°: 0697 | 92 | 3.22 | 901 | 164 | 2310 | 3800 | -1 | 0 | 43 | 0.851 | 0.69 | 32 | 16 | 92 | 12.4 | 5.0 | 25.3 | 81 | 129
3.8 | 93 | 727.5 | 91 | -8 | n°: 0698 | 92 | 3.22 | 901 | 164 | 2310 | 3880 | -1 | 0 | 43 | 0.851 | 0.69 | 34 | 16 | 92 | 12.4 | 5.0 | 25.3 | 81 | 129
4.5 | 94 | 727.5 | 91 | -8 | n°: 0699 | 92 | 3.22 | 901 | 164 | 2310 | 3880 | -1 | 0 | 43 | 0.748 | 0.69 | 34 | 16 | 92 | 12.4 | 5.0 | 27.8 | 81 | 129
4.5 | 94 | 724.2 | 91 | -8 | n°: 0700 | 92 | 3.22 | 901 | 164 | 2310 | 3880 | -1 | 0 | 43 | 0.748 | 0.69 | 34 | 16 | 92 | 12.4 | 5.0 | 27.8 | 87 | 133
4.5 | 94 | 724.2 | 91 | -8 | n°: 0701 | 92 | 3.22 | 901 | 164 | 2390 | 3880 | -1 | 0 | 43 | 0.748 | 0.69 | 34 | 16 | 92 | 12.4 | 5.0 | 27.8 | 87 | 133
4.5 | 94 | 724.2 | 91 | -8 | n°: 0702 | 92 | 3.22 | 901 | 164 | 2390 | 3960 | -1 | 0 | 43 | 0.748 | 0.69 | 37 | 16 | 92 | 12.4 | 5.0 | 27.8 | 87 | 133
10.5 | 5 | 724.2 | 91 | 0 | n°: 0703 | 92 | 3.22 | 901 | 164 | 2390 | 3960 | -1 | 0 | 43 | 0.748 | 0.73 | 37 | 16 | 92 | 12.4 | 5.0 | 11.4 | 87 | 133
10.5 | 5 | 149.9 | 91 | 0 | n°: 0704 | 28 | 3.22 | 901 | 154 | 2390 | 3960 | -1 | 0 | 23 | 0.748 | 0.73 | 37 | 16 | 92 | 12.4 | 5.0 | 11.4 | 11 | 135
10.5 | 5 | 149.9 | 91 | 0 | n°: 0705 | 28 | 3.22 | 901 | 154 | 1210 | 3960 | -1 | 0 | 23 | 0.748 | 0.73 | 37 | 16 | 92 | 12.4 | 5.0 | 11.4 | 11 | 135
10.5 | 5 | 149.9 | 91 | 0 | n°: 0706 | 28 | 3.22 | 901 | 154 | 1210 | 4040 | -1 | 0 | 23 | 0.748 | 0.73 | 35 | 16 | 92 | 12.6 | 5.0 | 4.7 | 11 | 135
39.0 | 5 | 149.9 | 91 | 0 | n°: 0707 | 31 | 3.22 | 901 | 154 | 1210 | 4040 | -1 | 0 | 23 | 0.965 | 0.65 | 35 | 16 | 92 | 12.6 | 5.0 | 4.7 | 11 | 135
39.0 | 5 | 229.4 | 91 | 0 | n°: 0708 | 31 | 3.22 | 901 | 154 | 1210 | 4040 | -1 | 0 | 24 | 0.965 | 0.65 | 35 | 16 | 92 | 12.6 | 5.0 | 4.7 | 99 | 135
39.0 | 5 | 229.4 | 91 | 0 | n°: 0709 | 31 | 3.22 | 901 | 154 | 1350 | 4040 | -1 | 0 | 24 | 0.965 | 0.65 | 35 | 16 | 92 | 12.6 | 5.0 | 4.7 | 99 | 135
39.0 | 5 | 229.4 | 91 | 0 | n°: 0710 | 31 | 3.22 | 901 | 154 | 1350 | 4040 | -1 | 0 | 24 | 0.965 | 0.65 | 34 | 16 | 92 | 12.6 | 5.0 | 5.9 | 99 | 135
36.8 | 5 | 229.4 | 91 | 0 | n°: 0711 | 31 | 3.22 | 901 | 154 | 1350 | 4040 | -1 | 0 | 24 | 1004 | 0.53 | 34 | 16 | 92 | 12.6 | 5.0 | 5.9 | 99 | 135
36.8 | 5 | 227.1 | 91 | 0 | n°: 0712 | 31 | 3.22 | 901 | 154 | 1350 | 4040 | -1 | 0 | 24 | 1004 | 0.53 | 34 | 16 | 92 | 12.6 | 5.0 | 5.9 | 88 | 135
36.8 | 5 | 227.1 | 91 | 0 | n°: 0713 | 31 | 3.22 | 901 | 154 | 1350 | 4040 | -1 | 0 | 24 | 1004 | 0.53 | 34 | 16 | 92 | 12.6 | 5.0 | 5.9 | 88 | 135
36.8 | 5 | 227.1 | 91 | 0 | n°: 0714 | 31 | 3.22 | 901 | 154 | 1350 | 4040 | -1 | 0 | 24 | 1004 | 0.53 | 34 | 16 | 92 | 12.6 | 5.0 | 5.9 | 88 | 135
39.0 | 0 | 227.1 | 91 | 0 | n°: 0715 | 31 | 3.22 | 901 | 154 | 1350 | 4040 | -1 | 0 | 24 | 0.992 | 0.60 | 34 | 16 | 92 | 12.6 | 5.0 | 5.0 | 88 | 135
39.0 | 0 | 175.0 | 91 | 0 | n°: 0716 | 29 | 3.22 | 901 | 154 | 1350 | 4040 | -1 | 0 | 21 | 0.992 | 0.60 | 34 | 16 | 92 | 12.6 | 5.0 | 5.0 | 41 | 135
39.0 | 0 | 175.0 | 91 | 0 | n°: 0717 | 29 | 3.22 | 901 | 154 | 1180 | 4040 | -1 | 0 | 21 | 0.992 | 0.60 | 34 | 16 | 92 | 12.6 | 5.0 | 5.0 | 41 | 135
39.0 | 0 | 175.0 | 91 | 0 | n°: 0718 | 29 | 3.22 | 901 | 154 | 1180 | 4040 | -1 | 0 | 21 | 0.992 | 0.60 | 33 | 16 | 92 | 12.6 | 5.0 | 5.0 | 41 | 135
40.5 | 0 | 175.0 | 91 | 0 | n°: 0719 | 29 | 3.22 | 901 | 154 | 1180 | 4040 | -1 | 0 | 21 | 1022 | 0.18 | 33 | 16 | 92 | 12.6 | 5.0 | 4.5 | 41 | 135
40.5 | 0 | 179.5 | 91 | 0 | n°: 0720 | 30 | 3.22 | 901 | 154 | 1180 | 4040 | -1 | 0 | 20 | 1022 | 0.18 | 33 | 16 | 92 | 12.6 | 5.0 | 4.5 | 38 | 135
40.5 | 0 | 179.5 | 91 | 0 | n°: 0721 | 30 | 3.22 | 901 | 154 | 1160 | 4040 | -1 | 0 | 20 | 1022 | 0.18 | 33 | 16 | 92 | 12.6 | 5.0 | 4.5 | 38 | 135
40.5 | 0 | 179.5 | 91 | 0 | n°: 0722 | 30 | 3.22 | 901 | 154 | 1160 | 4000 | -1 | 0 | 20 | 1022 | 0.18 | 32 | 16 | 92 | 12.6 | 5.0 | 4.5 | 38 | 135
43.5 | 0 | 179.5 | 91 | 4 | n°: 0723 | 30 | 3.22 | 901 | 154 | 1160 | 4000 | -1 | 0 | 20 | 0.959 | 0.68 | 32 | 16 | 92 | 12.6 | 5.0 | 3.7 | 38 | 135
43.5 | 0 | 134.2 | 91 | 4 | n°: 0724 | 26 | 3.22 | 901 | 154 | 1160 | 4000 | -1 | 0 | 19 | 0.959 | 0.68 | 32 | 16 | 92 | 12.6 | 5.0 | 3.7 | 50 | 135
43.5 | 0 | 134.2 | 91 | 4 | n°: 0725 | 26 | 3.22 | 901 | 154 | 1070 | 4000 | -1 | 0 | 19 | 0.959 | 0.68 | 32 | 16 | 92 | 12.6 | 5.0 | 3.7 | 50 | 135
43.5 | 0 | 134.2 | 91 | 4 | n°: 0726 | 26 | 3.22 | 901 | 154 | 1070 | 4000 | -1 | 0 | 19 | 0.959 | 0.68 | 31 | 16 | 93 | 12.7 | 5.0 | 3.7 | 50 | 135
43.5 | 0 | 134.2 | 91 | 3 | n°: 0727 | 26 | 3.22 | 901 | 154 | 1070 | 4000 | -1 | 0 | 19 | 1008 | 0.60 | 31 | 16 | 93 | 12.7 | 5.0 | 3.4 | 50 | 135
43.5 | 0 | 138.7 | 91 | 3 | n°: 0728 | 26 | 3.22 | 901 | 154 | 1070 | 4000 | -1 | 0 | 19 | 1008 | 0.60 | 31 | 16 | 93 | 12.7 | 5.0 | 3.4 | 99 | 135
43.5 | 0 | 138.7 | 91 | 3 | n°: 0729 | 26 | 3.22 | 901 | 154 | 1050 | 4000 | -1 | 0 | 19 | 1008 | 0.60 | 31 | 16 | 93 | 12.7 | 5.0 | 3.4 | 99 | 134
43.5 | 0 | 138.7 | 91 | 3 | n°: 0730 | 26 | 3.22 | 901 | 154 | 1050 | 3960 | -1 | 0 | 19 | 1008 | 0.60 | 30 | 16 | 93 | 12.6 | 5.0 | 3.6 | 99 | 134
42.8 | 0 | 138.7 | 91 | -3 | n°: 0731 | 27 | 3.22 | 901 | 154 | 1050 | 3960 | -1 | 0 | 19 | 1014 | 0.22 | 30 | 16 | 93 | 12.6 | 5.0 | 3.6 | 99 | 134
42.8 | 0 | 135.6 | 91 | -3 | n°: 0732 | 27 | 3.22 | 901 | 154 | 1050 | 3960 | -1 | 0 | 19 | 1014 | 0.22 | 30 | 16 | 93 | 12.6 | 5.0 | 3.6 | 99 | 133
42.8 | 0 | 135.6 | 91 | -3 | n°: 0733 | 27 | 3.22 | 901 | 154 | 1050 | 3960 | -1 | 0 | 19 | 1014 | 0.22 | 30 | 16 | 93 | 12.6 | 5.0 | 3.6 | 99 | 133
42.8 | 0 | 135.6 | 91 | -3 | n°: 0734 | 27 | 3.22 | 901 | 154 | 1050 | 3960 | -1 | 0 | 19 | 1014 | 0.22 | 29 | 16 | 93 | 12.6 | 5.0 | 3.6 | 99 | 133
10.5 | 0 | 135.6 | 91 | 0 | n°: 0735 | 18 | 3.22 | 901 | 154 | 1050 | 3960 | -1 | 0 | 19 | 0.976 | 0.63 | 29 | 16 | 93 | 12.6 | 5.0 | 3.0 | 99 | 133
10.5 | 0 | 34.2 | 91 | 0 | n°: 0736 | 18 | 3.22 | 901 | 154 | 1050 | 3960 | -1 | 0 | 8 | 0.976 | 0.63 | 29 | 16 | 93 | 12.6 | 5.0 | 3.0 | 0 | 131
10.5 | 0 | 34.2 | 91 | 0 | n°: 0737 | 18 | 3.22 | 901 | 154 | 990 | 3960 | -1 | 0 | 8 | 0.976 | 0.63 | 29 | 16 | 93 | 12.6 | 5.0 | 3.0 | 0 | 131
10.5 | 0 | 34.2 | 91 | 0 | n°: 0738 | 18 | 3.22 | 901 | 154 | 990 | 3160 | -1 | 0 | 8 | 0.976 | 0.63 | 28 | 16 | 92 | 12.8 | 5.0 | 3.0 | 0 | 131
39.8 | 0 | 34.2 | 91 | 0 | n°: 0739 | 18 | 3.22 | 901 | 154 | 990 | 3160 | -1 | 0 | 8 | 0.926 | 0.17 | 28 | 16 | 92 | 12.8 | 5.0 | 2.5 | 0 | 131
39.8 | 0 | 60.1 | 91 | 0 | n°: 0740 | 20 | 3.22 | 901 | 154 | 990 | 3160 | -1 | 0 | 19 | 0.926 | 0.17 | 28 | 16 | 92 | 12.8 | 5.0 | 2.5 | 0 | 130
39.8 | 0 | 60.1 | 91 | 0 | n°: 0741 | 20 | 3.22 | 901 | 154 | 930 | 3160 | -1 | 0 | 19 | 0.926 | 0.17 | 28 | 16 | 92 | 12.6 | 5.0 | 2.5 | 0 | 130
31.5 | 0 | 60.1 | 91 | 0 | n°: 0742 | 20 | 3.22 | 901 | 154 | 930 | 3120 | -1 | 0 | 19 | 0.926 | 0.17 | 28 | 16 | 92 | 12.6 | 5.0 | 7.9 | 0 | 130
31.5 | 95 | 303.8 | 91 | -2 | n°: 0743 | 89 | 3.22 | 901 | 154 | 930 | 3120 | -1 | 0 | 19 | 0.970 | 0.66 | 28 | 16 | 92 | 12.6 | 5.0 | 7.9 | 0 | 130
31.5 | 95 | 303.8 | 91 | -2 | n°: 0744 | 89 | 3.22 | 901 | 154 | 930 | 3120 | -1 | 0 | 25 | 0.970 | 0.66 | 28 | 16 | 92 | 12.6 | 5.0 | 7.9 | 99 | 131
31.5 | 95 | 303.8 | 91 | -2 | n°: 0745 | 89 | 3.22 | 901 | 154 | 1600 | 3120 | -1 | 0 | 25 | 0.970 | 0.66 | 28 | 16 | 92 | 12.6 | 5.0 | 7.9 | 99 | 131
3.0 | 95 | 303.8 | 91 | -2 | n°: 0746 | 89 | 3.22 | 901 | 154 | 1600 | 3160 | -1 | 0 | 25 | 0.970 | 0.66 | 28 | 16 | 92 | 12.6 | 5.0 | 3.4 | 99 | 131
3.0 | 0 | 34.3 | 91 | 13 | n°: 0747 | 18 | 3.22 | 901 | 154 | 1600 | 3160 | -1 | 0 | 25 | 0.963 | 0.73 | 28 | 16 | 92 | 12.6 | 5.0 | 3.4 | 99 | 131
3.0 | 0 | 34.3 | 91 | 13 | n°: 0748 | 18 | 3.22 | 901 | 154 | 1600 | 3160 | -1 | 0 | 8 | 0.963 | 0.73 | 28 | 16 | 92 | 12.6 | 5.0 | 3.4 | 2 | 130
3.0 | 0 | 34.3 | 91 | 13 | n°: 0749 | 18 | 3.22 | 901 | 154 | 1040 | 3160 | -1 | 0 | 8 | 0.963 | 0.73 | 28 | 16 | 92 | 12.7 | 5.0 | 3.4 | 2 | 130
12.8 | 0 | 34.3 | 91 | 13 | n°: 0750 | 18 | 3.22 | 901 | 154 | 1040 | 3120 | -1 | 0 | 8 | 0.963 | 0.73 | 26 | 16 | 92 | 12.7 | 5.0 | 1.6 | 2 | 130
12.8 | 0 | 33.9 | 91 | 0 | n°: 0751 | 18 | 3.22 | 901 | 154 | 1040 | 3120 | -1 | 0 | 8 | 0.975 | 0.73 | 26 | 16 | 92 | 12.7 | 5.0 | 1.6 | 2 | 130
12.8 | 0 | 33.9 | 91 | 0 | n°: 0752 | 18 | 3.22 | 901 | 154 | 1040 | 3120 | -1 | 0 | 8 | 0.975 | 0.73 | 26 | 16 | 92 | 12.7 | 5.0 | 1.6 | 0 | 129
12.8 | 0 | 33.9 | 91 | 0 | n°: 0753 | 18 | 3.22 | 901 | 154 | 950 | 3120 | -1 | 0 | 8 | 0.975 | 0.73 | 26 | 16 | 92 | 12.6 | 5.0 | 1.6 | 0 | 129
9.8 | 0 | 33.9 | 91 | 0 | n°: 0754 | 18 | 3.22 | 901 | 154 | 950 | 3040 | -1 | 0 | 8 | 3990 | 0.15 | 25 | 16 | 92 | 12.6 | 5.0 | 1.6 | 0 | 129
9.8 | 0 | 35.0 | 91 | 0 | n°: 0755 | 17 | 3.22 | 901 | 154 | 950 | 3040 | -1 | 0 | 8 | 3990 | 0.15 | 25 | 16 | 92 | 12.6 | 5.0 | 1.6 | 0 | 129
9.8 | 0 | 35.0 | 91 | 0 | n°: 0756 | 17 | 3.22 | 901 | 154 | 950 | 3040 | -1 | 0 | 8 | 3990 | 0.15 | 25 | 16 | 92 | 12.6 | 5.0 | 1.6 | 0 | 126
9.8 | 0 | 35.0 | 91 | 0 | n°: 0757 | 17 | 3.22 | 901 | 154 | 940 | 3040 | -1 | 0 | 8 | 3990 | 0.15 | 25 | 16 | 92 | 12.8 | 5.0 | 1.6 | 0 | 126
9.8 | 0 | 35.0 | 91 | 0 | n°: 0758 | 17 | 3.22 | 901 | 154 | 940 | 3000 | -1 | 0 | 8 | 3990 | 0.15 | 25 | 16 | 92 | 12.8 | 5.0 | 1.6 | 0 | 126
9.8 | 0 | 33.4 | 91 | 0 | n°: 0759 | 18 | 3.22 | 901 | 154 | 940 | 3000 | -1 | 0 | 8 | 3990 | 0.16 | 25 | 16 | 92 | 12.8 | 5.0 | 1.6 | 0 | 126
9.8 | 0 | 33.4 | 91 | 0 | n°: 0760 | 18 | 3.22 | 901 | 154 | 940 | 3000 | -1 | 0 | 8 | 3990 | 0.16 | 25 | 16 | 92 | 12.8 | 5.0 | 1.6 | 0 | 125
9.8 | 0 | 33.4 | 91 | 0 | n°: 0761 | 18 | 3.22 | 901 | 154 | 930 | 3000 | -1 | 0 | 8 | 3990 | 0.16 | 25 | 16 | 92 | 12.7 | 5.0 | 1.6 | 0 | 125
9.0 | 0 | 33.4 | 91 | 0 | n°: 0762 | 18 | 3.22 | 901 | 154 | 930 | 2960 | -1 | 0 | 8 | 3990 | 0.16 | 25 | 16 | 92 | 12.7 | 5.0 | 1.6 | 0 | 125
9.0 | 0 | 32.9 | 91 | 0 | n°: 0763 | 17 | 3.22 | 901 | 154 | 930 | 2960 | -1 | 0 | 8 | 3990 | 0.16 | 25 | 16 | 92 | 12.7 | 5.0 | 1.6 | 0 | 125
9.0 | 0 | 32.9 | 91 | 0 | n°: 0764 | 17 | 3.22 | 901 | 154 | 930 | 2960 | -1 | 0 | 8 | 3990 | 0.16 | 25 | 16 | 92 | 12.7 | 5.0 | 1.6 | 0 | 123
9.0 | 0 | 32.9 | 91 | 0 | n°: 0765 | 17 | 3.21 | 901 | 154 | 930 | 2960 | -1 | 0 | 8 | 3990 | 0.16 | 25 | 16 | 92 | 12.7 | 5.0 | 1.6 | 0 | 123
9.0 | 0 | 32.9 | 91 | 0 | n°: 0766 | 17 | 3.21 | 901 | 154 | 930 | 2920 | -1 | 0 | 8 | 3990 | 0.16 | 25 | 16 | 92 | 12.7 | 5.0 | 1.6 | 0 | 123
9.0 | 0 | 34.8 | 91 | 0 | n°: 0767 | 17 | 3.21 | 901 | 154 | 930 | 2920 | -1 | 0 | 8 | 3990 | 0.16 | 25 | 16 | 92 | 12.7 | 5.0 | 1.6 | 0 | 121
9.0 | 0 | 34.8 | 91 | 0 | n°: 0768 | 17 | 3.21 | 901 | 154 | 930 | 2920 | -1 | 0 | 8 | 3990 | 0.16 | 25 | 16 | 92 | 12.8 | 5.0 | 1.6 | 0 | 121
9.0 | 0 | 34.8 | 91 | 0 | n°: 0769 | 17 | 3.21 | 901 | 154 | 930 | 2880 | -1 | 0 | 8 | 3990 | 0.16 | 25 | 16 | 92 | 12.8 | 5.0 | 1.6 | 0 | 121
9.0 | 0 | 33.6 | 91 | 0 | n°: 0770 | 18 | 3.21 | 901 | 154 | 930 | 2880 | -1 | 0 | 8 | 3990 | 0.16 | 25 | 16 | 92 | 12.8 | 5.0 | 1.6 | 0 | 121
9.0 | 0 | 33.6 | 91 | 0 | n°: 0771 | 18 | 3.21 | 901 | 154 | 930 | 2880 | -1 | 0 | 8 | 3990 | 0.16 | 25 | 16 | 92 | 12.8 | 5.0 | 1.6 | 0 | 119
9.0 | 0 | 33.6 | 91 | 0 | n°: 0772 | 18 | 3.22 | 901 | 154 | 930 | 2880 | -1 | 0 | 8 | 3990 | 0.16 | 25 | 16 | 92 | 12.7 | 5.0 | 1.6 | 0 | 119
9.0 | 0 | 33.6 | 91 | 0 | n°: 0773 | 18 | 3.22 | 901 | 154 | 930 | 2840 | -1 | 0 | 8 | 3990 | 0.16 | 25 | 16 | 92 | 12.7 | 5.0 | 1.5 | 0 | 119
9.0 | 0 | 28.5 | 91 | 0 | n°: 0774 | 17 | 3.22 | 901 | 154 | 930 | 2840 | -1 | 0 | 8 | 3990 | 0.16 | 25 | 16 | 92 | 12.7 | 5.0 | 1.5 | 0 | 119
9.0 | 0 | 28.5 | 91 | 0 | n°: 0775 | 17 | 3.22 | 901 | 154 | 930 | 2840 | -1 | 0 | 8 | 3990 | 0.16 | 25 | 16 | 92 | 12.7 | 5.0 | 1.5 | 0 | 118
9.0 | 0 | 28.5 | 91 | 0 | n°: 0776 | 17 | 3.22 | 901 | 154 | 930 | 2840 | -1 | 0 | 8 | 3990 | 0.16 | 25 | 16 | 91 | 12.7 | 5.0 | 1.5 | 0 | 118
9.0 | 0 | 28.5 | 91 | 0 | n°: 0777 | 17 | 3.22 | 901 | 154 | 930 | 2800 | -1 | 0 | 8 | 3990 | 0.17 | 25 | 16 | 91 | 12.7 | 5.0 | 1.5 | 0 | 118
9.0 | 0 | 28.5 | 91 | 0 | n°: 0778 | 17 | 3.22 | 901 | 154 | 930 | 2800 | -1 | 0 | 9 | 3990 | 0.17 | 25 | 16 | 91 | 12.7 | 5.0 | 1.5 | 0 | 116
9.0 | 0 | 28.5 | 91 | 0 | n°: 0779 | 17 | 3.22 | 901 | 154 | 930 | 2800 | -1 | 0 | 9 | 3990 | 0.17 | 25 | 16 | 91 | 12.7 | 5.0 | 1.5 | 0 | 116
38.3 | 0 | 28.5 | 91 | 0 | n°: 0780 | 17 | 3.22 | 901 | 154 | 930 | 2800 | -1 | 0 | 9 | 3990 | 0.17 | 24 | 16 | 91 | 12.7 | 5.0 | 2.7 | 0 | 116
38.3 | 0 | 91.7 | 91 | 0 | n°: 0781 | 24 | 3.22 | 901 | 154 | 930 | 2800 | -1 | 0 | 9 | 1009 | 0.21 | 24 | 16 | 91 | 12.7 | 5.0 | 2.7 | 0 | 116
38.3 | 0 | 91.7 | 91 | 0 | n°: 0782 | 24 | 3.22 | 901 | 154 | 930 | 2800 | -1 | 0 | 22 | 1009 | 0.21 | 24 | 16 | 91 | 12.7 | 5.0 | 2.7 | 0 | 115
38.3 | 0 | 91.7 | 91 | 0 | n°: 0783 | 24 | 3.22 | 901 | 154 | 960 | 2800 | -1 | 0 | 22 | 1009 | 0.21 | 24 | 16 | 91 | 12.7 | 5.0 | 2.7 | 0 | 115
38.3 | 0 | 91.7 | 91 | 0 | n°: 0784 | 24 | 3.22 | 901 | 154 | 960 | 2800 | -1 | 0 | 22 | 1009 | 0.21 | 24 | 16 | 91 | 12.6 | 5.0 | 8.1 | 0 | 115
29.3 | 68 | 261.0 | 91 | -6 | n°: 0785 | 87 | 3.22 | 901 | 154 | 960 | 2800 | -1 | 0 | 22 | 0.965 | 0.68 | 24 | 16 | 91 | 12.6 | 5.0 | 8.1 | 0 | 115
29.3 | 68 | 261.0 | 91 | -6 | n°: 0786 | 87 | 3.22 | 901 | 154 | 960 | 2800 | -1 | 0 | 24 | 0.965 | 0.68 | 24 | 16 | 91 | 12.6 | 5.0 | 8.1 | 28 | 116
29.3 | 68 | 261.0 | 91 | -6 | n°: 0787 | 87 | 3.22 | 901 | 154 | 1450 | 2800 | -1 | 0 | 24 | 0.965 | 0.68 | 24 | 16 | 91 | 12.6 | 5.0 | 8.1 | 28 | 116
29.3 | 68 | 261.0 | 91 | -6 | n°: 0788 | 87 | 3.22 | 901 | 154 | 1450 | 2840 | -1 | 0 | 24 | 0.965 | 0.68 | 24 | 16 | 91 | 12.6 | 5.0 | 8.1 | 28 | 116
29.3 | 68 | 261.0 | 91 | -6 | n°: 0789 | 87 | 3.22 | 901 | 154 | 1450 | 2840 | -1 | 0 | 24 | 0.965 | 0.68 | 24 | 16 | 91 | 12.6 | 5.0 | 8.1 | 28 | 116
29.3 | 68 | 261.0 | 91 | -6 | n°: 0790 | 87 | 3.22 | 901 | 154 | 1450 | 2840 | -1 | 0 | 24 | 0.965 | 0.68 | 24 | 16 | 91 | 12.6 | 5.0 | 8.1 | 28 | 116
29.3 | 68 | 261.0 | 91 | -6 | n°: 0791 | 87 | 3.22 | 901 | 154 | 1450 | 2840 | -1 | 0 | 24 | 0.965 | 0.68 | 24 | 16 | 91 | 12.6 | 5.0 | 8.1 | 28 | 116
29.3 | 68 | 261.0 | 91 | -6 | n°: 0792 | 87 | 3.22 | 901 | 154 | 1450 | 2840 | -1 | 0 | 24 | 0.965 | 0.68 | 24 | 16 | 91 | 12.6 | 5.0 | 8.1 | 28 | 116
29.3 | 68 | 261.0 | 91 | -6 | n°: 0793 | 87 | 3.22 | 901 | 154 | 1450 | 2840 | -1 | 0 | 24 | 0.965 | 0.68 | 24 | 16 | 91 | 12.6 | 5.0 | 8.1 | 28 | 116
29.3 | 68 | 261.0 | 91 | -6 | n°: 0794 | 87 | 3.22 | 901 | 154 | 1450 | 2840 | -1 | 0 | 24 | 0.965 | 0.68 | 24 | 16 | 91 | 12.6 | 5.0 | 8.1 | 28 | 116
29.3 | 68 | 261.0 | 91 | -6 | n°: 0795 | 87 | 3.22 | 901 | 154 | 1450 | 2840 | -1 | 0 | 24 | 0.965 | 0.68 | 24 | 16 | 91 | 12.6 | 5.0 | 8.1 | 28 | 116
29.3 | 68 | 261.0 | 91 | -6 | n°: 0796 | 87 | 3.22 | 901 | 154 | 1450 | 2840 | -1 | 0 | 24 | 0.965 | 0.68 | 24 | 16 | 91 | 12.6 | 5.0 | 8.1 | 28 | 116
29.3 | 68 | 261.0 | 91 | -6 | n°: 0797 | 87 | 3.22 | 901 | 154 | 1450 | 2840 | -1 | 0 | 24 | 0.965 | 0.68 | 24 | 16 | 91 | 12.6 | 5.0 | 8.1 | 28 | 116
29.3 | 68 | 261.0 | 91 | -6 | n°: 0798 | 87 | 3.22 | 901 | 154 | 1450 | 2840 | -1 | 0 | 24 | 0.965 | 0.68 | 24 | 16 | 91 | 12.6 | 5.0 | 8.1 | 28 | 116
29.3 | 68 | 261.0 | 91 | -6 | n°: 0799 | 87 | 3.22 | 901 | 154 | 1450 | 2840 | -1 | 0 | 24 | 0.965 | 0.68 | 24 | 16 | 91 | 12.6 | 5.0 | 8.1 | 28 | 116
29.3 | 68 | 261.0 | 91 | -6 | n°: 0800 | 87 | 3.22 | 901 | 154 | 1450 | 2840 | -1 | 0 | 24 | 0.965 | 0.68 | 24 | 16 | 91 | 12.6 | 5.0 | 8.1 | 28 | 116
29.3 | 68 | 261.0 | 91 | -6 | n°: 0801 | 87 | 3.22 | 901 | 154 | 1450 | 2840 | -1 | 0 | 24 | 0.965 | 0.68 | 24 | 16 | 91 | 12.6 | 5.0 | 8.1 | 28 | 116
29.3 | 68 | 261.0 | 91 | -6 | n°: 0802 | 87 | 3.22 | 901 | 154 | 1450 | 2840 | -1 | 0 | 24 | 0.965 | 0.68 | 24 | 16 | 91 | 12.6 | 5.0 | 8.1 | 28 | 116
29.3 | 68 | 261.0 | 91 | -6 | n°: 0803 | 87 | 3.22 | 901 | 154 | 1450 | 2840 | -1 | 0 | 24 | 0.965 | 0.68 | 24 | 16 | 91 | 12.6 | 5.0 | 8.1 | 28 | 116
29.3 | 68 | 261.0 | 91 | -6 | n°: 0804 | 87 | 3.22 | 901 | 154 | 1450 | 2840 | -1 | 0 | 24 | 0.965 | 0.68 | 24 | 16 | 91 | 12.6 | 5.0 | 8.1 | 28 | 116
29.3 | 68 | 261.0 | 91 | -6 | n°: 0805 | 87 | 3.22 | 901 | 154 | 1450 | 2840 | -1 | 0 | 24 | 0.965 | 0.68 | 24 | 16 | 91 | 12.6 | 5.0 | 8.1 | 28 | 116
29.3 | 68 | 261.0 | 91 | -6 | n°: 0806 | 87 | 3.22 | 901 | 154 | 1450 | 2840 | -1 | 0 | 24 | 0.965 | 0.68 | 24 | 16 | 91 | 12.6 | 5.0 | 8.1 | 28 | 116
29.3 | 68 | 261.0 | 91 | -6 | n°: 0807 | 87 | 3.22 | 901 | 154 | 1450 | 2840 | -1 | 0 | 24 | 0.965 | 0.68 | 24 | 16 | 91 | 12.6 | 5.0 | 8.1 | 28 | 116
29.3 | 68 | 261.0 | 91 | -6 | n°: 0808 | 87 | 3.22 | 901 | 154 | 1450 | 2840 | -1 | 0 | 24 | 0.965 | 0.68 | 24 | 16 | 91 | 12.6 | 5.0 | 8.1 | 28 | 116
29.3 | 68 | 261.0 | 91 | -6 | n°: 0809 | 87 | 3.22 | 901 | 154 | 1450 | 2840 | -1 | 0 | 24 | 0.965 | 0.68 | 24 | 16 | 91 | 12.6 | 5.0 | 8.1 | 28 | 116
29.3 | 68 | 261.0 | 91 | -6 | n°: 0810 | 87 | 3.22 | 901 | 154 | 1450 | 2840 | -1 | 0 | 24 | 0.965 | 0.68 | 24 | 16 | 91 | 12.6 | 5.0 | 8.1 | 28 | 116
29.3 | 68 | 261.0 | 91 | -6 | n°: 0811 | 87 | 3.22 | 901 | 154 | 1450 | 2840 | -1 | 0 | 24 | 0.965 | 0.68 | 24 | 16 | 91 | 12.6 | 5.0 | 8.1 | 28 | 116
29.3 | 68 | 261.0 | 91 | -6 | n°: 0812 | 87 | 3.22 | 901 | 154 | 1450 | 2840 | -1 | 0 | 24 | 0.965 | 0.68 | 24 | 16 | 91 | 12.6 | 5.0 | 8.1 | 28 | 116
29.3 | 68 | 261.0 | 91 | -6 | n°: 0813 | 87 | 3.22 | 901 | 154 | 1450 | 2840 | -1 | 0 | 24 | 0.965 | 0.68 | 24 | 16 | 91 | 12.6 | 5.0 | 8.1 | 28 | 116
29.3 | 68 | 261.0 | 91 | -6 | n°: 0814 | 87 | 3.22 | 901 | 154 | 1450 | 2840 | -1 | 0 | 24 | 0.965 | 0.68 | 24 | 16 | 91 | 12.6 | 5.0 | 8.1 | 28 | 116
29.3 | 68 | 261.0 | 91 | -6 | n°: 0815 | 87 | 3.22 | 901 | 154 | 1450 | 2840 | -1 | 0 | 24 | 0.965 | 0.68 | 24 | 16 | 91 | 12.6 | 5.0 | 8.1 | 28 | 116
29.3 | 68 | 261.0 | 91 | -6 | n°: 0816 | 87 | 3.22 | 901 | 154 | 1450 | 2840 | -1 | 0 | 24 | 0.965 | 0.68 | 24 | 16 | 91 | 12.6 | 5.0 | 8.1 | 28 | 116
29.3 | 68 | 261.0 | 91 | -6 | n°: 0817 | 87 | 3.22 | 901 | 154 | 1450 | 2840 | -1 | 0 | 24 | 0.965 | 0.68 | 24 | 16 | 91 | 12.6 | 5.0 | 8.1 | 28 | 116
29.3 | 68 | 261.0 | 91 | -6 | n°: 0818 | 87 | 3.22 | 901 | 154 | 1450 | 2840 | -1 | 0 | 24 | 0.965 | 0.68 | 24 | 16 | 91 | 12.6 | 5.0 | 8.1 | 28 | 116
29.3 | 68 | 261.0 | 91 | -6 | n°: 0819 | 87 | 3.22 | 901 | 154 | 1450 | 2840 | -1 | 0 | 24 | 0.965 | 0.68 | 24 | 16 | 91 | 12.6 | 5.0 | 8.1 | 28 | 116
29.3 | 68 | 261.0 | 91 | -6 | n°: 0820 | 87 | 3.22 | 901 | 154 | 1450 | 2840 | -1 | 0 | 24 | 0.965 | 0.68 | 24 | 16 | 91 | 12.6 | 5.0 | 8.1 | 28 | 116
29.3 | 68 | 261.0 | 91 | -6 | n°: 0821 | 87 | 3.22 | 901 | 154 | 1450 | 2840 | -1 | 0 | 24 | 0.965 | 0.68 | 24 | 16 | 91 | 12.6 | 5.0 | 8.1 | 28 | 116
29.3 | 68 | 261.0 | 91 | -6 | n°: 0822 | 87 | 3.22 | 901 | 154 | 1450 | 2840 | -1 | 0 | 24 | 0.965 | 0.68 | 24 | 16 | 91 | 12.6 | 5.0 | 8.1 | 28 | 116
29.3 | 68 | 261.0 | 91 | -6 | n°: 0823 | 87 | 3.22 | 901 | 154 | 1450 | 2840 | -1 | 0 | 24 | 0.965 | 0.68 | 24 | 16 | 91 | 12.6 | 5.0 | 8.1 | 28 | 116
29.3 | 68 | 261.0 | 91 | -6 | n°: 0824 | 87 | 3.22 | 901 | 154 | 1450 | 2840 | -1 | 0 | 24 | 0.965 | 0.68 | 24 | 16 | 91 | 12.6 | 5.0 | 8.1 | 28 | 116
29.3 | 68 | 261.0 | 91 | -6 | n°: 0825 | 87 | 3.22 | 901 | 154 | 1450 | 2840 | -1 | 0 | 24 | 0.965 | 0.68 | 24 | 16 | 91 | 12.6 | 5.0 | 8.1 | 28 | 116
29.3 | 68 | 261.0 | 91 | -6 | n°: 0826 | 87 | 3.22 | 901 | 154 | 1450 | 2840 | -1 | 0 | 24 | 0.965 | 0.68 | 24 | 16 | 91 | 12.6 | 5.0 | 8.1 | 28 | 116
29.3 | 68 | 261.0 | 91 | -6 | n°: 0827 | 87 | 3.22 | 901 | 154 | 1450 | 2840 | -1 | 0 | 24 | 0.965 | 0.68 | 24 | 16 | 91 | 12.6 | 5.0 | 8.1 | 28 | 116
29.3 | 68 | 261.0 | 91 | -6 | n°: 0828 | 87 | 3.22 | 901 | 154 | 1450 | 2840 | -1 | 0 | 24 | 0.965 | 0.68 | 24 | 16 | 91 | 12.6 | 5.0 | 8.1 | 28 | 116
29.3 | 68 | 261.0 | 91 | -6 | n°: 0829 | 87 | 3.22 | 901 | 154 | 1450 | 2840 | -1 | 0 | 24 | 0.965 | 0.68 | 24 | 16 | 91 | 12.6 | 5.0 | 8.1 | 28 | 116
29.3 | 68 | 261.0 | 91 | -6 | n°: 0830 | 87 | 3.22 | 901 | 154 | 1450 | 2840 | -1 | 0 | 24 | 0.965 | 0.68 | 24 | 16 | 91 | 12.6 | 5.0 | 8.1 | 28 | 116
29.3 | 68 | 261.0 | 91 | -6 | n°: 0831 | 87 | 3.22 | 901 | 154 | 1450 | 2840 | -1 | 0 | 24 | 0.965 | 0.68 | 24 | 16 | 91 | 12.6 | 5.0 | 8.1 | 28 | 116
29.3 | 68 | 261.0 | 91 | -6 | n°: 0832 | 87 | 3.22 | 901 | 154 | 1450 | 2840 | -1 | 0 | 24 | 0.965 | 0.68 | 24 | 16 | 91 | 12.6 | 5.0 | 8.1 | 28 | 116
29.3 | 68 | 261.0 | 91 | -6 | n°: 0833 | 87 | 3.22 | 901 | 154 | 1450 | 2840 | -1 | 0 | 24 | 0.965 | 0.68 | 24 | 16 | 91 | 12.6 | 5.0 | 8.1 | 28 | 116
29.3 | 68 | 261.0 | 91 | -6 | n°: 0834 | 87 | 3.22 | 901 | 154 | 1450 | 2840 | -1 | 0 | 24 | 0.965 | 0.68 | 24 | 16 | 91 | 12.6 | 5.0 | 8.1 | 28 | 116
29.3 | 68 | 261.0 | 91 | -6 | n°: 0835 | 87 | 3.22 | 901 | 154 | 1450 | 2840 | -1 | 0 | 24 | 0.965 | 0.68 | 24 | 16 | 91 | 12.6 | 5.0 | 8.1 | 28 | 116
29.3 | 68 | 261.0 | 91 | -6 | n°: 0836 | 87 | 3.22 | 901 | 154 | 1450 | 2840 | -1 | 0 | 24 | 0.965 | 0.68 | 24 | 16 | 91 | 12.6 | 5.0 | 8.1 | 28 | 116
29.3 | 68 | 261.0 | 91 | -6 | n°: 0837 | 87 | 3.22 | 901 | 154 | 1450 | 2840 | -1 | 0 | 24 | 0.965 | 0.68 | 24 | 16 | 91 | 12.6 | 5.0 | 8.1 | 28 | 116
29.3 | 68 | 261.0 | 91 | -6 | n°: 0838 | 87 | 3.22 | 901 | 154 | 1450 | 2840 | -1 | 0 | 24 | 0.965 | 0.68 | 24 | 16 | 91 | 12.6 | 5.0 | 8.1 | 28 | 116
29.3 | 68 | 261.0 | 91 | -6 | n°: 0839 | 87 | 3.22 | 901 | 154 | 1450 | 2840 | -1 | 0 | 24 | 0.965 | 0.68 | 24 | 16 | 91 | 12.6 | 5.0 | 8.1 | 28 | 116
29.3 | 68 | 261.0 | 91 | -6 | n°: 0840 | 87 | 3.22 | 901 | 154 | 1450 | 2840 | -1 | 0 | 24 | 0.965 | 0.68 | 24 | 16 | 91 | 12.6 | 5.0 | 8.1 | 28 | 116
29.3 | 68 | 261.0 | 91 | -6 | n°: 0841 | 87 | 3.22 | 901 | 154 | 1450 | 2840 | -1 | 0 | 24 | 0.965 | 0.68 | 24 | 16 | 91 | 12.6 | 5.0 | 8.1 | 28 | 116
29.3 | 68 | 261.0 | 91 | -6 | n°: 0842 | 87 | 3.22 | 901 | 154 | 1450 | 2840 | -1 | 0 | 24 | 0.965 | 0.68 | 24 | 16 | 91 | 12.6 | 5.0 | 8.1 | 28 | 116
29.3 | 68 | 261.0 | 91 | -6 | n°: 0843 | 87 | 3.22 | 901 | 154 | 1450 | 2840 | -1 | 0 | 24 | 0.965 | 0.68 | 24 | 16 | 91 | 12.6 | 5.0 | 8.1 | 28 | 116
29.3 | 68 | 261.0 | 91 | -6 | n°: 0844 | 87 | 3.22 | 901 | 154 | 1450 | 2840 | -1 | 0 | 24 | 0.965 | 0.68 | 24 | 16 | 91 | 12.6 | 5.0 | 8.1 | 28 | 116
29.3 | 68 | 261.0 | 91 | -6 | n°: 0845 | 87 | 3.22 | 901 | 154 | 1450 | 2840 | -1 | 0 | 24 | 0.965 | 0.68 | 24 | 16 | 91 | 12.6 | 5.0 | 8.1 | 28 | 116
29.3 | 68 | 261.0 | 91 | -6 | n°: 0846 | 87 | 3.22 | 901 | 154 | 1450 | 2840 | -1 | 0 | 24 | 0.965 | 0.68 | 24 | 16 | 91 | 12.6 | 5.0 | 8.1 | 28 | 116
29.3 | 68 | 261.0 | 91 | -6 | n°: 0847 | 87 | 3.22 | 901 | 154 | 1450 | 2840 | -1 | 0 | 24 | 0.965 | 0.68 | 24 | 16 | 91 | 12.6 | 5.0 | 8.1 | 28 | 116
29.3 | 68 | 261.0 | 91 | -6 | n°: 0848 | 87 | 3.22 | 901 | 154 | 1450 | 2840 | -1 | 0 | 24 | 0.965 | 0.68 | 24 | 16 | 91 | 12.6 | 5.0 | 8.1 | 28 | 116
29.3 | 68 | 261.0 | 91 | -6 | n°: 0849 | 87 | 3.22 | 901 | 154 | 1450 | 2840 | -1 | 0 | 24 | 0.965 | 0.68 | 24 | 16 | 91 | 12.6 | 5.0 | 8.1 | 28 | 116
29.3 | 68 | 261.0 | 91 | -6 | n°: 0850 | 87 | 3.22 | 901 | 154 | 1450 | 2840 | -1 | 0 | 24 | 0.965 | 0.68 | 24 | 16 | 91 | 12.6 | 5.0 | 8.1 | 28 | 116
29.3 | 68 | 261.0 | 91 | -6 | n°: 0851 | 87 | 3.22 | 901 | 154 | 1450 | 2840 | -1 | 0 | 24 | 0.965 | 0.68 | 24 | 16 | 91 | 12.6 | 5.0 | 8.1 | 28 | 116
29.3 | 68 | 261.0 | 91 | -6 | n°: 0852 | 87 | 3.22 | 901 | 154 | 1450 | 2840 | -1 | 0 | 24 | 0.965 | 0.68 | 24 | 16 | 91 | 12.6 | 5.0 | 8.1 | 28 | 116
29.3 | 68 | 261.0 | 91 | -6 | n°: 0853 | 87 | 3.22 | 901 | 154 | 1450 | 2840 | -1 | 0 | 24 | 0.965 | 0.68 | 24 | 16 | 91 | 12.6 | 5.0 | 8.1 | 28 | 116
29.3 | 68 | 261.0 | 91 | -6 | n°: 0854 | 87 | 3.22 | 901 | 154 | 1450 | 2840 | -1 | 0 | 24 | 0.965 | 0.68 | 24 | 16 | 91 | 12.6 | 5.0 | 8.1 | 28 | 116
29.3 | 68 | 261.0 | 91 | -6 | n°: 0855 | 87 | 3.22 | 901 | 154 | 1450 | 2840 | -1 | 0 | 24 | 0.965 | 0.68 | 24 | 16 | 91 | 12.6 | 5.0 | 8.1 | 28 | 116
29.3 | 68 | 261.0 | 91 | -6 | n°: 0856 | 87 | 3.22 | 901 | 154 | 1450 | 2840 | -1 | 0 | 24 | 0.965 | 0.68 | 24 | 16 | 91 | 12.6 | 5.0 | 8.1 | 28 | 116
29.3 | 68 | 261.0 | 91 | -6 | n°: 0857 | 87 | 3.22 | 901 | 154 | 1450 | 2840 | -1 | 0 | 24 | 0.965 | 0.68 | 24 | 16 | 91 | 12.6 | 5.0 | 8.1 | 28 | 116
29.3 | 68 | 261.0 | 91 | -6 | n°: 0858 | 87 | 3.22 | 901 | 154 | 1450 | 2840 | -1 | 0 | 24 | 0.965 | 0.68 | 24 | 16 | 91 | 12.6 | 5.0 | 8.1 | 28 | 116
29.3 | 68 | 261.0 | 91 | -6 | n°: 0859 | 87 | 3.22 | 901 | 154 | 1450 | 2840 | -1 | 0 | 24 | 0.965 | 0.68 | 24 | 16 | 91 | 12.6 | 5.0 | 8.1 | 28 | 116
29.3 | 68 | 261.0 | 91 | -6 | n°: 0860 | 87 | 3.22 | 901 | 154 | 1450 | 2840 | -1 | 0 | 24 | 0.965 | 0.68 | 24 | 16 | 91 | 12.6 | 5.0 | 8.1 | 28 | 116
29.3 | 68 | 261.0 | 91 | -6 | n°: 0861 | 87 | 3.22 | 901 | 154 | 1450 | 2840 | -1 | 0 | 24 | 0.965 | 0.68 | 24 | 16 | 91 | 12.6 | 5.0 | 8.1 | 28 | 116
29.3 | 68 | 261.0 | 91 | -6 | n°: 0862 | 87 | 3.22 | 901 | 154 | 1450 | 2840 | -1 | 0 | 24 | 0.965 | 0.68 | 24 | 16 | 91 | 12.6 | 5.0 | 8.1 | 28 | 116
29.3 | 68 | 261.0 | 91 | -6 | n°: 0863 | 87 | 3.22 | 901 | 154 | 1450 | 2840 | -1 | 0 | 24 | 0.965 | 0.68 | 24 | 16 | 91 | 12.6 | 5.0 | 8.1 | 28 | 116
29.3 | 68 | 261.0 | 91 | -6 | n°: 0864 | 87 | 3.22 | 901 | 154 | 1450 | 2840 | -1 | 0 | 24 | 0.965 | 0.68 | 24 | 16 | 91 | 12.6 | 5.0 | 8.1 | 28 | 116
29.3 | 68 | 261.0 | 91 | -6 | n°: 0865 | 87 | 3.22 | 901 | 154 | 1450 | 2840 | -1 | 0 | 24 | 0.965 | 0.68 | 24 | 16 | 91 | 12.6 | 5.0 | 8.1 | 28 | 116
29.3 | 68 | 261.0 | 91 | -6 | n°: 0866 | 87 | 3.22 | 901 | 154 | 1450 | 2840 | -1 | 0 | 24 | 0.965 | 0.68 | 24 | 16 | 91 | 12.6 | 5.0 | 8.1 | 28 | 116
29.3 | 68 | 261.0 | 91 | -6 | n°: 0867 | 87 | 3.22 | 901 | 154 | 1450 | 2840 | -1 | 0 | 24 | 0.965 | 0.68 | 24 | 16 | 91 | 12.6 | 5.0 | 8.1 | 28 | 116
29.3 | 68 | 261.0 | 91 | -6 | n°: 0868 | 87 | 3.22 | 901 | 154 | 1450 | 2840 | -1 | 0 | 24 | 0.965 | 0.68 | 24 | 16 | 91 | 12.6 | 5.0 | 8.1 | 28 | 116